## 表-04 单位工程招标控制价汇总表
单位工程招标控制价汇总表
工程名称：智能化工程-地上 |  | 标段： |  | 第 1 页 共 1 页
序号 | 汇总内容 |  | 金额:(元) |  | 其中：暂估价(元)
1 | 分部分项合计
1.1 | 远程计量系统
1.2 | 综合布线系统
1.3 | 信息网络系统
1.4 | 出入口控制系统
1.5 | 紧急报警系统
1.6 | 视频安防监控系统
1.7 | 排队叫号系统
1.8 | 光纤入户系统
1.9 | 信息引导及发布系统
1.10 | 建筑设备监控系统
1.11 | 会议系统
1.12 | 机房工程
2 | 措施合计
2.1 | 绿色施工安全防护措施费
2.2 | 其他措施费
3 | 其他项目
3.1 | 暂列金额
3.2 | 暂估价
3.3 | 计日工
3.4 | 总承包服务费
3.5 | 预算包干费
3.6 | 工程优质费
3.7 | 概算幅度差
3.8 | 索赔费用
3.9 | 现场签证费用
3.10 | 其他费用
4 | 税前工程造价
5 | 增值税销项税额
6 | 总造价
7 | 人工费
招标控制价合计=1+2+3+5
注：本表适用于单位工程招标控制价或投标报价的汇总，如无单位工程划分，单项工程也使用本表汇总
表—04

## 表-08 分部分项工程和单价措施项目清单与计价表
分部分项工程和单价措施项目清单与计价表
工程名称：智能化工程-地上 |  |  |  | 标段： |  |  |  | 第 1 页 共 47 页
序号 | 项目编码 | 项目名称 | 项目特征描述 |  | 计量单位 | 工程量 | 金额（元）
[7 empty] | 综合单价 |  | 综合合价 | 其中
暂估价
远程计量系统
1 | 030411004045 | 双绞线缆 | 1.名称:双绞线缆 2.规格:RYYP-2*1.0 3.配线形式:综合考虑 4.符合设计及规范要求 5.其他：未尽事项详见图纸、招标文件、工程量清单计价说明、国家相关规范等 |  | m | 47.33
2 | 030411001028 | 配管 | 1.名称:配管 2.材质:镀锌电线管 3.规格:JDG20*1.5mm 4.配置形式:综合考虑 4.符合设计及规范要求 5.其他：未尽事项详见图纸、招标文件、工程量清单计价说明、国家相关规范等 |  | m | 47.33
3 | 030506007001 | 信号中继器 | 1.信号中继器 2.符合设计及规范要求 3.其他：未尽事项详见图纸、招标文件、工程量清单计价说明、国家相关规范等 |  | 台 | 1
远程计量系统合计
综合布线系统
4 | 030502012003 | 单口语音面板 | 1.名称:单口语音面板 2.规格:单口含六类非屏蔽语音模块、带防尘盖 3.符合设计及规范要求 4.其他：未尽事项详见图纸、招标文件、工程量清单计价说明、国家相关规范等 |  | 个 | 220
5 | 030502012004 | 单口信息面板 | 1.名称:单口信息面板 2.规格:单口含六类非屏蔽语音模块、带防尘盖 3.符合设计及规范要求 4.其他：未尽事项详见图纸、招标文件、工程量清单计价说明、国家相关规范等 |  | 个 | 583
本页小计
注：为计取规费等的使用，可在表中增设其中：“定额人工费”。
表—08
分部分项工程和单价措施项目清单与计价表
工程名称：智能化工程-地上 |  |  |  | 标段： |  |  |  | 第 2 页 共 47 页
序号 | 项目编码 | 项目名称 | 项目特征描述 |  | 计量单位 | 工程量 | 金额（元）
[7 empty] | 综合单价 |  | 综合合价 | 其中
暂估价
6 | 030502010004 | 六类非屏蔽48口配线架 | 1.名称:六类非屏蔽48口配线架 2.规格:含六类非屏蔽信息模块 3.符合设计及规范要求 4.其他：未尽事项详见图纸、招标文件、工程量清单计价说明、国家相关规范等 |  | 个 | 32
7 | 030502010005 | 六类非屏蔽24口配线架 | 1.名称:六类非屏蔽24口配线架 2.规格:含六类非屏蔽信息模块 3.符合设计及规范要求 4.其他：未尽事项详见图纸、招标文件、工程量清单计价说明、国家相关规范等 |  | 个 | 32
8 | 030502009002 | 6类非屏蔽网络跳线 | 1.名称:六类非屏蔽跳线 2.规格:3m、250MHz、LSZH护套 3.符合设计及规范要求 4.其他：未尽事项详见图纸、招标文件、工程量清单计价说明、国家相关规范等 |  | 条 | 1392
9 | 030502010006 | 48芯光纤配线架 | 1.名称:48芯光纤配线架 2.规格:2U,48芯,含双工LC单模光纤耦合器 3.符合设计及规范要求 4.其他：未尽事项详见图纸、招标文件、工程量清单计价说明、国家相关规范等 |  | 个 | 16
10 | 030502010007 | 24芯光纤配线架 | 1.名称:24芯光纤配线架 2.规格:1U,24芯,含双工LC单模光纤耦合器 3.符合设计及规范要求 4.其他：未尽事项详见图纸、招标文件、工程量清单计价说明、国家相关规范等 |  | 块 | 9
本页小计
注：为计取规费等的使用，可在表中增设其中：“定额人工费”。
表—08
分部分项工程和单价措施项目清单与计价表
工程名称：智能化工程-地上 |  |  |  | 标段： |  |  |  | 第 3 页 共 47 页
序号 | 项目编码 | 项目名称 | 项目特征描述 |  | 计量单位 | 工程量 | 金额（元）
[7 empty] | 综合单价 |  | 综合合价 | 其中
暂估价
11 | 030502016001 | 尾纤 | 1.名称:单模光纤尾纤 2.规格:LSZH 3.符合设计及规范要求 4.其他：未尽事项详见图纸、招标文件、工程量清单计价说明、国家相关规范等 |  | 条 | 864
12 | 030502010008 | 耦合器 | 1.名称:耦合器 2.规格:综合考虑 3.符合设计及规范要求 4.其他：未尽事项详见图纸、招标文件、工程量清单计价说明、国家相关规范等 |  | 个 | 864
13 | 030502010009 | 100对110配线架 | 1.名称:100对110配线架 2.规格:综合考虑 3.符合设计及规范要求 4.其他：未尽事项详见图纸、招标文件、工程量清单计价说明、国家相关规范等 |  | 个 | 4
14 | 030502010010 | 50对110配线架 | 1.名称:50对110配线架 2.规格:综合考虑 3.符合设计及规范要求 4.其他：未尽事项详见图纸、招标文件、工程量清单计价说明、国家相关规范等 |  | 个 | 8
15 | 030502009003 | 电话语音跳线 | 1.RJ45-110跳线 1.名称:RJ45-110跳线 2.规格:综合考虑 3.符合设计及规范要求 4.其他：未尽事项详见图纸、招标文件、工程量清单计价说明、国家相关规范等 |  | 条 | 550
16 | 030502010011 | 理线架 | 1.名称:理线架 2.规格:综合考虑 3.符合设计及规范要求 4.其他：未尽事项详见图纸、招标文件、工程量清单计价说明、国家相关规范等 |  | 个 | 12
本页小计
注：为计取规费等的使用，可在表中增设其中：“定额人工费”。
表—08
分部分项工程和单价措施项目清单与计价表
工程名称：智能化工程-地上 |  |  |  | 标段： |  |  |  | 第 4 页 共 47 页
序号 | 项目编码 | 项目名称 | 项目特征描述 |  | 计量单位 | 工程量 | 金额（元）
[7 empty] | 综合单价 |  | 综合合价 | 其中
暂估价
17 | 030502001002 | 42U机柜 | 1.名称:42U机柜 2.规格:600mm*600mm*2000mm，含PDU插座 3.符合设计及规范要求 4.其他：未尽事项详见图纸、招标文件、工程量清单计价说明、国家相关规范等 |  | 台 | 4
18 | 030411003010 | 弱电金属线槽 | 1.名称:弱电金属线槽 2.规格、型号: 300*100*1.2mm 3.材质:镀锌线槽 4.类型:槽式 5.符合设计及规范要求 6.其他：未尽事项详见图纸、招标文件、工程量清单计价说明、国家相关规范等 |  | m | 110.83
19 | 030411003011 | 弱电金属线槽 | 1.名称:弱电金属线槽 2.规格、型号: 200*100*1.2mm 3.材质:镀锌线槽 4.类型:槽式 5.符合设计及规范要求 6.其他：未尽事项详见图纸、招标文件、工程量清单计价说明、国家相关规范等 |  | m | 272.42
20 | 030411003012 | 弱电金属线槽 | 1.名称:弱电金属线槽 2.规格、型号: 100*100*1.2mm 3.材质:镀锌线槽 4.类型:槽式 5.符合设计及规范要求 6.其他：未尽事项详见图纸、招标文件、工程量清单计价说明、国家相关规范等 |  | m | 175.86
本页小计
注：为计取规费等的使用，可在表中增设其中：“定额人工费”。
表—08
分部分项工程和单价措施项目清单与计价表
工程名称：智能化工程-地上 |  |  |  | 标段： |  |  |  | 第 5 页 共 47 页
序号 | 项目编码 | 项目名称 | 项目特征描述 |  | 计量单位 | 工程量 | 金额（元）
[7 empty] | 综合单价 |  | 综合合价 | 其中
暂估价
21 | 030411003013 | 弱电金属线槽 | 1.名称:弱电金属线槽 2.规格、型号: 100*50*1.2mm 3.材质:镀锌线槽 4.类型:槽式 5.符合设计及规范要求 6.其他：未尽事项详见图纸、招标文件、工程量清单计价说明、国家相关规范等 |  | m | 376.31
22 | 030413001009 | 铁构件 | 1.名称:线槽支吊架 2.材质:型钢 3.规格:综合 4.除锈、刷油:人工除锈一遍、刷防锈漆二遍、刷调和二遍 5.符合设计及规范要求 6.其他：未尽事项详见图纸、招标文件、工程量清单计价说明、国家相关规范等 |  | kg | 598.3
23 | 030411001029 | 配管 | 1.名称:配管 2.材质:镀锌电线管 3.规格:JDG32*1.5mm 4.配置形式:综合考虑 5.符合设计及规范要求 6.其他：未尽事项详见图纸、招标文件、工程量清单计价说明、国家相关规范等 |  | m | 110.95
24 | 030411001030 | 配管 | 1.名称:配管 2.材质:镀锌电线管 3.规格:JDG25*1.5mm 4.配置形式:综合考虑 5.符合设计及规范要求 6.其他：未尽事项详见图纸、招标文件、工程量清单计价说明、国家相关规范等 |  | m | 3367.64
25 | 030411001031 | 配管 | 1.名称:配管 2.材质:镀锌电线管 3.规格:JDG20*1.5mm 4.配置形式:综合考虑 5.符合设计及规范要求 6.其他：未尽事项详见图纸、招标文件、工程量清单计价说明、国家相关规范等 |  | m | 310.72
本页小计
注：为计取规费等的使用，可在表中增设其中：“定额人工费”。
表—08
分部分项工程和单价措施项目清单与计价表
工程名称：智能化工程-地上 |  |  |  | 标段： |  |  |  | 第 6 页 共 47 页
序号 | 项目编码 | 项目名称 | 项目特征描述 |  | 计量单位 | 工程量 | 金额（元）
[7 empty] | 综合单价 |  | 综合合价 | 其中
暂估价
26 | 030413002012 | 凿(压)槽 | 1.名称:凿槽 2.规格:70mm×70mm 3.类型:砖结构 4.符合设计及规范要求 5.其他：未尽事项详见图纸、招标文件、工程量清单计价说明、国家相关规范等 |  | m | 590.68
27 | 030413002013 | 地面凿(压)槽 | 1.名称:地面凿槽及修补 2.规格:70mm×70mm 3.类型:混凝土结构 4.填充(恢复)方式:水泥砂浆修补 5.符合设计及规范要求 6.其他：未尽事项详见图纸、招标文件、工程量清单计价说明、国家相关规范等 |  | m | 359.98
28 | 030502007002 | 12芯室内单模光纤 | 1.名称:12芯室内单模光纤 2.规格:12芯光纤、单模OS2、 OFNR 3.配线形式:综合考虑 4.符合设计及规范要求 5.其他：未尽事项详见图纸、招标文件、工程量清单计价说明、国家相关规范等 |  | m | 1001.33
29 | 030502007003 | 4芯室内单模光纤 | 1.名称:4芯室内单模光纤 2.规格:4芯光纤、单模OS2、 OFNR 3.配线形式:综合考虑 4.符合设计及规范要求 5.其他：未尽事项详见图纸、招标文件、工程量清单计价说明、国家相关规范等 |  | m | 606.45
30 | 030502006002 | 50对大对数 | 1.名称:50对HYA、AWG24 2.PE绝缘，LSZH护套 3.阻燃性能IEC60332-1 4.语音 U/UTP 50对 AWG24 Cat 3 LSZH 5.符合设计及规范要求 6.其他：未尽事项详见图纸、招标文件、工程量清单计价说明、国家相关规范等 |  | m | 229.75
本页小计
注：为计取规费等的使用，可在表中增设其中：“定额人工费”。
表—08
分部分项工程和单价措施项目清单与计价表
工程名称：智能化工程-地上 |  |  |  | 标段： |  |  |  | 第 7 页 共 47 页
序号 | 项目编码 | 项目名称 | 项目特征描述 |  | 计量单位 | 工程量 | 金额（元）
[7 empty] | 综合单价 |  | 综合合价 | 其中
暂估价
31 | 030502005003 | 六类非屏蔽双绞线缆 | 1.名称:UTP.CAT6 2.外护套：LSZH、23AWG 3.线缆外径：6.3mm 4.结构化布线的数据传输电缆,传输数字及语音、数据和视频信号。 5.适合所有E级链路和Cat.6的应用： |  | m | 35463.36
32 | 030502019003 | 双绞线缆测试 | 1.测试类别:双绞线缆测试 2.符合设计及规范要求 3.其他：未尽事项详见图纸、招标文件、工程量清单计价说明、国家相关规范等 |  | 链路 | 551
33 | 030502020001 | 光纤测试 | 1.测试类别:光纤测试 2.符合设计及规范要求 3.其他：未尽事项详见图纸、招标文件、工程量清单计价说明、国家相关规范等 |  | 芯 | 23
34 | 030502020002 | 大对数电缆测试 | 1.测试类别:大对数电缆测试 2.符合设计及规范要求 3.其他：未尽事项详见图纸、招标文件、工程量清单计价说明、国家相关规范等 |  | 芯 | 4
综合布线系统合计
信息网络系统
35 | 030501012003 | 48口POE交换机 | 1.名称:48口POE交换机 2.规格:整机交换容量≥672Gbps，包转发率≥171Mpps；支持48个10/100/1000BASE-T以太网端口，4个万兆SFP+；配置：≥48个10/100/1000BASE-T以太网端口，≥4个万兆SFP+，含系统所需配置的光模块、堆叠线缆等 3.符合设计及规范要求 4.其他：未尽事项详见图纸、招标文件、工程量清单计价说明、国家相关规范等 |  | 台 | 2
本页小计
注：为计取规费等的使用，可在表中增设其中：“定额人工费”。
表—08
分部分项工程和单价措施项目清单与计价表
工程名称：智能化工程-地上 |  |  |  | 标段： |  |  |  | 第 8 页 共 47 页
序号 | 项目编码 | 项目名称 | 项目特征描述 |  | 计量单位 | 工程量 | 金额（元）
[7 empty] | 综合单价 |  | 综合合价 | 其中
暂估价
36 | 030501012004 | 24口POE交换机 | 1.名称:24口POE交换机 2.规格:整机交换容量≥672Gbps，包转发率≥171Mpps；支持24个10/100/1000BASE-T以太网端口，4个千兆SFP+；支持802.3at POE+功能；配置：≥24个10/100/1000BASE-T以太网端口，≥4个千兆SFP+，含系统所需配置的光模块、堆叠线缆等 3.符合设计及规范要求 4.其他：未尽事项详见图纸、招标文件、工程量清单计价说明、国家相关规范等 |  | 台 | 6
37 | 030501012005 | 48口接入交换机 | 1.名称:48口接入交换机 2.规格:整机交换容量≥672Gbps，包转发率≥171Mpps；支持48个10/100/1000BASE-T以太网端口，4个万兆SFP+；配置：≥48个10/100/1000BASE-T以太网端口，≥4个万兆SFP+，含系统所需配置的光模块、堆叠线缆等 3.符合设计及规范要求 4.其他：未尽事项详见图纸、招标文件、工程量清单计价说明、国家相关规范等 |  | 台 | 9
38 | 030501012006 | 24口接入交换机 | 1.名称:24口接入交换机 2.规格:整机交换容量≥672Gbps，包转发率≥171Mpps；支持24个10/100/1000BASE-T以太网端口，4个万兆SFP+；配置：≥24个10/100/1000BASE-T以太网端口，≥4个万兆SFP+，含系统所需配置的光模块、堆叠线缆等 3.符合设计及规范要求 4.其他：未尽事项详见图纸、招标文件、工程量清单计价说明、国家相关规范等 |  | 台 | 42
本页小计
注：为计取规费等的使用，可在表中增设其中：“定额人工费”。
表—08
分部分项工程和单价措施项目清单与计价表
工程名称：智能化工程-地上 |  |  |  | 标段： |  |  |  | 第 9 页 共 47 页
序号 | 项目编码 | 项目名称 | 项目特征描述 |  | 计量单位 | 工程量 | 金额（元）
[7 empty] | 综合单价 |  | 综合合价 | 其中
暂估价
39 | 030501012007 | 核心交换机 | 1.名称:核心交换机 2.规格:含相关授权，含板卡；交换容量≥2.56Tbps，包转发率≥1200Mpps；支持24个10GE SPF+万兆光端口，4个40GE QSFP+光端口，含系统所需配置的光模块、堆叠线缆等 3.符合设计及规范要求 4.其他：未尽事项详见图纸、招标文件、工程量清单计价说明、国家相关规范等 |  | 台 | 10
40 | 030501017001 | 防火墙安装、调试 | 1.名称:防火墙安装、调试 2.规格:千兆光口≥4，千兆电口≥4，万兆光口≥4；支持冗余电源，严格前后风道，支持风扇冗余；防火墙吞吐量≥20Gbps，最大并发连接数≥500万，每秒新建连接数≥10万；含系统所需配置的光模块、堆叠线缆、光纤跳线、网络跳线等；带路由功能 3.符合设计及规范要求 4.其他：未尽事项详见图纸、招标文件、工程量清单计价说明、国家相关规范等 |  | 套 | 2
信息网络系统合计
出入口控制系统
41 | 030507007005 | 开门按钮 | 1.名称:开门按钮 2.规格:常开型，大翘板，86*86mm 3.符合设计及规范要求 4.其他：未尽事项详见图纸、招标文件、工程量清单计价说明、国家相关规范等 |  | 个 | 41
本页小计
注：为计取规费等的使用，可在表中增设其中：“定额人工费”。
表—08
分部分项工程和单价措施项目清单与计价表
工程名称：智能化工程-地上 |  |  |  | 标段： |  |  |  | 第 10 页 共 47 页
序号 | 项目编码 | 项目名称 | 项目特征描述 |  | 计量单位 | 工程量 | 金额（元）
[7 empty] | 综合单价 |  | 综合合价 | 其中
暂估价
42 | 030507007006 | 单门电控锁（含门磁开关） | 1.名称:单门电控锁（含门磁开关） 2.规格:DC12V输入,吸力280kg,带指示灯，带门磁输出 3.符合设计及规范要求 4.其他：未尽事项详见图纸、招标文件、工程量清单计价说明、国家相关规范等 |  | 个 | 18
43 | 030507007007 | 双门电控锁（含门磁开关） | 1.名称:双门电控锁（含门磁开关） 2.规格:DC12V输入,吸力280kg,带指示灯，带门磁输出 3.符合设计及规范要求 4.其他：未尽事项详见图纸、招标文件、工程量清单计价说明、国家相关规范等 |  | 个 | 23
44 | 030507006002 | 四门门禁控制器 | 1.名称:四门门禁控制器 2.规格:可实现4组门的控制，可连接4个门禁读卡器（韦根或RS485)，1路RJ45网络接口，集成报警、视频监控、消防报警和梯控模块接入，含电源模块，自带后备电池，应确保执行装置正常工作时间不少于48h 3.符合设计及规范要求 4.其他：未尽事项详见图纸、招标文件、工程量清单计价说明、国家相关规范等 |  | 台 | 12
本页小计
注：为计取规费等的使用，可在表中增设其中：“定额人工费”。
表—08
分部分项工程和单价措施项目清单与计价表
工程名称：智能化工程-地上 |  |  |  | 标段： |  |  |  | 第 11 页 共 47 页
序号 | 项目编码 | 项目名称 | 项目特征描述 |  | 计量单位 | 工程量 | 金额（元）
[7 empty] | 综合单价 |  | 综合合价 | 其中
暂估价
45 | 030507005003 | 人脸识别组件 | 1.名称:人脸识别组件 2.规格: 操作系统：嵌入式Linux操作系统；屏幕参数： 7英寸LCD触摸显示屏，屏幕比例9:16；摄像头参数：采用宽动态200万双目摄像头；认证方式：支持人脸、密码、二维码（通过摄像头识别）认证方式，可通过 485 接口外接读卡器；人脸识别：采用深度学习算法，支持照片、视频防假；1:N人脸识别速度≤0.2s，人脸验证准确率≥99%；；存储容量：本地支持50000张人脸，100000条事件记录；硬件接口：LAN*1、RS485*1、韦根*1（双向 26/34）、USB*1、电锁*1、门磁*1、报警输入*2、报警输出*1、开门按钮*1；；通信方式：有线网络、WiFi；；使用环境：IP65，室内外环境（室外使用搭配遮阳罩）；安装方式：配合人员通道安装； 3.符合设计及规范要求 4.其他：未尽事项详见图纸、招标文件、工程量清单计价说明、国家相关规范等 |  | 张 | 38
46 | 030501013001 | 出入口控制系统服务器兼工作站 | 1.名称:出入口控制系统服务器兼工作站 2.规格: i5 ，32G内存， 256G固态硬盘+1T机械硬盘，独显2G，23.8寸显示器，WIN11 企业版操作系统，含出入口控制系统配套管理软件 3.符合设计及规范要求 4.其他：未尽事项详见图纸、招标文件、工程量清单计价说明、国家相关规范等 |  | 台 | 2
本页小计
注：为计取规费等的使用，可在表中增设其中：“定额人工费”。
表—08
分部分项工程和单价措施项目清单与计价表
工程名称：智能化工程-地上 |  |  |  | 标段： |  |  |  | 第 12 页 共 47 页
序号 | 项目编码 | 项目名称 | 项目特征描述 |  | 计量单位 | 工程量 | 金额（元）
[7 empty] | 综合单价 |  | 综合合价 | 其中
暂估价
47 | 030507005004 | 人脸采集器 | 1.名称:人脸采集器 2.规格:嵌入式操作系统一体机，高清双液晶屏显示；主屏尺寸≥10寸，主屏显示屏分辨率≥1280*800；辅屏尺寸≥10寸，辅屏显示屏分辨率≥1280*800 3.符合设计及规范要求 4.其他：未尽事项详见图纸、招标文件、工程量清单计价说明、国家相关规范等 |  | 台 | 1
48 | 030507005005 | 发卡机 | 1.名称:发卡机 2.规格:支持CPU卡发卡，带显示屏可显示日期、时间、有效卡号、操作提示信息等 3.符合设计及规范要求 4.其他：未尽事项详见图纸、招标文件、工程量清单计价说明、国家相关规范等 |  | 台 | 2
49 | 030501017002 | 安检软件 | 1.名称:安检软件 2.规格:1）具备信息化管理功能，能够实现安检设备管理、安检人员管理、禁限带物品库在线更新、报警信息转发等功能；2）系统支持以脸搜脸查询人员过检的时间和安检点位信息，展示人员过检图片和录像信息，匹配当人员过检安检员信息；3）系统与紧急报警信息联动，实现管理人员对事件的联动处置 3.符合设计及规范要求 4.其他：未尽事项详见图纸、招标文件、工程量清单计价说明、国家相关规范等 |  | 套 | 2
本页小计
注：为计取规费等的使用，可在表中增设其中：“定额人工费”。
表—08
分部分项工程和单价措施项目清单与计价表
工程名称：智能化工程-地上 |  |  |  | 标段： |  |  |  | 第 13 页 共 47 页
序号 | 项目编码 | 项目名称 | 项目特征描述 |  | 计量单位 | 工程量 | 金额（元）
[7 empty] | 综合单价 |  | 综合合价 | 其中
暂估价
50 | 030501017003 | 安检门 | 1.名称:安检门 2.规格:1) 检测装置通常使用金属探测技术；2) 应便于人无障碍通行；通道建议尺寸：不小于1980mm×710mm×910mm(高X宽X深)；3)金属检测：可检测到1个回形针大小的金属，有效进行违规物品核验；4)联网功能：可实现联网互通，进行人脸数据、报警数据等数据进行汇聚应用；5)多区位报警功能：人体不同位置的多个金属通过安检门时会同时报警，并可以指示多个金属的位置，最多支持12区位；6) 对人体内的心脏起搏器，孕妇、磁性软盘、磁带及人体等无害，符合当前所采用的国际安全标准， 具有抗电磁干扰能力；7) 金属物影响:在门体四周规定的范围以内的静止金属物体，不应使探测门产生误报警，规定的范围不宜大于1m 3.符合设计及规范要求 4.其他：未尽事项详见图纸、招标文件、工程量清单计价说明、国家相关规范等 |  | 套 | 5
本页小计
注：为计取规费等的使用，可在表中增设其中：“定额人工费”。
表—08
分部分项工程和单价措施项目清单与计价表
工程名称：智能化工程-地上 |  |  |  | 标段： |  |  |  | 第 14 页 共 47 页
序号 | 项目编码 | 项目名称 | 项目特征描述 |  | 计量单位 | 工程量 | 金额（元）
[7 empty] | 综合单价 |  | 综合合价 | 其中
暂估价
51 | 030501017004 | 安检机 | 1.名称:安检机 2.规格:1) X射线安检机由2个X射线源（底照视角、侧照视角，管电压均≥150KV）；2) 参考通道尺寸：≥650×500mm（W×H）；3) 传送带：传送带高度≥320mm；4) 传送带最高负荷：≥180公斤；5) 图像回拉功能:应能按图像生成顺序连续回调出不少于70幅的过检图像；6) 单次检查剂量检验：设备的单次检查剂量＜2.0μGy；7) 泄漏射线剂量率检验：设备正常工作时，封闭式设备在距设备的任何可达表面0.1m处（包括设备的入口、出口处）周围剂量当量率应小于等于0.01µSv/h; 工作人员位置的周围剂量当量率应小于等于0.01µSv/h；8) 安检黑匣子功能：设备应能将X射线图像、行李包裹图像等信息关联保存，设备能通过联网接口实时传输相应数据，支持远程联网识图功能；9) 超薄物检测功能试验：当被测物过薄而无法遮挡光障时，人工按下操作台上的相应功能键启动强制扫描模式，设备应能检测出 厚度小于1mm的超薄刀片；10) 铅门防护功能：设备出入口的铅帘应采用双面布质防护 3.符合设计及规范要求 4.其他：未尽事项详见图纸、招标文件、工程量清单计价说明、国家相关规范等 |  | 套 | 1
本页小计
注：为计取规费等的使用，可在表中增设其中：“定额人工费”。
表—08
分部分项工程和单价措施项目清单与计价表
工程名称：智能化工程-地上 |  |  |  | 标段： |  |  |  | 第 15 页 共 47 页
序号 | 项目编码 | 项目名称 | 项目特征描述 |  | 计量单位 | 工程量 | 金额（元）
[7 empty] | 综合单价 |  | 综合合价 | 其中
暂估价
52 | 030501017005 | 闸机人脸识别及支架 | 1.名称:闸机人脸识别 2.规格:硬件接口：LAN*1、RS485*1、韦根*1（双向W26/W34）、USB2.0*1、电锁*1、门磁*1、报警输入*2、报警输出*1、开门按钮*1；通信方式：有线网络；使用环境：室内，无风环境；安装方式：壁挂安装（标配挂板，适配86底盒）；工作电压： DC 12V/2A（电源需另配）；产品尺寸：282.8*116.5*36.7mm； 以及支架的安装：造型美观：铝合金喷塑材质，从底部出线方式，避免飞线影响美观；安装便捷：搭配人脸验证一体机或组件，可通过螺丝固定，稳定放置于人员通道上；角度可调节：可现场调节明眸设备15°仰角或垂直角度；使用场景：室内外均可使用。 3.符合设计及规范要求 4.其他：未尽事项详见图纸、招标文件、工程量清单计价说明、国家相关规范等 |  | 套 | 1
53 | 030502005004 | 六类非屏蔽双绞线缆 | 1.名称:UTP.CAT6 2.外护套：LSZH、23AWG 3.线缆外径：6.3mm 4.结构化布线的数据传输电缆,传输数字及语音、数据和视频信号。 5.适合所有E级链路和Cat.6的应用： |  | m | 860.94
54 | 030411004046 | 双绞线缆 | 1.名称:双绞线缆 2.规格:WDZC-RYJYP-6*1.0mm2 3.配线形式:综合考虑 4.符合设计及规范要求 5.其他：未尽事项详见图纸、招标文件、工程量清单计价说明、国家相关规范等 |  | m | 3157.09
本页小计
注：为计取规费等的使用，可在表中增设其中：“定额人工费”。
表—08
分部分项工程和单价措施项目清单与计价表
工程名称：智能化工程-地上 |  |  |  | 标段： |  |  |  | 第 16 页 共 47 页
序号 | 项目编码 | 项目名称 | 项目特征描述 |  | 计量单位 | 工程量 | 金额（元）
[7 empty] | 综合单价 |  | 综合合价 | 其中
暂估价
55 | 030411004047 | 双绞线缆 | 1.名称:双绞线缆 2.规格:WDZC-RYJY-4*1.0mm2 3.配线形式:综合考虑 4.符合设计及规范要求 5.其他：未尽事项详见图纸、招标文件、工程量清单计价说明、国家相关规范等 |  | m | 1578.55
56 | 030411004048 | 双绞线缆 | 1.名称:双绞线缆 2.规格:WDZC-RYJY-2*1.0mm2 3.配线形式:综合考虑 4.符合设计及规范要求 5.其他：未尽事项详见图纸、招标文件、工程量清单计价说明、国家相关规范等 |  | m | 3157.09
57 | 030411001032 | 配管 | 1.名称:配管 2.材质:镀锌电线管 3.规格:JDG25*1.5mm 4.配置形式:综合考虑 5.符合设计及规范要求 6.其他：未尽事项详见图纸、招标文件、工程量清单计价说明、国家相关规范等 |  | m | 904.95
58 | 030413002014 | 凿(压)槽 | 1.名称:凿槽 2.规格:70mm×70mm 3.类型:砖结构 4.符合设计及规范要求 5.其他：未尽事项详见图纸、招标文件、工程量清单计价说明、国家相关规范等 |  | m | 87.5
59 | 030502019004 | 双绞线缆测试 | 1.测试类别:双绞线缆测试 2.符合设计及规范要求 3.其他：未尽事项详见图纸、招标文件、工程量清单计价说明、国家相关规范等 |  | 链路 | 22
出入口控制系统合计
紧急报警系统
本页小计
注：为计取规费等的使用，可在表中增设其中：“定额人工费”。
表—08
分部分项工程和单价措施项目清单与计价表
工程名称：智能化工程-地上 |  |  |  | 标段： |  |  |  | 第 17 页 共 47 页
序号 | 项目编码 | 项目名称 | 项目特征描述 |  | 计量单位 | 工程量 | 金额（元）
[7 empty] | 综合单价 |  | 综合合价 | 其中
暂估价
60 | 030904003011 | 紧急呼叫按钮 | 1.名称:紧急呼叫按钮 2.规格:面板式紧急按钮，报警输出常开常闭选，自锁定 3.符合设计及规范要求 4.其他：未尽事项详见图纸、招标文件、工程量清单计价说明、国家相关规范等 |  | 个 | 28
61 | 030904003012 | 紧急呼叫按钮 | 1.名称:紧急呼叫按钮 2.规格:面板式紧急按钮，报警输出常开常闭选，自锁定;可接入摄像头 3.符合设计及规范要求 4.其他：未尽事项详见图纸、招标文件、工程量清单计价说明、国家相关规范等 |  | 个 | 8
62 | 030904005007 | 声光报警器 | 1.名称:声光报警器 2.规格:工作电压：12VDC，含电源模块；工作电流：≤70mA；声压指数：108dB；支持关闭报警声音输出，实现声光报警模式和光闪模式切换 3.符合设计及规范要求 4.其他：未尽事项详见图纸、招标文件、工程量清单计价说明、国家相关规范等 |  | 台 | 1
63 | 030904008018 | 4防区总线扩展模块 | 1.名称:4防区总线扩展模块 2.规格:工作电压：4防区扩展模块，带4个有线防区输入，带防区输出 3.符合设计及规范要求 4.其他：未尽事项详见图纸、招标文件、工程量清单计价说明、国家相关规范等 |  | 个 | 8
本页小计
注：为计取规费等的使用，可在表中增设其中：“定额人工费”。
表—08
分部分项工程和单价措施项目清单与计价表
工程名称：智能化工程-地上 |  |  |  | 标段： |  |  |  | 第 18 页 共 47 页
序号 | 项目编码 | 项目名称 | 项目特征描述 |  | 计量单位 | 工程量 | 金额（元）
[7 empty] | 综合单价 |  | 综合合价 | 其中
暂估价
64 | 030501017006 | 入侵报警系统服务器软件 | 1.名称:入侵报警系统服务器软件 2.规格:工作电压：紧急报警应用基于紧急报警设备和事件联动应用服务能力，处理突发的紧急事件、紧急求助，完成报警求助接警业务；支持紧急报警实时监测能力；支持历史报警事件查询及导出能力 3.符合设计及规范要求 4.其他：未尽事项详见图纸、招标文件、工程量清单计价说明、国家相关规范等 |  | 套 | 2
65 | 030904012003 | 总线报警主机 | 1.名称:总线报警主机 2.规格:工作电压：可扩展到100个防区，主机自带8个防区，带电话接口，可接入110报警中心；带声光报警器，含控制电路板及控制箱；带网络接口，可与视频监控系统联动 3.符合设计及规范要求 4.其他：未尽事项详见图纸、招标文件、工程量清单计价说明、国家相关规范等 |  | 台 | 2
66 | 030507005006 | 报警控制键盘 | 1.名称:报警控制键盘 2.规格:工作电压：中文LCD编程键盘，可布撤防，连接到报警主机；可以对报警主机进行操作和编程，通过指示灯和报警音提示报警 3.符合设计及规范要求 4.其他：未尽事项详见图纸、招标文件、工程量清单计价说明、国家相关规范等 |  | 台 | 2
本页小计
注：为计取规费等的使用，可在表中增设其中：“定额人工费”。
表—08
分部分项工程和单价措施项目清单与计价表
工程名称：智能化工程-地上 |  |  |  | 标段： |  |  |  | 第 19 页 共 47 页
序号 | 项目编码 | 项目名称 | 项目特征描述 |  | 计量单位 | 工程量 | 金额（元）
[7 empty] | 综合单价 |  | 综合合价 | 其中
暂估价
67 | 030904008019 | I/O输入输出扩展模块 | 1.名称:I/O输入输出扩展模块 2.规格:工作电压：支持RS485通讯方式；支持接入1个常闭或常开信号探测设备；支持1路继电器（干接点）输出 3.符合设计及规范要求 4.其他：未尽事项详见图纸、招标文件、工程量清单计价说明、国家相关规范等 |  | 台 | 1
68 | 030502006003 | RS485通讯电缆 | 1.名称:RS485通讯电缆 2.规格:综合考虑 3.符合设计及规范要求 4.其他：未尽事项详见图纸、招标文件、工程量清单计价说明、国家相关规范等 |  | m | 111.65
69 | 030411004049 | 双绞线缆 | 1.名称:双绞线缆 2.规格:WDZC-RYSP-4*1.5mm2 3.配线形式:综合考虑 4.符合设计及规范要求 5.其他：未尽事项详见图纸、招标文件、工程量清单计价说明、国家相关规范等 |  | m | 111.65
70 | 030411004050 | 双绞线缆 | 1.名称:双绞线缆 2.规格:WDZC-RYY-2*1.0mm2 3.配线形式:综合考虑 4.符合设计及规范要求 5.其他：未尽事项详见图纸、招标文件、工程量清单计价说明、国家相关规范等 |  | m | 1171.49
71 | 030411001033 | 配管 | 1.名称:配管 2.材质:镀锌电线管 3.规格:JDG20*1.5mm 4.配置形式:综合考虑 4.符合设计及规范要求 5.其他：未尽事项详见图纸、招标文件、工程量清单计价说明、国家相关规范等 |  | m | 238.05
本页小计
注：为计取规费等的使用，可在表中增设其中：“定额人工费”。
表—08
分部分项工程和单价措施项目清单与计价表
工程名称：智能化工程-地上 |  |  |  | 标段： |  |  |  | 第 20 页 共 47 页
序号 | 项目编码 | 项目名称 | 项目特征描述 |  | 计量单位 | 工程量 | 金额（元）
[7 empty] | 综合单价 |  | 综合合价 | 其中
暂估价
72 | 030413002015 | 凿(压)槽 | 1.名称:凿槽 2.规格:70mm×70mm 3.类型:砖结构 4.符合设计及规范要求 5.其他：未尽事项详见图纸、招标文件、工程量清单计价说明、国家相关规范等 |  | m | 69.6
73 | 030413002016 | 地面凿(压)槽 | 1.名称:地面凿槽及修补 2.规格:70mm×70mm 3.类型:混凝土结构 4.填充(恢复)方式:水泥砂浆修补 5.符合设计及规范要求 6.其他：未尽事项详见图纸、招标文件、工程量清单计价说明、国家相关规范等 |  | m | 35.53
74 | 030502019005 | 双绞线缆测试 | 1.测试类别:双绞线缆测试 2.符合设计及规范要求 3.其他：未尽事项详见图纸、招标文件、工程量清单计价说明、国家相关规范等 |  | 链路 | 31
紧急报警系统合计
视频安防监控系统
本页小计
注：为计取规费等的使用，可在表中增设其中：“定额人工费”。
表—08
分部分项工程和单价措施项目清单与计价表
工程名称：智能化工程-地上 |  |  |  | 标段： |  |  |  | 第 21 页 共 47 页
序号 | 项目编码 | 项目名称 | 项目特征描述 |  | 计量单位 | 工程量 | 金额（元）
[7 empty] | 综合单价 |  | 综合合价 | 其中
暂估价
75 | 030507008002 | 室内红外一体IP半球摄像机 | 1.名称:室内红外一体IP半球摄像机 2.规格:400万像素；H.265，1/2.8"CMOS，0.005 lux@F1.2，0 Lux with IR，自动增益，支持20～30米红外；120dB物理宽动态，自动白平衡；支持POE供电；1个内置麦克风，高清拾音；网络：1个RJ45 10 M/100 M自适应以太网口；供电方式：DC：12 V ± 25%，支持防反接保护 PoE：802.3af，Class；配置4-8MM镜头，根据现场调整 3.符合设计及规范要求 4.其他：未尽事项详见图纸、招标文件、工程量清单计价说明、国家相关规范等 |  | 台 | 66
76 | 030507008003 | 室内红外一体IP枪式摄像机 | 1.名称:室内红外一体IP枪式摄像机 2.规格:400万像素；H.265，1/2.8"CMOS，0.005 lux@F1.2，0 Lux with IR，自动增益，支持20～30米红外；120dB物理宽动态，自动白平衡；支持POE供电；1个内置麦克风，高清拾音；网络：1个RJ45 10 M/100 M自适应以太网口；供电方式：DC：12 V ± 25%，支持防反接保护 PoE：802.3af，Class；配置4-8MM镜头，根据现场调整 3.符合设计及规范要求 4.其他：未尽事项详见图纸、招标文件、工程量清单计价说明、国家相关规范等 |  | 台 | 13
本页小计
注：为计取规费等的使用，可在表中增设其中：“定额人工费”。
表—08
分部分项工程和单价措施项目清单与计价表
工程名称：智能化工程-地上 |  |  |  | 标段： |  |  |  | 第 22 页 共 47 页
序号 | 项目编码 | 项目名称 | 项目特征描述 |  | 计量单位 | 工程量 | 金额（元）
[7 empty] | 综合单价 |  | 综合合价 | 其中
暂估价
77 | 030507008004 | 室内红外一体IP半球人脸抓拍摄像机 | 1.名称:室内红外一体IP半球人脸抓拍摄像机 2.规格:人脸抓拍模式：a)支持对运动人脸进行检测、抓拍、评分、筛选，输出优选的人脸，b)支持人脸去误报、快速抓拍人脸，c)支持快速抓拍和优选抓拍两种模式，d)最多同时检测30张人脸，e)支持人脸去重；像素400万；传感器类型：1/1.8" Progressive Scan CMOS；最低照度：彩色：0.002 Lux @（F1.2，AGC ON）；黑白：0.0002 Lux @（F1.2，AGC ON），0 Lux with IR；宽动态：120 dB；补光距离：普通监控：30 m，人脸抓拍/识别：5m；网络：1个RJ45 10 M/100 M自适应以太网口；报警：1路输入，1路输出（报警输入支持开关量，报警输出最大支持DC12 V，30 mA）；音频：1路输入，1路输出，2个内置麦克风，1个内置扬声器；接口类型：外甩线；电流及功耗：DC：12 V，0.62 A，最大功耗：7.4 W；PoE：802.3 af，36 V~57 V，0.22 A~0.14 A。 3.符合设计及规范要求 4.其他：未尽事项详见图纸、招标文件、工程量清单计价说明、国家相关规范等 |  | 台 | 5
本页小计
注：为计取规费等的使用，可在表中增设其中：“定额人工费”。
表—08
分部分项工程和单价措施项目清单与计价表
工程名称：智能化工程-地上 |  |  |  | 标段： |  |  |  | 第 23 页 共 47 页
序号 | 项目编码 | 项目名称 | 项目特征描述 |  | 计量单位 | 工程量 | 金额（元）
[7 empty] | 综合单价 |  | 综合合价 | 其中
暂估价
78 | 030507008005 | 半球型摄像机 | 1.名称:室内红外一体IP半球人脸抓拍摄像机 2.规格:传感器类型：1/3" Progressive Scan CMOS；最低照度：彩色：0.005 Lux ；宽动态：120 dB；调节角度：水平：0°~355°，垂直：0°~75°，旋转：0°~355° ；焦距&视场角：2.7~13.5 mm，水平视场角：99°~30.4°，垂直视场角：52.9°~17.2°，对角视场角：117.7°~34.9° ；补光灯类型：红外灯；补光距离：最远可达30 m；防补光过曝：支持；红外波长范围：850 nm ；最大图像尺寸：2688 × 1520；视频压缩标准：主码流：H.265/H.264 3.符合设计及规范要求 4.其他：未尽事项详见图纸、招标文件、工程量清单计价说明、国家相关规范等 |  | 台 | 10
本页小计
注：为计取规费等的使用，可在表中增设其中：“定额人工费”。
表—08
分部分项工程和单价措施项目清单与计价表
工程名称：智能化工程-地上 |  |  |  | 标段： |  |  |  | 第 24 页 共 47 页
序号 | 项目编码 | 项目名称 | 项目特征描述 |  | 计量单位 | 工程量 | 金额（元）
[7 empty] | 综合单价 |  | 综合合价 | 其中
暂估价
79 | 030507008006 | 多摄全结构化摄像机 | 1.名称:多摄全结构化摄像机 2.规格:AI多摄全结构化双目筒机【4K星光pro】；AI多摄泛智能网络摄像机采用双镜头一体化设计，兼顾全景细节，聚合多种专为复杂场景设计的深度学习算法，实现全结构化数据精准采集，具备多场景数据融合分析能力，实现全方位态势感知；全景和细节镜头均采用背照式传感器，改善成像质量，全景镜头采用1/1.8"400W CMOS，4mm， F1.0定焦镜头，细节镜头采用1/1.2"800W CMOS，11-40mm， F1.6变焦镜头；；支持智能资源模式切换：全结构化（默认）、人脸抓拍、目标比对、道路监控、Smart事件等；适用于室内通道出入口及室外混行道路、重点出入口、园区、路口路段等需要进行人车管理的场景；全结构化模式：支持机动车、非机动车、人员等多目标抓拍和属性分析；目标比对模式：支持前端目标比对功能，支持快速比对和优选比对两种模式，支持10个图片库，最多15万张图片的导入；人脸抓拍模式：支持对运动人脸抓拍和属性分析，支持快速抓拍和优选抓拍两种模式，支持抓拍图片去重功能；道路监控模式：支持车辆检测和混行检测2种模式；Smart事件模式： 支持越界侦测，区域入侵侦测，进入/离开区域侦测，徘徊侦测，人员聚集侦测，快速移动侦测，停车侦测，物品遗留/拿取侦测，场景变更侦测，音频陡升/陡降侦测，音频有无侦测，虚焦侦测；设备内置温和补光灯，减 |  | 台 | 5
本页小计
注：为计取规费等的使用，可在表中增设其中：“定额人工费”。
表—08
分部分项工程和单价措施项目清单与计价表
工程名称：智能化工程-地上 |  |  |  | 标段： |  |  |  | 第 25 页 共 47 页
序号 | 项目编码 | 项目名称 | 项目特征描述 |  | 计量单位 | 工程量 | 金额（元）
[7 empty] | 综合单价 |  | 综合合价 | 其中
暂估价
本页小计
少光污染，提升夜间成像效果，提高抓拍质量；报警：3路输入，2路输出；音频：标配2个内置麦克风，1个内置扬声器，支持2路输入，1路输出；支持35114 A级加密；支持 DC12 V 电源输入；传感器类型：通道1：1/1.2" Progressive Scan CMOS；通道2：1/1.8" Progressive Scan CMOS；焦距&视场角：通道1：；11~40 mm：水平视场角：36.4°~13.1°，垂直视场角：20.4°~7.4°，对角视场角：41.8°~14.9° ；通道2：4 mm：水平视场角：95.2°，垂直视场角：50.6°，对角视场角：114.7° ；补光灯类型：混合补光（支持白光模式和混光模式），750 nm + 暖白光；补光距离：通道1：普通监控：80 m，人脸抓拍/识别：15 m；通道2：普通监控：30 m；防补光过曝：支持防补光过曝开启和关闭，开启下支持自动和手动，手动支持根据距离等级控制补光灯亮度 ；最大图像尺寸：通道1：3840 x 2160；通道2：2688 x 1520；视频压缩标准：H.265/H.264/MJPEG ；视频输出：1 Vp-p复合输出（75 Ω/CVBS）；网络：1个RJ45 10 M/100 M/1000 M自适应以太网口；音频：标配2个内置麦克风，1个内置扬声器；2路输入，1路输出；报警：3路输入，2路输出（报警输入支持开关量，报警输出最大支持DC12 V，30 mA）；RS-485：
本页小计
注：为计取规费等的使用，可在表中增设其中：“定额人工费”。
表—08
分部分项工程和单价措施项目清单与计价表
工程名称：智能化工程-地上 |  |  |  | 标段： |  |  |  | 第 26 页 共 47 页
序号 | 项目编码 | 项目名称 | 项目特征描述 |  | 计量单位 | 工程量 | 金额（元）
[7 empty] | 综合单价 |  | 综合合价 | 其中
暂估价
采用半双工模式，支持自适应HIKVISION，PELCO-P和PELCO-D协议；复位：支持；电源输出：DC12 V，100 mA；接口类型：外甩线 ；产品尺寸：254.1 × 116.7 × 101.7 mm；包装尺寸：450 × 164 × 150mm；设备重量：1700 g；带包装重量：2650 g；存储温湿度：-30 ℃~60 ℃，湿度小于95%（无凝结）；启动和工作温湿度：-30 ℃~60 ℃，湿度小于95%（无凝结）；恢复出厂设置：支持RESET按键，客户端或浏览器恢复；在线升级：支持；文件系统双备份：支持；电流及功耗：DC：12 V，1.70 A，最大功耗：20.4 W；PoE：802.3at，42.5 V~57 V，0.43 A~0.57 A，最大功耗：24.2 W；供电方式：DC：12 V ± 20%，支持防反接保护；PoE：802.3at，Type 2，Class 4；电源接口类型：3芯接口；线缆长度：35cm ；防护：IP67 3.符合设计及规范要求 4.其他：未尽事项详见图纸、招标文件、工程量清单计价说明、国家相关规范等
本页小计
注：为计取规费等的使用，可在表中增设其中：“定额人工费”。
表—08
分部分项工程和单价措施项目清单与计价表
工程名称：智能化工程-地上 |  |  |  | 标段： |  |  |  | 第 27 页 共 47 页
序号 | 项目编码 | 项目名称 | 项目特征描述 |  | 计量单位 | 工程量 | 金额（元）
[7 empty] | 综合单价 |  | 综合合价 | 其中
暂估价
80 | 030507008007 | 半球型摄像机 | 1.名称:室内红外一体IP半球人脸抓拍摄像机 2.规格:传感器类型：1/3" Progressive Scan CMOS；最低照度：彩色：0.005 Lux ；宽动态：120 dB；调节角度：水平：0°~355°，垂直：0°~75°，旋转：0°~355° ；焦距&视场角：2.7~13.5 mm，水平视场角：99°~30.4°，垂直视场角：52.9°~17.2°，对角视场角：117.7°~34.9° ；补光灯类型：红外灯；补光距离：最远可达30 m；防补光过曝：支持；红外波长范围：850 nm ；最大图像尺寸：2688 × 1520；视频压缩标准：主码流：H.265/H.264 3.符合设计及规范要求 4.其他：未尽事项详见图纸、招标文件、工程量清单计价说明、国家相关规范等 |  | 台 | 3
81 | 030507017002 | 摄像机系统调试 | 1.名称:摄像机系统调试 2.符合设计及规范要求 3.其他：未尽事项详见图纸、招标文件、工程量清单计价说明、国家相关规范等 |  | 台 | 96
82 | 030503001001 | 视频安防监控系统管理工作站 | 1.名称:视频安防监控系统管理工作站 2.规格:i5，32G内存，256G固态硬盘+1T机械硬盘，独显2G，23.8寸显示器，WIN11 企业版操作系统，含系统配套管理软件 3.符合设计及规范要求 4.其他：未尽事项详见图纸、招标文件、工程量清单计价说明、国家相关规范等 |  | 台 | 2
本页小计
注：为计取规费等的使用，可在表中增设其中：“定额人工费”。
表—08
分部分项工程和单价措施项目清单与计价表
工程名称：智能化工程-地上 |  |  |  | 标段： |  |  |  | 第 28 页 共 47 页
序号 | 项目编码 | 项目名称 | 项目特征描述 |  | 计量单位 | 工程量 | 金额（元）
[7 empty] | 综合单价 |  | 综合合价 | 其中
暂估价
83 | 030503001002 | NVR硬盘录像机 | 1.名称:NVR硬盘录像机 2.规格:64路硬盘录像机；存储接口：16个SATA接口，支持硬盘热插拔，满配6TB硬盘；视频接口：2×HDMI，2×VGA；网络接口：2×RJ45 10/100/1000Mbps自适应以太网口；报警接口：16路报警输入，9路报警输出；输入带宽：384Mbps；输出带宽：256Mbps；接入能力：64路H.264、H.265格式高清码流接入；解码能力：支持32×1080P；显示能力：支持8K+1080P、2×4K异源输出 3.符合设计及规范要求 4.其他：未尽事项详见图纸、招标文件、工程量清单计价说明、国家相关规范等 |  | 台 | 3
84 | 030507005007 | 操作键盘 | 1.名称:操作键盘 2.规格:液晶显示屏：≥10英寸TFT LCD触控屏；本地解码 支持本地解码预览，最多16画面分割显示；语音对讲：1个音频输入，3.5mm立体声；USB接口：USB2.0x2；视频接口：DVIx1;HDMIx1；支持添加设备数量≥100 3.符合设计及规范要求 4.其他：未尽事项详见图纸、招标文件、工程量清单计价说明、国家相关规范等 |  | 台 | 2
本页小计
注：为计取规费等的使用，可在表中增设其中：“定额人工费”。
表—08
分部分项工程和单价措施项目清单与计价表
工程名称：智能化工程-地上 |  |  |  | 标段： |  |  |  | 第 29 页 共 47 页
序号 | 项目编码 | 项目名称 | 项目特征描述 |  | 计量单位 | 工程量 | 金额（元）
[7 empty] | 综合单价 |  | 综合合价 | 其中
暂估价
85 | 030507012001 | 4路高清视频解码器 | 1.名称:4路高清视频解码器 2.规格:单口画面分割数：1,2,4,6,8,9,12,16,25；场景数量：64；视频输入分辨率：3840 × 2160@30 Hz,1920 × 1080@50 Hz,1920×1080@60 Hz, 1280×720@50/60 Hz；视频输入接口：2路HDMI 1.4，最大支持4K；音频输入接口：2路HDMI内嵌；音频输出接口数：4；视频解码能力：H.264/H.265：支持2路3200W，或2路2400W，或4路1200W，或8路800W，或10路600W，或16路400W，或32路1080P，或64路720P及以下分辨率实时解码；视频输出接口类型：4路HDMI 1.4，支持4K；支持PC 软件客户端、WEB 浏览器客户端、平台客户端、IPAD、可视化触控平台方式访问管理 3.符合设计及规范要求 4.其他：未尽事项详见图纸、招标文件、工程量清单计价说明、国家相关规范等 |  | 台 | 1
86 | 030507014001 | 55寸液晶屏 | 1.名称:55寸液晶屏 2.规格:55寸壁挂；分辨率: 1920*1080；可视角度: 178°；对比度: 1500：1；存储:1G+8G；带千兆网卡，支持WiFi、无线外设扩展，含操作系统，控制软件，壁挂支架等配件 3.符合设计及规范要求 4.其他：未尽事项详见图纸、招标文件、工程量清单计价说明、国家相关规范等 |  | 台 | 2
本页小计
注：为计取规费等的使用，可在表中增设其中：“定额人工费”。
表—08
分部分项工程和单价措施项目清单与计价表
工程名称：智能化工程-地上 |  |  |  | 标段： |  |  |  | 第 30 页 共 47 页
序号 | 项目编码 | 项目名称 | 项目特征描述 |  | 计量单位 | 工程量 | 金额（元）
[7 empty] | 综合单价 |  | 综合合价 | 其中
暂估价
87 | 030502005005 | 六类非屏蔽双绞线缆 | 1.名称:UTP.CAT6 2.外护套：LSZH、23AWG 3.线缆外径：6.3mm 4.结构化布线的数据传输电缆,传输数字及语音、数据和视频信号。 5.适合所有E级链路和Cat.6的应用： |  | m | 2708.52
88 | 030411001034 | 配管 | 1.名称:配管 2.材质:镀锌电线管 3.规格:JDG20*1.5mm 4.配置形式:暗敷 5.符合设计及规范要求 6.其他：未尽事项详见图纸、招标文件、工程量清单计价说明、国家相关规范等 |  | m | 365.4
89 | 030413002017 | 凿(压)槽 | 1.名称:凿槽 2.规格:70mm×70mm 3.类型:砖结构 4.符合设计及规范要求 5.其他：未尽事项详见图纸、招标文件、工程量清单计价说明、国家相关规范等 |  | m | 22.2
90 | 030502019006 | 双绞线缆测试 | 1.测试类别:双绞线缆测试 2.符合设计及规范要求 3.其他：未尽事项详见图纸、招标文件、工程量清单计价说明、国家相关规范等 |  | 链路 | 86
视频安防监控系统合计
排队叫号系统
本页小计
注：为计取规费等的使用，可在表中增设其中：“定额人工费”。
表—08
分部分项工程和单价措施项目清单与计价表
工程名称：智能化工程-地上 |  |  |  | 标段： |  |  |  | 第 31 页 共 47 页
序号 | 项目编码 | 项目名称 | 项目特征描述 |  | 计量单位 | 工程量 | 金额（元）
[7 empty] | 综合单价 |  | 综合合价 | 其中
暂估价
91 | 030501013002 | 排队叫号服务器 | 1.名称:排队叫号服务器 2.规格:2U机架式服务器，2×Intel Xeon Silver处理器（ 2.8GHz / 8-core），1×16GB DDR4MHz内存，2×4TB硬盘，磁盘阵列卡支持RAID0/1/10/5/50 PCIe 12 Gbps，千兆以太网卡，2×热插拔电源模块，支持双冗余；含操作系统、数据库软件 3.符合设计及规范要求 4.其他：未尽事项详见图纸、招标文件、工程量清单计价说明、国家相关规范等 |  | 台 | 2
92 | 030501017007 | 排队管理软件 | 1.名称:排队管理软件 2.规格:支持对系统内的显示屏设备进行单个或批量设置定时开关机任务；支持预约号到预约时间后自动进入队列和非预约号自动进入队列；支持按号票大小排序、按签到时间排序、预约时段先后等多种排序方式；支持过号自动顺延；支持不同号别设置不同的排序规则；系统可对接官方服务号；支持手动挂号功能；支持对等候区进行人工喊话广播和定时语音播报 3.符合设计及规范要求 4.其他：未尽事项详见图纸、招标文件、工程量清单计价说明、国家相关规范等 |  | 套 | 2
93 | 030507014002 | 排队窗口显示屏 | 1.名称:排队管理软件 2.规格:屏幕尺寸55英寸、屏幕分辨率≥1920*1080；四核 1.4GHZ；内存≥1GB；存储≥8GB；220V；外部接口：音频输出、USB、HDMI接口 3.符合设计及规范要求 4.其他：未尽事项详见图纸、招标文件、工程量清单计价说明、国家相关规范等 |  | 台 | 17
本页小计
注：为计取规费等的使用，可在表中增设其中：“定额人工费”。
表—08
分部分项工程和单价措施项目清单与计价表
工程名称：智能化工程-地上 |  |  |  | 标段： |  |  |  | 第 32 页 共 47 页
序号 | 项目编码 | 项目名称 | 项目特征描述 |  | 计量单位 | 工程量 | 金额（元）
[7 empty] | 综合单价 |  | 综合合价 | 其中
暂估价
94 | 030506001002 | 有源主喇叭 | 1.名称:有源主喇叭 2.规格:功率不低于6w 3.符合设计及规范要求 4.其他：未尽事项详见图纸、招标文件、工程量清单计价说明、国家相关规范等 |  | 个 | 3
95 | 030506001003 | 无源辅喇叭 | 1.名称:无源辅喇叭 2.规格:功率不低于6w 3.符合设计及规范要求 4.其他：未尽事项详见图纸、招标文件、工程量清单计价说明、国家相关规范等 |  | 个 | 3
96 | 030404016001 | 多媒体控制盒 | 1.名称:多媒体控制盒 2.规格:Android、四核1.5GHZ、内存≥1GB、存储≥8GB；音频输出口、HDMI、USB、RJ45；内嵌多媒体控制盒软件，支持对发布内容下载存储 3.符合设计及规范要求 4.其他：未尽事项详见图纸、招标文件、工程量清单计价说明、国家相关规范等 |  | 个 | 2
97 | 粤030503011001 | IP网络叫号器 | 1.名称:IP网络叫号器 2.规格:屏幕尺寸≥10英寸、屏幕分辨率≥1280*800；支持应用于排队叫号系统；支持查看已签到、过号人员信息；支持顺呼、选呼、重呼、过号四种呼叫方式；同一人员排多个队列，被呼叫时其他队列自动挂起，结束后自动恢复等候状态； 3.符合设计及规范要求 4.其他：未尽事项详见图纸、招标文件、工程量清单计价说明、国家相关规范等 |  | 台 | 17
本页小计
注：为计取规费等的使用，可在表中增设其中：“定额人工费”。
表—08
分部分项工程和单价措施项目清单与计价表
工程名称：智能化工程-地上 |  |  |  | 标段： |  |  |  | 第 33 页 共 47 页
序号 | 项目编码 | 项目名称 | 项目特征描述 |  | 计量单位 | 工程量 | 金额（元）
[7 empty] | 综合单价 |  | 综合合价 | 其中
暂估价
98 | 粤030503011002 | 自助签到机 | 1.名称:自助签到机 2.规格:屏幕尺寸≥20英寸、屏幕分辨率≥1920*1080；多点式电容触摸屏；Android，四核 ARM，1.4GHZ；内存≥2GB；外存储≥8GB；落地式安装；220V；外部接口：音频输出、RJ45、USB、HDMI接口；内置刷卡模块、红外扫码模块、打印机；支持对接身份证、社保卡等，实现多种签到方式组合。支持语音提示签到结果，签到成功后自动打印小票；含“社保卡+身份证”二合一模块的安装 3.符合设计及规范要求 4.其他：未尽事项详见图纸、招标文件、工程量清单计价说明、国家相关规范等 |  | 台 | 2
99 | 030502005006 | 六类非屏蔽双绞线缆 | 1.名称:UTP.CAT6 2.外护套：LSZH、23AWG 3.线缆外径：6.3mm 4.结构化布线的数据传输电缆,传输数字及语音、数据和视频信号。 5.适合所有E级链路和Cat.6的应用： |  | m | 1014.7
100 | 030411001035 | 配管 | 1.名称:配管 2.材质:镀锌电线管 3.规格:JDG20*1.5mm 4.配置形式:综合考虑 5.符合设计及规范要求 6.其他：未尽事项详见图纸、招标文件、工程量清单计价说明、国家相关规范等 |  | m | 146.68
本页小计
注：为计取规费等的使用，可在表中增设其中：“定额人工费”。
表—08
分部分项工程和单价措施项目清单与计价表
工程名称：智能化工程-地上 |  |  |  | 标段： |  |  |  | 第 34 页 共 47 页
序号 | 项目编码 | 项目名称 | 项目特征描述 |  | 计量单位 | 工程量 | 金额（元）
[7 empty] | 综合单价 |  | 综合合价 | 其中
暂估价
101 | 030413002018 | 地面凿(压)槽 | 1.名称:地面凿槽及修补 2.规格:70mm×70mm 3.类型:混凝土结构 4.填充(恢复)方式:水泥砂浆修补 5.符合设计及规范要求 6.其他：未尽事项详见图纸、招标文件、工程量清单计价说明、国家相关规范等 |  | m | 26.66
排队叫号系统合计
光纤入户系统
102 | 030501013003 | 24芯光纤分纤箱 | 1.名称:24芯光纤分纤箱 2.规格:综合考虑 3.符合设计及规范要求 4.其他：未尽事项详见图纸、招标文件、工程量清单计价说明、国家相关规范等 |  | 台 | 1
103 | 030502007004 | 24芯室内单模光纤 | 1.名称:24芯室内单模光纤 2.规格:24芯光纤、单模OS2、 OFNR 3.配线形式:综合考虑 4.符合设计及规范要求 5.其他：未尽事项详见图纸、招标文件、工程量清单计价说明、国家相关规范等 |  | m | 336.06
104 | 030502007005 | 4芯室内单模光纤 | 1.名称:4芯室内单模光纤 2.规格:4芯光纤、单模OS2、 OFNR 3.配线形式:综合考虑 4.符合设计及规范要求 5.其他：未尽事项详见图纸、招标文件、工程量清单计价说明、国家相关规范等 |  | m | 94.4
本页小计
注：为计取规费等的使用，可在表中增设其中：“定额人工费”。
表—08
分部分项工程和单价措施项目清单与计价表
工程名称：智能化工程-地上 |  |  |  | 标段： |  |  |  | 第 35 页 共 47 页
序号 | 项目编码 | 项目名称 | 项目特征描述 |  | 计量单位 | 工程量 | 金额（元）
[7 empty] | 综合单价 |  | 综合合价 | 其中
暂估价
105 | 030502005007 | 六类非屏蔽双绞线缆 | 1.名称:UTP.CAT6 2.外护套：LSZH、23AWG 3.线缆外径：6.3mm 4.结构化布线的数据传输电缆,传输数字及语音、数据和视频信号。 5.适合所有E级链路和Cat.6的应用： |  | m | 257.13
106 | 030411001036 | 配管 | 1.名称:配管 2.材质:镀锌电线管 3.规格:JDG32*1.5mm 4.配置形式:综合考虑 5.符合设计及规范要求 6.其他：未尽事项详见图纸、招标文件、工程量清单计价说明、国家相关规范等 |  | m | 7.39
107 | 030411001037 | 配管 | 1.名称:配管 2.材质:镀锌电线管 3.规格:JDG25*1.5mm 4.配置形式:综合考虑 5.符合设计及规范要求 6.其他：未尽事项详见图纸、招标文件、工程量清单计价说明、国家相关规范等 |  | m | 109.51
108 | 030411001038 | 配管 | 1.名称:配管 2.材质:镀锌电线管 3.规格:JDG20*1.5mm 4.配置形式:综合考虑 5.符合设计及规范要求 6.其他：未尽事项详见图纸、招标文件、工程量清单计价说明、国家相关规范等 |  | m | 4.8
109 | 030413002019 | 凿(压)槽 | 1.名称:凿槽 2.规格:70mm×70mm 3.类型:砖结构 4.符合设计及规范要求 5.其他：未尽事项详见图纸、招标文件、工程量清单计价说明、国家相关规范等 |  | m | 39.8
本页小计
注：为计取规费等的使用，可在表中增设其中：“定额人工费”。
表—08
分部分项工程和单价措施项目清单与计价表
工程名称：智能化工程-地上 |  |  |  | 标段： |  |  |  | 第 36 页 共 47 页
序号 | 项目编码 | 项目名称 | 项目特征描述 |  | 计量单位 | 工程量 | 金额（元）
[7 empty] | 综合单价 |  | 综合合价 | 其中
暂估价
110 | 030413002020 | 地面凿(压)槽 | 1.名称:地面凿槽及修补 2.规格:70mm×70mm 3.类型:混凝土结构 4.填充(恢复)方式:水泥砂浆修补 5.符合设计及规范要求 6.其他：未尽事项详见图纸、招标文件、工程量清单计价说明、国家相关规范等 |  | m | 30.8
111 | 030502019007 | 双绞线缆测试 | 1.测试类别:双绞线缆测试 2.符合设计及规范要求 3.其他：未尽事项详见图纸、招标文件、工程量清单计价说明、国家相关规范等 |  | 链路 | 16
112 | 030502020003 | 光纤测试 | 1.测试类别:光纤测试 2.符合设计及规范要求 3.其他：未尽事项详见图纸、招标文件、工程量清单计价说明、国家相关规范等 |  | 芯 | 7
光纤入户系统合计
信息引导及发布系统
113 | 030411001039 | 配管 | 1.名称:配管 2.材质:镀锌电线管 3.规格:JDG25*1.5mm 4.配置形式:综合考虑 5.符合设计及规范要求 6.其他：未尽事项详见图纸、招标文件、工程量清单计价说明、国家相关规范等 |  | m | 234.82
114 | 030411001040 | 配管 | 1.名称:配管 2.材质:镀锌电线管 3.规格:JDG20*1.5mm 4.配置形式:综合考虑 5.符合设计及规范要求 6.其他：未尽事项详见图纸、招标文件、工程量清单计价说明、国家相关规范等 |  | m | 65.3
本页小计
注：为计取规费等的使用，可在表中增设其中：“定额人工费”。
表—08
分部分项工程和单价措施项目清单与计价表
工程名称：智能化工程-地上 |  |  |  | 标段： |  |  |  | 第 37 页 共 47 页
序号 | 项目编码 | 项目名称 | 项目特征描述 |  | 计量单位 | 工程量 | 金额（元）
[7 empty] | 综合单价 |  | 综合合价 | 其中
暂估价
115 | 030502005008 | 六类非屏蔽双绞线缆 | 1.名称:UTP.CAT6 2.外护套：LSZH、23AWG 3.线缆外径：6.3mm 4.结构化布线的数据传输电缆,传输数字及语音、数据和视频信号。 5.适合所有E级链路和Cat.6的应用： |  | m | 3326.5
信息引导及发布系统合计
建筑设备监控系统
116 | 030506001004 | 现场数字控制器(DDC控制箱） | 1.名称:现场数字控制器(DDC控制箱） 2.规格:32位处理器，RS485总线，BACent协议，自带16端口IO接口，支持扩展模块扩展IO接口 3.符合设计及规范要求 4.其他：未尽事项详见图纸、招标文件、工程量清单计价说明、国家相关规范等 |  | 个 | 2
117 | 030411004051 | 双绞线缆 | 1.名称:双绞线缆 2.规格:RVVP-2*1.0 3.配线形式:综合考虑 4.符合设计及规范要求 5.其他：未尽事项详见图纸、招标文件、工程量清单计价说明、国家相关规范等 |  | m | 874.07
118 | 030411004052 | 双绞线缆 | 1.名称:双绞线缆 2.规格:RVVP-6*1.0 3.配线形式:综合考虑 4.符合设计及规范要求 5.其他：未尽事项详见图纸、招标文件、工程量清单计价说明、国家相关规范等 |  | m | 272.36
本页小计
注：为计取规费等的使用，可在表中增设其中：“定额人工费”。
表—08
分部分项工程和单价措施项目清单与计价表
工程名称：智能化工程-地上 |  |  |  | 标段： |  |  |  | 第 38 页 共 47 页
序号 | 项目编码 | 项目名称 | 项目特征描述 |  | 计量单位 | 工程量 | 金额（元）
[7 empty] | 综合单价 |  | 综合合价 | 其中
暂估价
119 | 030411004053 | 双绞线缆 | 1.名称:双绞线缆 2.规格:RVV-2*1.0 3.配线形式:综合考虑 4.符合设计及规范要求 5.其他：未尽事项详见图纸、招标文件、工程量清单计价说明、国家相关规范等 |  | m | 272.36
120 | 030411001041 | 配管 | 1.名称:配管 2.材质:镀锌电线管 3.规格:JDG32*1.5mm 4.配置形式:综合考虑 5.符合设计及规范要求 6.其他：未尽事项详见图纸、招标文件、工程量清单计价说明、国家相关规范等 |  | m | 76.96
121 | 030411001042 | 配管 | 1.名称:配管 2.材质:镀锌电线管 3.规格:JDG25*1.5mm 4.配置形式:综合考虑 5.符合设计及规范要求 6.其他：未尽事项详见图纸、招标文件、工程量清单计价说明、国家相关规范等 |  | m | 132.68
建筑设备监控系统合计
会议系统
配线、辅材等
122 | 030502010012 | 理线架 | 1.名称:理线架 2.规格:综合考虑 3.符合设计及规范要求 4.其他：未尽事项详见图纸、招标文件、工程量清单计价说明、国家相关规范等 |  | 个 | 10
123 | 030502001003 | 42U机柜 | 1.名称:42U机柜 2.规格:600mm*600mm*2000mm，含PDU插座 3.符合设计及规范要求 4.其他：未尽事项详见图纸、招标文件、工程量清单计价说明、国家相关规范等 |  | 台 | 10
本页小计
注：为计取规费等的使用，可在表中增设其中：“定额人工费”。
表—08
分部分项工程和单价措施项目清单与计价表
工程名称：智能化工程-地上 |  |  |  | 标段： |  |  |  | 第 39 页 共 47 页
序号 | 项目编码 | 项目名称 | 项目特征描述 |  | 计量单位 | 工程量 | 金额（元）
[7 empty] | 综合单价 |  | 综合合价 | 其中
暂估价
124 | 030411003014 | 弱电金属线槽 | 1.名称:弱电金属线槽 2.规格、型号: 100*50*1.2mm 3.材质:镀锌线槽 4.类型:槽式 5.符合设计及规范要求 6.其他：未尽事项详见图纸、招标文件、工程量清单计价说明、国家相关规范等 |  | m | 151.36
125 | 030413001010 | 铁构件 | 1.名称:线槽支吊架 2.材质:型钢 3.规格:综合 3.除锈、刷油:人工除锈一遍、刷防锈漆二遍、刷调和二遍 4.符合设计及规范要求 5.其他：未尽事项详见图纸、招标文件、工程量清单计价说明、国家相关规范等 |  | kg | 89.07
126 | 030411001043 | 配管 | 1.名称:配管 2.材质:镀锌电线管 3.规格:JDG32*1.5mm 4.配置形式:综合考虑 5.符合设计及规范要求 6.其他：未尽事项详见图纸、招标文件、工程量清单计价说明、国家相关规范等 |  | m | 428.06
127 | 030411001044 | 配管 | 1.名称:配管 2.材质:镀锌电线管 3.规格:JDG25*1.5mm 4.配置形式:综合考虑 5.符合设计及规范要求 6.其他：未尽事项详见图纸、招标文件、工程量清单计价说明、国家相关规范等 |  | m | 923.12
128 | 030502005009 | 六类非屏蔽双绞线缆 | 1.名称:UTP.CAT6 2.外护套：LSZH、23AWG 3.线缆外径：6.3mm 4.结构化布线的数据传输电缆,传输数字及语音、数据和视频信号。 5.适合所有E级链路和Cat.6的应用： |  | m | 3770.72
本页小计
注：为计取规费等的使用，可在表中增设其中：“定额人工费”。
表—08
分部分项工程和单价措施项目清单与计价表
工程名称：智能化工程-地上 |  |  |  | 标段： |  |  |  | 第 40 页 共 47 页
序号 | 项目编码 | 项目名称 | 项目特征描述 |  | 计量单位 | 工程量 | 金额（元）
[7 empty] | 综合单价 |  | 综合合价 | 其中
暂估价
129 | 030411004054 | 双绞线缆 | 1.名称:双绞线缆 2.规格:RYY3*2.5mm2 3.配线形式:综合考虑 4.其他详见招标图纸、招标文件、国家相关规范 5.完成本清单项目所需的一切相关工作 |  | m | 260.64
130 | 030411004055 | 双绞线缆 | 1.名称:双绞线缆 2.规格:RYY3*1.5mm2 3.配线形式:综合考虑 4.其他详见招标图纸、招标文件、国家相关规范 5.完成本清单项目所需的一切相关工作 |  | m | 1161.76
131 | 030404035007 | 插座 | 1.名称:会议地插 2.规格:AC250V,10A 3.安装方式:综合考虑 4.符合设计及规范要求 5.其他：未尽事项详见图纸、招标文件、工程量清单计价说明、国家相关规范等 |  | 个 | 16
132 | 030413002021 | 凿(压)槽 | 1.名称:凿槽 2.规格:70mm×70mm 3.类型:砖结构 4.符合设计及规范要求 5.其他：未尽事项详见图纸、招标文件、工程量清单计价说明、国家相关规范等 |  | m | 5.64
133 | 030413002022 | 地面凿(压)槽 | 1.名称:地面凿槽及修补 2.规格:70mm×70mm 3.类型:混凝土结构 4.填充(恢复)方式:水泥砂浆修补 5.符合设计及规范要求 6.其他：未尽事项详见图纸、招标文件、工程量清单计价说明、国家相关规范等 |  | m | 116.87
配线、辅材等合计
会议系统合计
机房工程
本页小计
注：为计取规费等的使用，可在表中增设其中：“定额人工费”。
表—08
分部分项工程和单价措施项目清单与计价表
工程名称：智能化工程-地上 |  |  |  | 标段： |  |  |  | 第 41 页 共 47 页
序号 | 项目编码 | 项目名称 | 项目特征描述 |  | 计量单位 | 工程量 | 金额（元）
[7 empty] | 综合单价 |  | 综合合价 | 其中
暂估价
电气
134 | 030404017042 | 配电箱 | 1.名称:配电箱1#AFALE 2.包含箱体安装、接地、调试、接线等相关费用 3.符合设计及规范要求 4.其他：未尽事项详见图纸、招标文件、工程量清单计价说明、国家相关规范等 |  | 台 | 1
135 | 030404017043 | 配电箱 | 1.名称:配电箱2#AFALE 2.包含箱体安装、接地、调试、接线等相关费用 3.符合设计及规范要求 4.其他：未尽事项详见图纸、招标文件、工程量清单计价说明、国家相关规范等 |  | 台 | 1
136 | 030404017044 | 配电箱 | 1.名称:配电箱1#RDALE 2.包含箱体安装、接地、调试、接线等相关费用 3.符合设计及规范要求 4.其他：未尽事项详见图纸、招标文件、工程量清单计价说明、国家相关规范等 |  | 台 | 1
137 | 030404017045 | 配电箱 | 1.名称:配电箱2#RDALE 2.包含箱体安装、接地、调试、接线等相关费用 3.符合设计及规范要求 4.其他：未尽事项详见图纸、招标文件、工程量清单计价说明、国家相关规范等 |  | 台 | 1
138 | 030404017046 | 配电箱 | 1.名称:配电箱1#-RDAP1 2.包含箱体安装、接地、调试、接线等相关费用 3.符合设计及规范要求 4.其他：未尽事项详见图纸、招标文件、工程量清单计价说明、国家相关规范等 |  | 台 | 1
本页小计
注：为计取规费等的使用，可在表中增设其中：“定额人工费”。
表—08
分部分项工程和单价措施项目清单与计价表
工程名称：智能化工程-地上 |  |  |  | 标段： |  |  |  | 第 42 页 共 47 页
序号 | 项目编码 | 项目名称 | 项目特征描述 |  | 计量单位 | 工程量 | 金额（元）
[7 empty] | 综合单价 |  | 综合合价 | 其中
暂估价
139 | 030404017047 | 配电箱 | 1.名称:配电箱2#SJALE 2.包含箱体安装、接地、调试、接线等相关费用 3.符合设计及规范要求 4.其他：未尽事项详见图纸、招标文件、工程量清单计价说明、国家相关规范等 |  | 台 | 1
140 | 030404035008 | 插座 | 1.名称:安全型单相二三插组合插座 2.规格:AC250V,10A 3.安装方式:综合考虑 4.符合设计及规范要求 5.其他：未尽事项详见图纸、招标文件、工程量清单计价说明、国家相关规范等 |  | 个 | 24
141 | 030411003015 | 弱电金属线槽 | 1.名称:弱电金属线槽 2.规格、型号: 300*100*1.2mm 3.材质:镀锌线槽 4.类型:槽式 5.符合设计及规范要求 6.其他：未尽事项详见图纸、招标文件、工程量清单计价说明、国家相关规范等 |  | m | 17.09
142 | 030411003016 | 弱电金属线槽 | 1.名称:弱电金属线槽 2.规格、型号: 200*100*1.2mm 3.材质:镀锌线槽 4.类型:槽式 5.符合设计及规范要求 6.其他：未尽事项详见图纸、招标文件、工程量清单计价说明、国家相关规范等 |  | m | 10.22
143 | 030411003017 | 热浸锌电缆桥架 | 1.名称:热浸锌电缆桥架 2.规格、型号: 200*100*1.2mm 3.材质:热浸锌 4.类型:槽式 5.符合设计及规范要求 6.其他：未尽事项详见图纸、招标文件、工程量清单计价说明、国家相关规范等 |  | m | 11.4
本页小计
注：为计取规费等的使用，可在表中增设其中：“定额人工费”。
表—08
分部分项工程和单价措施项目清单与计价表
工程名称：智能化工程-地上 |  |  |  | 标段： |  |  |  | 第 43 页 共 47 页
序号 | 项目编码 | 项目名称 | 项目特征描述 |  | 计量单位 | 工程量 | 金额（元）
[7 empty] | 综合单价 |  | 综合合价 | 其中
暂估价
144 | 030411003018 | 热浸锌电缆桥架 | 1.名称:热浸锌电缆桥架 2.规格、型号: 100*100*1.2mm 3.材质:热浸锌 4.类型:槽式 5.符合设计及规范要求 6.其他：未尽事项详见图纸、招标文件、工程量清单计价说明、国家相关规范等 |  | m | 26.46
145 | 030411003019 | 热浸锌电缆桥架 | 1.名称:热浸锌电缆桥架 2.规格、型号: 100*50*1.2mm 3.材质:热浸锌 4.类型:槽式 5.符合设计及规范要求 6.其他：未尽事项详见图纸、招标文件、工程量清单计价说明、国家相关规范等 |  | m | 79.42
146 | 030411003020 | 热浸锌电缆桥架 | 1.名称:热浸锌电缆桥架 2.规格、型号: 50*50*1.2mm 3.材质:热浸锌 4.类型:槽式 5.符合设计及规范要求 6.其他：未尽事项详见图纸、招标文件、工程量清单计价说明、国家相关规范等 |  | m | 79.42
147 | 030413001011 | 铁构件 | 1.名称:桥架支架 2.材质:型钢 3.规格:综合考虑 4.含除锈、刷油 5.符合设计及规范要求 6.其他：未尽事项详见图纸、招标文件、工程量清单计价说明、国家相关规范等 |  | kg | 85.49
148 | 030411001045 | 配管 | 1.名称:配管 2.材质:镀锌电线管 3.规格:JDG25*1.5mm 4.配置形式:综合考虑 5.符合设计及规范要求 6.其他：未尽事项详见图纸、招标文件、工程量清单计价说明、国家相关规范等 |  | m | 30.41
本页小计
注：为计取规费等的使用，可在表中增设其中：“定额人工费”。
表—08
分部分项工程和单价措施项目清单与计价表
工程名称：智能化工程-地上 |  |  |  | 标段： |  |  |  | 第 44 页 共 47 页
序号 | 项目编码 | 项目名称 | 项目特征描述 |  | 计量单位 | 工程量 | 金额（元）
[7 empty] | 综合单价 |  | 综合合价 | 其中
暂估价
149 | 030411001046 | 配管 | 1.名称:配管 2.材质:镀锌电线管 3.规格:JDG20*1.5mm 4.配置形式:综合考虑 5.符合设计及规范要求 6.其他：未尽事项详见图纸、招标文件、工程量清单计价说明、国家相关规范等 |  | m | 27.71
150 | 030408001018 | 电力电缆 | 1.名称:电力电缆 2.规格:WDZA-YJY-B1-4*50+1*25mm2 3.配线形式:综合考虑 4.符合设计及规范要求 5.其他：未尽事项详见图纸、招标文件、工程量清单计价说明、国家相关规范等 |  | m | 276.95
151 | 030408001019 | 电力电缆 | 1.名称:电力电缆 2.规格:WDZA-YJY-B1-4*35+1*16mm2 3.配线形式:综合考虑 4.符合设计及规范要求 5.其他：未尽事项详见图纸、招标文件、工程量清单计价说明、国家相关规范等 |  | m | 303.06
152 | 030408001020 | 电力电缆 | 1.名称:电力电缆 2.规格:WDZA-YJY-B1-5*10mm2 3.配线形式:综合考虑 4.符合设计及规范要求 5.其他：未尽事项详见图纸、招标文件、工程量清单计价说明、国家相关规范等 |  | m | 42.09
本页小计
注：为计取规费等的使用，可在表中增设其中：“定额人工费”。
表—08
分部分项工程和单价措施项目清单与计价表
工程名称：智能化工程-地上 |  |  |  | 标段： |  |  |  | 第 45 页 共 47 页
序号 | 项目编码 | 项目名称 | 项目特征描述 |  | 计量单位 | 工程量 | 金额（元）
[7 empty] | 综合单价 |  | 综合合价 | 其中
暂估价
153 | 030408001021 | 电力电缆 | 1.名称:电力电缆 2.规格:WDZA-YJY-B1-5*6mm2 3.配线形式:综合考虑 4.符合设计及规范要求 5.其他：未尽事项详见图纸、招标文件、工程量清单计价说明、国家相关规范等 |  | m | 333.67
154 | 030411004056 | 配线 | 1.名称:配线 2.型号、规格:WDZC-BYJ-B1-6 3.材质:铜芯 4.配置形式:综合考虑 5.符合设计及规范要求 6.其他：未尽事项详见图纸、招标文件、工程量清单计价说明、国家相关规范等 |  | m | 402.4
155 | 030411004057 | 配线 | 1.名称:配线 2.型号、规格:WDZC-BYJ-B1-10 3.材质:铜芯 4.配置形式:综合考虑 5.符合设计及规范要求 6.其他：未尽事项详见图纸、招标文件、工程量清单计价说明、国家相关规范等 |  | m | 216.86
156 | 030411004058 | 配线 | 1.名称:配线 2.型号、规格:WDZC-BYJ-B1-2.5 3.材质:铜芯 4.配置形式:综合考虑 5.符合设计及规范要求 6.其他：未尽事项详见图纸、招标文件、工程量清单计价说明、国家相关规范等 |  | m | 452.07
电气合计
UPS系统
本页小计
注：为计取规费等的使用，可在表中增设其中：“定额人工费”。
表—08
分部分项工程和单价措施项目清单与计价表
工程名称：智能化工程-地上 |  |  |  | 标段： |  |  |  | 第 46 页 共 47 页
序号 | 项目编码 | 项目名称 | 项目特征描述 |  | 计量单位 | 工程量 | 金额（元）
[7 empty] | 综合单价 |  | 综合合价 | 其中
暂估价
157 | 030502001004 | 服务器机柜 | 1.名称:服务器机柜 2.规格:800mm*1000mm*2045mm，含PDU插座 3.符合设计及规范要求 4.其他：未尽事项详见图纸、招标文件、工程量清单计价说明、国家相关规范等 |  | 台 | 10
158 | 030502001005 | 机柜PDU | 1.名称:机柜PDU 2.规格:AC250V,16A 3.安装方式:综合考虑 4.符合设计及规范要求 5.其他：未尽事项详见图纸、招标文件、工程量清单计价说明、国家相关规范等 |  | 个 | 10
159 | 030503001003 | UPS不间断电源 15kVA | 1.名称:UPS不间断电源 15kVA 2.规格:15kVA，3相输入3相输出，含通讯卡、监控软件及调试 3.符合设计及规范要求 4.其他：未尽事项详见图纸、招标文件、工程量清单计价说明、国家相关规范等 |  | 台 | 1
160 | 030503001004 | UPS不间断电源 20kVA | 1.名称:UPS不间断电源 20kVA 2.规格:10kVA，3相输入3相输出，含通讯卡、监控软件及调试 3.符合设计及规范要求 4.其他：未尽事项详见图纸、招标文件、工程量清单计价说明、国家相关规范等 |  | 台 | 1
161 | 030503001005 | UPS不间断电源 60kVA | 1.名称:UPS不间断电源 60kVA 2.规格:60kVA，3相输入3相输出，含通讯卡、监控软件及调试 3.符合设计及规范要求 4.其他：未尽事项详见图纸、招标文件、工程量清单计价说明、国家相关规范等 |  | 台 | 1
本页小计
注：为计取规费等的使用，可在表中增设其中：“定额人工费”。
表—08
分部分项工程和单价措施项目清单与计价表
工程名称：智能化工程-地上 |  |  |  | 标段： |  |  |  | 第 47 页 共 47 页
序号 | 项目编码 | 项目名称 | 项目特征描述 |  | 计量单位 | 工程量 | 金额（元）
[7 empty] | 综合单价 |  | 综合合价 | 其中
暂估价
162 | 010606013001 | UPS承重支架 | 1.名称:UPS承重支架 2.规格:综合考虑 3.符合设计及规范要求 4.其他：未尽事项详见图纸、招标文件、工程量清单计价说明、国家相关规范等 |  | 套 | 3
163 | 010606013002 | 电池架 | 1.名称:电池架 2.规格:综合考虑 3.符合设计及规范要求 4.其他：未尽事项详见图纸、招标文件、工程量清单计价说明、国家相关规范等 |  | 套 | 3
164 | 030409004001 | 紫铜排 | 1.名称:紫铜排 2.规格:40*4 3.符合设计及规范要求 4.其他：未尽事项详见图纸、招标文件、工程量清单计价说明、国家相关规范等 |  | m | 291.17
UPS系统合计
机房工程合计
分部分项合计
措施项目
165 | 031302007010 | 高层施工增加 |  |  | 项 | 1
166 | 031301017010 | 脚手架搭拆费 | 1.脚手架搭拆费 2.符合设计及规范要求 3.其他：未尽事项详见图纸、招标文件、工程量清单计价说明、国家相关规范等 |  | 项 | 1
单价措施合计
本页小计
合 计
注：为计取规费等的使用，可在表中增设其中：“定额人工费”。
表—08

## 表-09 综合单价分析表
综合单价分析表
工程名称： | [6 empty] | 标段： |  |  |  | 第 页 共 页
项目编码 |  |  |  | 项目名称 |  |  |  |  | 计量单位 |  |  | 工程量
清单综合单价组成明细
定额编号 | 定额项目名称 | 定额 单位 | 数量 | 单价 |  |  |  |  | 合价
|  |  |  | 人工费 | 材料费 | 机具费 |  | 管理费 和利润 | 人工费 | 材料费 |  | 机具费 | 管理费 和利润
人工单价 |  | 小计
元/工日 |  | 未计价材料费
清单项目综合单价
材 料 费 明 细 | 主要材料名称、规格、型号 |  |  |  |  | 单位 |  | 数量 | 单价（元） | 合价（元） |  | 暂估单价 （元） | 暂估合价 （元）
| 其他材料费 | [7 empty] | - |  |  | -
| 材料费小计 | [7 empty] | - |  |  | -
注：1.如不使用省级或行业建设主管部门发布的计价依据，可不填定额编码、名称等； 2.招标文件提供了暂估单价的材料，按暂估的单价填入表内“暂估单价”栏及“暂估合价”栏。
表-09

## 表-11 总价措施项目清单与计价表
总价措施项目清单与计价表
工程名称：智能化工程-地上 |  |  |  |  | 标段： |  |  | 第 1 页 共 2 页
序号 | 项目编码 | 项目名称 | 计算基础 | 费率 (%) |  | 金额 (元) | 调整费率 (%) |  | 调整后金额 (元) | 备注
1 | LSSGCSF00016 | 绿色施工安全防护措施费 | 分部分项人工费+分部分项机具费 | 35.77 | [5 empty] | 以分部分项的人工费与施工机具费之和为计算基础，费率35.77%
2 | 031301010010 | 安装与生产同时进行增加费用 | 分部分项人工费 | 0 | [5 empty] | 按人工费的10%计算
3 | 031301011010 | 在有害身体健康环境中施工增加费 | 分部分项人工费 | 0 | [5 empty] | 按人工费的10%计算
4 | TSSGBWZJF010 | 在地下（暗）室、设备及大口径管道内等特殊施工部位进行施工增加费 |  | 30 | [5 empty] | 按该部分人工费的30%计算
5 | 粤031302008010 | 赶工措施费 | 分部分项人工费+分部分项机具费 | 0 | [5 empty] | 赶工措施费=（1-δ）*分部分项（人工费+施工机具费）*0.344 （0.8≤δ＜1 式中：δ=合同工期/定额工期）
6 | 031302002010 | 夜间施工增加费 |  | 20 | [5 empty] | 按其夜间施工项目人工费的20%计算
7 | JTGRSGZJF010 | 交通干扰工程施工增加费 |  | 10 | [5 empty] | 按在市政道路上施工项目人工费的10%计算
8 | 粤031302009010 | 文明工地增加费 | 分部分项人工费+分部分项机具费 | 0 | [5 empty] | 以分部分项的人工费与施工机具费之和为计算基础；市级文明工地1.00%；省级文明工地2.00%
9 | DXGXJCJXF010 | 地下管线交叉降效费 | [7 empty] | 按实际发生或经批准的施工方案计算
编制人（造价人员）： |  |  |  |  | 复核人（造价工程师）：
表-11
总价措施项目清单与计价表
工程名称：智能化工程-地上 |  |  |  |  | 标段： |  |  | 第 2 页 共 2 页
序号 | 项目编码 | 项目名称 | 计算基础 | 费率 (%) |  | 金额 (元) | 调整费率 (%) |  | 调整后金额 (元) | 备注
10 | QTFY00000016 | 其他费用 | [7 empty] | 按实际发生或经批准的施工组织设计方案计算
合 计
编制人（造价人员）： |  |  |  |  | 复核人（造价工程师）：
表-11

## 表-12 其他项目清单与计价汇总表
其他项目清单与计价汇总表
工程名称：智能化工程-地上 |  |  | 标段： |  | 第 1 页 共 1 页
序号 | 项目名称 | 金额（元） |  | 结算金额（元） |  | 备注
1 | 暂列金额 | 206164.64 |  |  |  | 明细详见表-12-1
2 | 暂估价 | 0.00
2.1 | 材料暂估价 | — |  |  |  | 明细详见表-12-2
2.2 | 专业工程暂估价 | 0.00 |  |  |  | 明细详见表-12-3
3 | 计日工 |  |  |  |  | 明细详见表-12-4
4 | 总承包服务费 |  |  |  |  | 明细详见表-12-5
5 | 预算包干费
6 | 工程优质费
7 | 概算幅度差
8 | 现场签证费用
9 | 索赔费用
10 | 其他费用
合 计 | [5 empty] | —
注：材料（工程设备）暂估单价进入清单项目综合单价，此处不汇总。
表—12

## 表-12-1 暂列金额表
暂列金额明细表
工程名称：智能化工程-地上 |  |  | 标段： |  | 第 1 页 共 1 页
序号 | 名称 | 计量单位 |  | 暂定金额（元） |  | 备注
1 | 暂列金额 | 项 |  | 206164.64
合 计 |  |  |  | 206164.64 |  | —
注：此表由招标人填写，如不能详列，也可只列暂列金额总额，投标人应将上述暂列金额计入投标总价中。
表—12—1

## 表-12-3 专业工程暂估价及结算价表
专业工程暂估价及结算价表
工程名称：智能化工程-地上 |  |  |  | 标段： |  | 第 1 页 共 1 页
序号 | 工程名称 | 工程内容 | 暂估金额 （元） |  | 结算金额 (元) |  | 差额 ±(元) | 备注
1
合 计 |  |  | 0.00 |  |  |  |  | —
注：此表由招标人填写，投标人应将上述专业工程暂估价计入投标总价中。
表—12—3

## 表-13 规费、税金项目清单与计价表
规费、税金项目清单与计价表
工程名称：智能化工程-地上 |  |  | 标段： |  | 第 1 页 共 1 页
序号 | 项目名称 | 计算基础 | 计算基数 | 计算费率 (%) |  | 金额(元)
1 | 增值税销项税额 | 分部分项合计+措施合计+其他项目 |  | 9
合 计
编制人（造价人员）： |  |  | 复核人（造价工程师）：
表—13

## 表-21 承包人提供主要材料和工程设备一览表
单位工程人材机汇总表
工程名称：智能化工程-地上 |  |  |  | 标段： |  |  | 第 1 页 共 1 页
序号 | 名称、规格、型号 | 单位 | 数量 |  | 单价（元） | 合价（元） |  | 备注
注：1.此表由招标人填写除“投标单价”栏的内容，投标人在投标时自主确定投标单价。 2.基准单价应优先采用工程造价管理机构发布的单价，未发布的，通过市场调查确定其基准单价。
表-21