## 表-04 单位工程招标控制价汇总表
单位工程招标控制价汇总表
工程名称：智能化工程-地下 |  | 标段： |  | 第 1 页 共 1 页
序号 | 汇总内容 |  | 金额:(元) |  | 其中：暂估价(元)
1 | 分部分项合计
1.1 | 综合布线系统
1.2 | 信息网络系统
1.3 | 出入口控制系统
1.4 | 视频安防监控系统
1.5 | 建筑设备监控系统
1.6 | 地下一层多媒体系统
2 | 措施合计
2.1 | 绿色施工安全防护措施费
2.2 | 其他措施费
3 | 其他项目
3.1 | 暂列金额
3.2 | 暂估价
3.3 | 计日工
3.4 | 总承包服务费
3.5 | 预算包干费
3.6 | 工程优质费
3.7 | 概算幅度差
3.8 | 索赔费用
3.9 | 现场签证费用
3.10 | 其他费用
4 | 税前工程造价
5 | 增值税销项税额
6 | 总造价
7 | 人工费
招标控制价合计=1+2+3+5
注：本表适用于单位工程招标控制价或投标报价的汇总，如无单位工程划分，单项工程也使用本表汇总
表—04

## 表-08 分部分项工程和单价措施项目清单与计价表
分部分项工程和单价措施项目清单与计价表
工程名称：智能化工程-地下 |  |  |  | 标段： |  |  |  | 第 1 页 共 12 页
序号 | 项目编码 | 项目名称 | 项目特征描述 |  | 计量单位 | 工程量 | 金额（元）
[7 empty] | 综合单价 |  | 综合合价 | 其中
暂估价
综合布线系统
1 | 030502010001 | 理线架 | 1.名称:理线架 2.规格:综合考虑 3.符合设计及规范要求 4.其他：未尽事项详见图纸、招标文件、工程量清单计价说明、国家相关规范等 |  | 个 | 4
2 | 030502001001 | 42U机柜 | 1.名称:42U机柜 2.规格:600mm*600mm*2000mm，含PDU插座 3.符合设计及规范要求 4.其他：未尽事项详见图纸、招标文件、工程量清单计价说明、国家相关规范等 |  | 台 | 4
3 | 030411003006 | 弱电金属线槽 | 1.名称:弱电金属线槽 2.规格、型号: 200*100*1.2mm 3.材质:镀锌线槽 4.类型:槽式 5.符合设计及规范要求 6.其他：未尽事项详见图纸、招标文件、工程量清单计价说明、国家相关规范等 |  | m | 39.39
4 | 030411003007 | 弱电金属线槽 | 1.名称:弱电金属线槽 2.规格、型号: 100*50*1.2mm 3.材质:镀锌线槽 4.类型:槽式 5.符合设计及规范要求 6.其他：未尽事项详见图纸、招标文件、工程量清单计价说明、国家相关规范等 |  | m | 116.01
5 | 030413001007 | 铁构件 | 1.名称:线槽支吊架 2.材质:型钢 3.规格:综合 4.除锈、刷油:人工除锈一遍、刷防锈漆二遍、刷调和二遍 5.符合设计及规范要求 6.其他：未尽事项详见图纸、招标文件、工程量清单计价说明、国家相关规范等 |  | kg | 95.26
本页小计
注：为计取规费等的使用，可在表中增设其中：“定额人工费”。
表—08
分部分项工程和单价措施项目清单与计价表
工程名称：智能化工程-地下 |  |  |  | 标段： |  |  |  | 第 2 页 共 12 页
序号 | 项目编码 | 项目名称 | 项目特征描述 |  | 计量单位 | 工程量 | 金额（元）
[7 empty] | 综合单价 |  | 综合合价 | 其中
暂估价
6 | 030502007001 | 12芯室内单模光纤 | 1.名称:12芯室内单模光纤 2.规格:12芯光纤、单模OS2、 OFNR 3.配线形式:综合考虑 4.符合设计及规范要求 5.其他：未尽事项详见图纸、招标文件、工程量清单计价说明、国家相关规范等 |  | m | 742.96
7 | 030502006001 | 50对大对数 | 1.名称:50对HYA、AWG24 2.PE绝缘，LSZH护套 3.阻燃性能IEC60332-1 4.语音 U/UTP 50对 AWG24 Cat 3 LSZH 5.符合设计及规范要求 6.其他：未尽事项详见图纸、招标文件、工程量清单计价说明、国家相关规范等 |  | m | 113.49
综合布线系统合计
信息网络系统
8 | 030501012001 | 24口POE交换机 | 1.名称:24口POE交换机 2.规格:整机交换容量≥672Gbps，包转发率≥171Mpps；支持24个10/100/1000BASE-T以太网端口，4个千兆SFP+；支持802.3at POE+功能；配置：≥24个10/100/1000BASE-T以太网端口，≥4个千兆SFP+，含系统所需配置的光模块、堆叠线缆等 3.符合设计及规范要求 4.其他：未尽事项详见图纸、招标文件、工程量清单计价说明、国家相关规范等 |  | 台 | 1
本页小计
注：为计取规费等的使用，可在表中增设其中：“定额人工费”。
表—08
分部分项工程和单价措施项目清单与计价表
工程名称：智能化工程-地下 |  |  |  | 标段： |  |  |  | 第 3 页 共 12 页
序号 | 项目编码 | 项目名称 | 项目特征描述 |  | 计量单位 | 工程量 | 金额（元）
[7 empty] | 综合单价 |  | 综合合价 | 其中
暂估价
9 | 030501012002 | 24口接入交换机 | 1.名称:24口接入交换机 2.规格:整机交换容量≥672Gbps，包转发率≥171Mpps；支持24个10/100/1000BASE-T以太网端口，4个万兆SFP+；配置：≥24个10/100/1000BASE-T以太网端口，≥4个万兆SFP+，含系统所需配置的光模块、堆叠线缆等 3.符合设计及规范要求 4.其他：未尽事项详见图纸、招标文件、工程量清单计价说明、国家相关规范等 |  | 台 | 2
信息网络系统合计
出入口控制系统
10 | 030507007002 | 开门按钮 | 1.名称:开门按钮 2.规格:常开型，大翘板，86*86mm 3.符合设计及规范要求 4.其他：未尽事项详见图纸、招标文件、工程量清单计价说明、国家相关规范等 |  | 个 | 5
11 | 030507007003 | 单门电控锁（含门磁开关） | 1.名称:单门电控锁（含门磁开关） 2.规格:DC12V输入,吸力280kg,带指示灯，带门磁输出 3.符合设计及规范要求 4.其他：未尽事项详见图纸、招标文件、工程量清单计价说明、国家相关规范等 |  | 个 | 2
12 | 030507007004 | 双门电控锁（含门磁开关） | 1.名称:双门电控锁（含门磁开关） 2.规格:DC12V输入,吸力280kg,带指示灯，带门磁输出 3.符合设计及规范要求 4.其他：未尽事项详见图纸、招标文件、工程量清单计价说明、国家相关规范等 |  | 个 | 3
本页小计
注：为计取规费等的使用，可在表中增设其中：“定额人工费”。
表—08
分部分项工程和单价措施项目清单与计价表
工程名称：智能化工程-地下 |  |  |  | 标段： |  |  |  | 第 4 页 共 12 页
序号 | 项目编码 | 项目名称 | 项目特征描述 |  | 计量单位 | 工程量 | 金额（元）
[7 empty] | 综合单价 |  | 综合合价 | 其中
暂估价
13 | 030507006001 | 四门门禁控制器 | 1.名称:四门门禁控制器 2.规格:可实现4组门的控制，可连接4个门禁读卡器（韦根或RS485)，1路RJ45网络接口，集成报警、视频监控、消防报警和梯控模块接入，含电源模块，自带后备电池，应确保执行装置正常工作时间不少于48h 3.符合设计及规范要求 4.其他：未尽事项详见图纸、招标文件、工程量清单计价说明、国家相关规范等 |  | 台 | 2
14 | 030507005001 | 人脸识别组件 | 1.名称:人脸识别组件 2.规格: 操作系统：嵌入式Linux操作系统；屏幕参数： 7英寸LCD触摸显示屏，屏幕比例9:16；摄像头参数：采用宽动态200万双目摄像头；认证方式：支持人脸、密码、二维码（通过摄像头识别）认证方式，可通过 485 接口外接读卡器；人脸识别：采用深度学习算法，支持照片、视频防假；1:N人脸识别速度≤0.2s，人脸验证准确率≥99%；；存储容量：本地支持50000张人脸，100000条事件记录；硬件接口：LAN*1、RS485*1、韦根*1（双向 26/34）、USB*1、电锁*1、门磁*1、报警输入*2、报警输出*1、开门按钮*1；；通信方式：有线网络、WiFi；；使用环境：IP65，室内外环境（室外使用搭配遮阳罩）；安装方式：配合人员通道安装； 3.符合设计及规范要求 4.其他：未尽事项详见图纸、招标文件、工程量清单计价说明、国家相关规范等 |  | 张 | 13
本页小计
注：为计取规费等的使用，可在表中增设其中：“定额人工费”。
表—08
分部分项工程和单价措施项目清单与计价表
工程名称：智能化工程-地下 |  |  |  | 标段： |  |  |  | 第 5 页 共 12 页
序号 | 项目编码 | 项目名称 | 项目特征描述 |  | 计量单位 | 工程量 | 金额（元）
[7 empty] | 综合单价 |  | 综合合价 | 其中
暂估价
15 | 030507005002 | 人脸采集器 | 1.名称:人脸采集器 2.规格:嵌入式操作系统一体机，高清双液晶屏显示；主屏尺寸≥10寸，主屏显示屏分辨率≥1280*800；辅屏尺寸≥10寸，辅屏显示屏分辨率≥1280*800 3.符合设计及规范要求 4.其他：未尽事项详见图纸、招标文件、工程量清单计价说明、国家相关规范等 |  | 台 | 1
16 | 030411004039 | 双绞线缆 | 1.名称:双绞线缆 2.规格:WDZC-RYJYP-6*1.0mm2 3.配线形式:综合考虑 4.符合设计及规范要求 5.其他：未尽事项详见图纸、招标文件、工程量清单计价说明、国家相关规范等 |  | m | 346.01
17 | 030411004040 | 双绞线缆 | 1.名称:双绞线缆 2.规格:WDZC-RYJY-4*1.0mm2 3.配线形式:综合考虑 4.符合设计及规范要求 5.其他：未尽事项详见图纸、招标文件、工程量清单计价说明、国家相关规范等 |  | m | 173.01
18 | 030411004041 | 双绞线缆 | 1.名称:双绞线缆 2.规格:WDZC-RYJY-2*1.0mm2 3.配线形式:综合考虑 4.符合设计及规范要求 5.其他：未尽事项详见图纸、招标文件、工程量清单计价说明、国家相关规范等 |  | m | 346.01
19 | 030502019001 | 双绞线缆测试 | 1.测试类别:双绞线缆测试 2.符合设计及规范要求 3.其他：未尽事项详见图纸、招标文件、工程量清单计价说明、国家相关规范等 |  | 链路 | 5
本页小计
注：为计取规费等的使用，可在表中增设其中：“定额人工费”。
表—08
分部分项工程和单价措施项目清单与计价表
工程名称：智能化工程-地下 |  |  |  | 标段： |  |  |  | 第 6 页 共 12 页
序号 | 项目编码 | 项目名称 | 项目特征描述 |  | 计量单位 | 工程量 | 金额（元）
[7 empty] | 综合单价 |  | 综合合价 | 其中
暂估价
20 | 030411001021 | 配管 | 1.名称:配管 2.材质:镀锌电线管 3.规格:JDG25*1.5mm 4.配置形式:综合考虑 5.符合设计及规范要求 6.其他：未尽事项详见图纸、招标文件、工程量清单计价说明、国家相关规范等 |  | m | 186.06
出入口控制系统合计
视频安防监控系统
21 | 030507008001 | 室内红外一体IP半球摄像机 | 1.名称:室内红外一体IP半球摄像机 2.规格:400万像素；H.265，1/2.8"CMOS，0.005 lux@F1.2，0 Lux with IR，自动增益，支持20～30米红外；120dB物理宽动态，自动白平衡；支持POE供电；1个内置麦克风，高清拾音；网络：1个RJ45 10 M/100 M自适应以太网口；供电方式：DC：12 V ± 25%，支持防反接保护 PoE：802.3af，Class；配置4-8MM镜头，根据现场调整 3.符合设计及规范要求 4.其他：未尽事项详见图纸、招标文件、工程量清单计价说明、国家相关规范等 |  | 台 | 5
22 | 030507017001 | 摄像机系统调试 | 1.名称:摄像机系统调试 2.符合设计及规范要求 3.其他：未尽事项详见图纸、招标文件、工程量清单计价说明、国家相关规范等 |  | 台 | 5
本页小计
注：为计取规费等的使用，可在表中增设其中：“定额人工费”。
表—08
分部分项工程和单价措施项目清单与计价表
工程名称：智能化工程-地下 |  |  |  | 标段： |  |  |  | 第 7 页 共 12 页
序号 | 项目编码 | 项目名称 | 项目特征描述 |  | 计量单位 | 工程量 | 金额（元）
[7 empty] | 综合单价 |  | 综合合价 | 其中
暂估价
23 | 030502005001 | 六类非屏蔽双绞线缆 | 1.名称:UTP.CAT6 2.外护套：LSZH、23AWG 3.线缆外径：6.3mm 4.结构化布线的数据传输电缆,传输数字及语音、数据和视频信号。 5.适合所有E级链路和Cat.6的应用： |  | m | 162.86
24 | 030502019002 | 双绞线缆测试 | 1.测试类别:双绞线缆测试 2.符合设计及规范要求 3.其他：未尽事项详见图纸、招标文件、工程量清单计价说明、国家相关规范等 |  | 链路 | 5
25 | 030411001022 | 配管 | 1.名称:配管 2.材质:镀锌电线管 3.规格:JDG20*1.5mm 4.配置形式:综合考虑 5.符合设计及规范要求 6.其他：未尽事项详见图纸、招标文件、工程量清单计价说明、国家相关规范等 |  | m | 51.45
视频安防监控系统合计
建筑设备监控系统
26 | 030506001001 | 现场数字控制器(DDC控制箱） | 1.名称:现场数字控制器(DDC控制箱） 2.规格:32位处理器，RS485总线，BACent协议，自带16端口IO接口，支持扩展模块扩展IO接口 3.符合设计及规范要求 4.其他：未尽事项详见图纸、招标文件、工程量清单计价说明、国家相关规范等 |  | 个 | 1
27 | 030411004042 | 双绞线缆 | 1.名称:双绞线缆 2.规格:RVVP-2*1.0 3.配线形式:综合考虑 4.符合设计及规范要求 5.其他：未尽事项详见图纸、招标文件、工程量清单计价说明、国家相关规范等 |  | m | 50.97
本页小计
注：为计取规费等的使用，可在表中增设其中：“定额人工费”。
表—08
分部分项工程和单价措施项目清单与计价表
工程名称：智能化工程-地下 |  |  |  | 标段： |  |  |  | 第 8 页 共 12 页
序号 | 项目编码 | 项目名称 | 项目特征描述 |  | 计量单位 | 工程量 | 金额（元）
[7 empty] | 综合单价 |  | 综合合价 | 其中
暂估价
28 | 030411004043 | 双绞线缆 | 1.名称:双绞线缆 2.规格:RVVP-6*1.0 3.配线形式:综合考虑 4.符合设计及规范要求 5.其他：未尽事项详见图纸、招标文件、工程量清单计价说明、国家相关规范等 |  | m | 50.97
29 | 030411004044 | 双绞线缆 | 1.名称:双绞线缆 2.规格:RVV-2*1.0 3.配线形式:综合考虑 4.符合设计及规范要求 5.其他：未尽事项详见图纸、招标文件、工程量清单计价说明、国家相关规范等 |  | m | 77.56
30 | 030411001023 | 配管 | 1.名称:配管 2.材质:镀锌电线管 3.规格:JDG32*1.5mm 4.配置形式:综合考虑 5.符合设计及规范要求 6.其他：未尽事项详见图纸、招标文件、工程量清单计价说明、国家相关规范等 |  | m | 8.2
31 | 030411001024 | 配管 | 1.名称:配管 2.材质:镀锌电线管 3.规格:JDG25*1.5mm 4.配置形式:综合考虑 5.符合设计及规范要求 6.其他：未尽事项详见图纸、招标文件、工程量清单计价说明、国家相关规范等 |  | m | 25.49
建筑设备监控系统合计
地下一层多媒体系统
中控系统、辅材等
本页小计
注：为计取规费等的使用，可在表中增设其中：“定额人工费”。
表—08
分部分项工程和单价措施项目清单与计价表
工程名称：智能化工程-地下 |  |  |  | 标段： |  |  |  | 第 9 页 共 12 页
序号 | 项目编码 | 项目名称 | 项目特征描述 |  | 计量单位 | 工程量 | 金额（元）
[7 empty] | 综合单价 |  | 综合合价 | 其中
暂估价
32 | 030502010002 | 六类非屏蔽24口配线架 | 1.名称:六类非屏蔽24口配线架 2.规格:含六类非屏蔽信息模块 3.符合设计及规范要求 4.其他：未尽事项详见图纸、招标文件、工程量清单计价说明、国家相关规范等 |  | 个 | 9
33 | 030502010003 | 理线架 | 1.名称:理线架 2.规格:综合考虑 3.符合设计及规范要求 4.其他：未尽事项详见图纸、招标文件、工程量清单计价说明、国家相关规范等 |  | 个 | 9
34 | 030502009001 | 6类非屏蔽网络跳线 | 1.名称:六类非屏蔽跳线 2.规格:3m、250MHz、LSZH护套 3.符合设计及规范要求 4.其他：未尽事项详见图纸、招标文件、工程量清单计价说明、国家相关规范等 |  | 条 | 216
35 | 030502012001 | 单口网络面板 | 1.名称:单口网络面板 2.规格:单口含六类非屏蔽语音模块、带防尘盖 3.符合设计及规范要求 4.其他：未尽事项详见图纸、招标文件、工程量清单计价说明、国家相关规范等 |  | 个 | 15
36 | 030502012002 | 单口网络面板（地插） | 1.名称:单口网络面板（地插） 2.规格:单口含六类非屏蔽语音模块、带防尘盖 3.符合设计及规范要求 4.其他：未尽事项详见图纸、招标文件、工程量清单计价说明、国家相关规范等 |  | 个 | 1
本页小计
注：为计取规费等的使用，可在表中增设其中：“定额人工费”。
表—08
分部分项工程和单价措施项目清单与计价表
工程名称：智能化工程-地下 |  |  |  | 标段： |  |  |  | 第 10 页 共 12 页
序号 | 项目编码 | 项目名称 | 项目特征描述 |  | 计量单位 | 工程量 | 金额（元）
[7 empty] | 综合单价 |  | 综合合价 | 其中
暂估价
37 | 030411003008 | 弱电金属线槽 | 1.名称:弱电金属线槽 2.规格、型号: 200*100*1.2mm 3.材质:镀锌线槽 4.类型:槽式 5.符合设计及规范要求 6.其他：未尽事项详见图纸、招标文件、工程量清单计价说明、国家相关规范等 |  | m | 34.02
38 | 030411003009 | 弱电金属线槽 | 1.名称:弱电金属线槽 2.规格、型号: 100*100*1.2mm 3.材质:镀锌线槽 4.类型:槽式 5.符合设计及规范要求 6.其他：未尽事项详见图纸、招标文件、工程量清单计价说明、国家相关规范等 |  | m | 36.33
39 | 030413001008 | 铁构件 | 1.名称:线槽支吊架 2.材质:型钢 3.规格:综合 4.除锈、刷油:人工除锈一遍、刷防锈漆二遍、刷调和二遍 5.符合设计及规范要求 6.其他：未尽事项详见图纸、招标文件、工程量清单计价说明、国家相关规范等 |  | kg | 44.69
40 | 030411001025 | 配管 | 1.名称:配管 2.材质:镀锌电线管 3.规格:JDG32*1.5mm 4.配置形式:综合考虑 5.符合设计及规范要求 6.其他：未尽事项详见图纸、招标文件、工程量清单计价说明、国家相关规范等 |  | m | 10.72
本页小计
注：为计取规费等的使用，可在表中增设其中：“定额人工费”。
表—08
分部分项工程和单价措施项目清单与计价表
工程名称：智能化工程-地下 |  |  |  | 标段： |  |  |  | 第 11 页 共 12 页
序号 | 项目编码 | 项目名称 | 项目特征描述 |  | 计量单位 | 工程量 | 金额（元）
[7 empty] | 综合单价 |  | 综合合价 | 其中
暂估价
41 | 030411001026 | 配管 | 1.名称:配管 2.材质:镀锌电线管 3.规格:JDG25*1.5mm 4.配置形式:综合考虑 5.符合设计及规范要求 6.其他：未尽事项详见图纸、招标文件、工程量清单计价说明、国家相关规范等 |  | m | 106.77
42 | 030411001027 | 配管 | 1.名称:配管 2.材质:镀锌电线管 3.规格:JDG20*1.5mm 4.配置形式:综合考虑 5.符合设计及规范要求 6.其他：未尽事项详见图纸、招标文件、工程量清单计价说明、国家相关规范等 |  | m | 428.87
43 | 030502005002 | 六类非屏蔽双绞线缆 | 1.名称:UTP.CAT6 2.外护套：LSZH、23AWG 3.线缆外径：6.3mm 4.结构化布线的数据传输电缆,传输数字及语音、数据和视频信号。 5.适合所有E级链路和Cat.6的应用： |  | m | 3380.11
44 | 030413002011 | 凿(压)槽 | 1.名称:凿槽及修补 2.规格:70mm×70mm 3.类型:砖墙结构 4.填充(恢复)方式:水泥砂浆修补 5.符合设计及规范要求 6.其他：未尽事项详见图纸、招标文件、工程量清单计价说明、国家相关规范等 |  | m | 130.3
45 | 030411006012 | 接线盒 | 1.名称:接线盒 2.材质、规格:铁、86*86mm 3.安装形式:暗装 4.符合设计及规范要求 5.其他：未尽事项详见图纸、招标文件、工程量清单计价说明、国家相关规范等 |  | 个 | 131
中控系统、辅材等合计
本页小计
注：为计取规费等的使用，可在表中增设其中：“定额人工费”。
表—08
分部分项工程和单价措施项目清单与计价表
工程名称：智能化工程-地下 |  |  |  | 标段： |  |  |  | 第 12 页 共 12 页
序号 | 项目编码 | 项目名称 | 项目特征描述 |  | 计量单位 | 工程量 | 金额（元）
[7 empty] | 综合单价 |  | 综合合价 | 其中
暂估价
地下一层多媒体系统合计
分部分项合计
措施项目
46 | 031301017009 | 脚手架搭拆费 | 1.脚手架搭拆费 2.符合设计及规范要求 3.其他：未尽事项详见图纸、招标文件、工程量清单计价说明、国家相关规范等 |  | 项 | 1
单价措施合计
本页小计
合 计
注：为计取规费等的使用，可在表中增设其中：“定额人工费”。
表—08

## 表-09 综合单价分析表
综合单价分析表
工程名称： | [6 empty] | 标段： |  |  |  | 第 页 共 页
项目编码 |  |  |  | 项目名称 |  |  |  |  | 计量单位 |  |  | 工程量
清单综合单价组成明细
定额编号 | 定额项目名称 | 定额 单位 | 数量 | 单价 |  |  |  |  | 合价
|  |  |  | 人工费 | 材料费 | 机具费 |  | 管理费 和利润 | 人工费 | 材料费 |  | 机具费 | 管理费 和利润
人工单价 |  | 小计
元/工日 |  | 未计价材料费
清单项目综合单价
材 料 费 明 细 | 主要材料名称、规格、型号 |  |  |  |  | 单位 |  | 数量 | 单价（元） | 合价（元） |  | 暂估单价 （元） | 暂估合价 （元）
| 其他材料费 | [7 empty] | - |  |  | -
| 材料费小计 | [7 empty] | - |  |  | -
注：1.如不使用省级或行业建设主管部门发布的计价依据，可不填定额编码、名称等； 2.招标文件提供了暂估单价的材料，按暂估的单价填入表内“暂估单价”栏及“暂估合价”栏。
表-09

## 表-11 总价措施项目清单与计价表
总价措施项目清单与计价表
工程名称：智能化工程-地下 |  |  |  |  | 标段： |  |  | 第 1 页 共 2 页
序号 | 项目编码 | 项目名称 | 计算基础 | 费率 (%) |  | 金额 (元) | 调整费率 (%) |  | 调整后金额 (元) | 备注
1 | LSSGCSF00015 | 绿色施工安全防护措施费 | 分部分项人工费+分部分项机具费 | 35.77 | [5 empty] | 以分部分项的人工费与施工机具费之和为计算基础，费率35.77%
2 | 031301010009 | 安装与生产同时进行增加费用 | 分部分项人工费 | 0 | [5 empty] | 按人工费的10%计算
3 | 031301011009 | 在有害身体健康环境中施工增加费 | 分部分项人工费 | 0 | [5 empty] | 按人工费的10%计算
4 | TSSGBWZJF009 | 在地下（暗）室、设备及大口径管道内等特殊施工部位进行施工增加费 | 分部分项人工费 | 0 | [5 empty] | 按该部分人工费的30%计算
5 | 粤031302008009 | 赶工措施费 | 分部分项人工费+分部分项机具费 | 0 | [5 empty] | 赶工措施费=（1-δ）*分部分项（人工费+施工机具费）*0.344 （0.8≤δ＜1 式中：δ=合同工期/定额工期）
6 | 031302002009 | 夜间施工增加费 |  | 20 | [5 empty] | 按其夜间施工项目人工费的20%计算
7 | JTGRSGZJF009 | 交通干扰工程施工增加费 |  | 10 | [5 empty] | 按在市政道路上施工项目人工费的10%计算
8 | 粤031302009009 | 文明工地增加费 | 分部分项人工费+分部分项机具费 | 0 | [5 empty] | 以分部分项的人工费与施工机具费之和为计算基础；市级文明工地1.00%；省级文明工地2.00%
9 | DXGXJCJXF009 | 地下管线交叉降效费 | [7 empty] | 按实际发生或经批准的施工方案计算
编制人（造价人员）： |  |  |  |  | 复核人（造价工程师）：
表-11
总价措施项目清单与计价表
工程名称：智能化工程-地下 |  |  |  |  | 标段： |  |  | 第 2 页 共 2 页
序号 | 项目编码 | 项目名称 | 计算基础 | 费率 (%) |  | 金额 (元) | 调整费率 (%) |  | 调整后金额 (元) | 备注
10 | QTFY00000015 | 其他费用 | [7 empty] | 按实际发生或经批准的施工组织设计方案计算
合 计
编制人（造价人员）： |  |  |  |  | 复核人（造价工程师）：
表-11

## 表-12 其他项目清单与计价汇总表
其他项目清单与计价汇总表
工程名称：智能化工程-地下 |  |  | 标段： |  | 第 1 页 共 1 页
序号 | 项目名称 | 金额（元） |  | 结算金额（元） |  | 备注
1 | 暂列金额 | 11471.91 |  |  |  | 明细详见表-12-1
2 | 暂估价 | 0.00
2.1 | 材料暂估价 | — |  |  |  | 明细详见表-12-2
2.2 | 专业工程暂估价 | 0.00 |  |  |  | 明细详见表-12-3
3 | 计日工 |  |  |  |  | 明细详见表-12-4
4 | 总承包服务费 |  |  |  |  | 明细详见表-12-5
5 | 预算包干费
6 | 工程优质费
7 | 概算幅度差
8 | 现场签证费用
9 | 索赔费用
10 | 其他费用
合 计 | [5 empty] | —
注：材料（工程设备）暂估单价进入清单项目综合单价，此处不汇总。
表—12

## 表-12-1 暂列金额表
暂列金额明细表
工程名称：智能化工程-地下 |  |  | 标段： |  | 第 1 页 共 1 页
序号 | 名称 | 计量单位 |  | 暂定金额（元） |  | 备注
1 | 暂列金额 | 项 |  | 11471.91
合 计 |  |  |  | 11471.91 |  | —
注：此表由招标人填写，如不能详列，也可只列暂列金额总额，投标人应将上述暂列金额计入投标总价中。
表—12—1

## 表-12-3 专业工程暂估价及结算价表
专业工程暂估价及结算价表
工程名称：智能化工程-地下 |  |  |  | 标段： |  | 第 1 页 共 1 页
序号 | 工程名称 | 工程内容 | 暂估金额 （元） |  | 结算金额 (元) |  | 差额 ±(元) | 备注
1
合 计 |  |  | 0.00 |  |  |  |  | —
注：此表由招标人填写，投标人应将上述专业工程暂估价计入投标总价中。
表—12—3

## 表-13 规费、税金项目清单与计价表
规费、税金项目清单与计价表
工程名称：智能化工程-地下 |  |  | 标段： |  | 第 1 页 共 1 页
序号 | 项目名称 | 计算基础 | 计算基数 | 计算费率 (%) |  | 金额(元)
1 | 增值税销项税额 | 分部分项合计+措施合计+其他项目 |  | 9
合 计
编制人（造价人员）： |  |  | 复核人（造价工程师）：
表—13

## 表-21 承包人提供主要材料和工程设备一览表
单位工程人材机汇总表
工程名称：智能化工程-地下 |  |  |  | 标段： |  |  | 第 1 页 共 1 页
序号 | 名称、规格、型号 | 单位 | 数量 |  | 单价（元） | 合价（元） |  | 备注
注：1.此表由招标人填写除“投标单价”栏的内容，投标人在投标时自主确定投标单价。 2.基准单价应优先采用工程造价管理机构发布的单价，未发布的，通过市场调查确定其基准单价。
表-21