## 表-04 单位工程招标控制价汇总表
单位工程招标控制价汇总表
工程名称：电气工程-地上 |  | 标段： |  | 第 1 页 共 1 页
序号 | 汇总内容 |  | 金额:(元) |  | 其中：暂估价(元)
1 | 分部分项合计
1.1 | 动力照明
1.2 | 应急照明
2 | 措施合计
2.1 | 绿色施工安全防护措施费
2.2 | 其他措施费
3 | 其他项目
3.1 | 暂列金额
3.2 | 暂估价
3.3 | 计日工
3.4 | 总承包服务费
3.5 | 预算包干费
3.6 | 工程优质费
3.7 | 概算幅度差
3.8 | 索赔费用
3.9 | 现场签证费用
3.10 | 其他费用
4 | 税前工程造价
5 | 增值税销项税额
6 | 总造价
7 | 人工费
招标控制价合计=1+2+3+5
注：本表适用于单位工程招标控制价或投标报价的汇总，如无单位工程划分，单项工程也使用本表汇总
表—04

## 表-08 分部分项工程和单价措施项目清单与计价表
分部分项工程和单价措施项目清单与计价表
工程名称：电气工程-地上 |  |  |  | 标段： |  |  |  | 第 1 页 共 19 页
序号 | 项目编码 | 项目名称 | 项目特征描述 |  | 计量单位 | 工程量 | 金额（元）
[7 empty] | 综合单价 |  | 综合合价 | 其中
暂估价
动力照明
1 | 030404017009 | 配电箱 | 1.名称:配电箱1AL-02-1 2.包含箱体安装、接地、调试、接线等相关费用 3.符合设计及规范要求 4.其他：未尽事项详见图纸、招标文件、工程量清单计价说明、国家相关规范等 |  | 台 | 1
2 | 030404017010 | 配电箱 | 1.名称:配电箱1AP-02-KT 2.包含箱体安装、接地、调试、接线等相关费用 3.符合设计及规范要求 4.其他：未尽事项详见图纸、招标文件、工程量清单计价说明、国家相关规范等 |  | 台 | 1
3 | 030404017011 | 配电箱 | 1.名称:配电箱4AL-01-1 2.包含箱体安装、接地、调试、接线等相关费用 3.符合设计及规范要求 4.其他：未尽事项详见图纸、招标文件、工程量清单计价说明、国家相关规范等 |  | 台 | 1
4 | 030404017012 | 配电箱 | 1.名称:配电箱4AL-02-1 2.包含箱体安装、接地、调试、接线等相关费用 3.符合设计及规范要求 4.其他：未尽事项详见图纸、招标文件、工程量清单计价说明、国家相关规范等 |  | 台 | 1
5 | 030404017013 | 配电箱 | 1.名称:配电箱4AL-02-2 2.包含箱体安装、接地、调试、接线等相关费用 3.符合设计及规范要求 4.其他：未尽事项详见图纸、招标文件、工程量清单计价说明、国家相关规范等 |  | 台 | 1
本页小计
注：为计取规费等的使用，可在表中增设其中：“定额人工费”。
表—08
分部分项工程和单价措施项目清单与计价表
工程名称：电气工程-地上 |  |  |  | 标段： |  |  |  | 第 2 页 共 19 页
序号 | 项目编码 | 项目名称 | 项目特征描述 |  | 计量单位 | 工程量 | 金额（元）
[7 empty] | 综合单价 |  | 综合合价 | 其中
暂估价
6 | 030404017014 | 配电箱 | 1.名称:配电箱4AL-02-3 2.包含箱体安装、接地、调试、接线等相关费用 3.符合设计及规范要求 4.其他：未尽事项详见图纸、招标文件、工程量清单计价说明、国家相关规范等 |  | 台 | 1
7 | 030404017015 | 配电箱 | 1.名称:配电箱4AL-02-4 2.包含箱体安装、接地、调试、接线等相关费用 3.符合设计及规范要求 4.其他：未尽事项详见图纸、招标文件、工程量清单计价说明、国家相关规范等 |  | 台 | 1
8 | 030404017016 | 配电箱 | 1.名称:配电箱4AL-02-5 2.包含箱体安装、接地、调试、接线等相关费用 3.符合设计及规范要求 4.其他：未尽事项详见图纸、招标文件、工程量清单计价说明、国家相关规范等 |  | 台 | 1
9 | 030404017017 | 配电箱 | 1.名称:配电箱4AL-02-6 2.包含箱体安装、接地、调试、接线等相关费用 3.符合设计及规范要求 4.其他：未尽事项详见图纸、招标文件、工程量清单计价说明、国家相关规范等 |  | 台 | 1
10 | 030404017018 | 配电箱 | 1.名称:配电箱4AL-02-7 2.包含箱体安装、接地、调试、接线等相关费用 3.符合设计及规范要求 4.其他：未尽事项详见图纸、招标文件、工程量清单计价说明、国家相关规范等 |  | 台 | 1
11 | 030404017019 | 配电箱 | 1.名称:配电箱4AL-02-8 2.包含箱体安装、接地、调试、接线等相关费用 3.符合设计及规范要求 4.其他：未尽事项详见图纸、招标文件、工程量清单计价说明、国家相关规范等 |  | 台 | 1
本页小计
注：为计取规费等的使用，可在表中增设其中：“定额人工费”。
表—08
分部分项工程和单价措施项目清单与计价表
工程名称：电气工程-地上 |  |  |  | 标段： |  |  |  | 第 3 页 共 19 页
序号 | 项目编码 | 项目名称 | 项目特征描述 |  | 计量单位 | 工程量 | 金额（元）
[7 empty] | 综合单价 |  | 综合合价 | 其中
暂估价
12 | 030404017020 | 配电箱 | 1.名称:配电箱4ALB-02-1 2.包含箱体安装、接地、调试、接线等相关费用 3.符合设计及规范要求 4.其他：未尽事项详见图纸、招标文件、工程量清单计价说明、国家相关规范等 |  | 台 | 1
13 | 030404017021 | 配电箱 | 1.名称:配电箱4ALB-02-2 2.包含箱体安装、接地、调试、接线等相关费用 3.符合设计及规范要求 4.其他：未尽事项详见图纸、招标文件、工程量清单计价说明、国家相关规范等 |  | 台 | 1
14 | 030404017022 | 配电箱 | 1.名称:配电箱AL-XS 2.包含箱体安装、接地、调试、接线等相关费用 3.符合设计及规范要求 4.其他：未尽事项详见图纸、招标文件、工程量清单计价说明、国家相关规范等 |  | 台 | 1
15 | 030404017023 | 配电箱改造 | 1.名称:配电箱改造 CB-L1-02-EP1 2.包含箱体安装、接地、调试、接线等相关费用 3.符合设计及规范要求 4.其他：未尽事项详见图纸、招标文件、工程量清单计价说明、国家相关规范等 |  | 台 | 1
16 | 030404017024 | 配电箱 | 1.名称:配电箱CB-L1-02-NP1 2.包含箱体安装、接地、调试、接线等相关费用 3.符合设计及规范要求 4.其他：未尽事项详见图纸、招标文件、工程量清单计价说明、国家相关规范等 |  | 台 | 1
本页小计
注：为计取规费等的使用，可在表中增设其中：“定额人工费”。
表—08
分部分项工程和单价措施项目清单与计价表
工程名称：电气工程-地上 |  |  |  | 标段： |  |  |  | 第 4 页 共 19 页
序号 | 项目编码 | 项目名称 | 项目特征描述 |  | 计量单位 | 工程量 | 金额（元）
[7 empty] | 综合单价 |  | 综合合价 | 其中
暂估价
17 | 030404017025 | 配电箱 | 1.名称:配电箱CB-L1-02-NP3 2.包含箱体安装、接地、调试、接线等相关费用 3.符合设计及规范要求 4.其他：未尽事项详见图纸、招标文件、工程量清单计价说明、国家相关规范等 |  | 台 | 1
18 | 030404017026 | 配电箱改造 | 1.名称:配电箱改造 CB-L4-01-NP2 2.包含箱体安装、接地、调试、接线等相关费用 3.符合设计及规范要求 4.其他：未尽事项详见图纸、招标文件、工程量清单计价说明、国家相关规范等 |  | 台 | 1
19 | 030404017027 | 配电箱改造 | 1.名称:配电箱改造 CB-L4-01-NP3 2.包含箱体安装、接地、调试、接线等相关费用 3.符合设计及规范要求 4.其他：未尽事项详见图纸、招标文件、工程量清单计价说明、国家相关规范等 |  | 台 | 1
20 | 030404017028 | 配电箱改造 | 1.名称:配电箱改造 CB-L4-02-EP1 2.包含箱体安装、接地、调试、接线等相关费用 3.符合设计及规范要求 4.其他：未尽事项详见图纸、招标文件、工程量清单计价说明、国家相关规范等 |  | 台 | 1
21 | 030404017029 | 配电箱改造 | 1.名称:配电箱改造 CB-L4-02-NP1 2.包含箱体安装、接地、调试、接线等相关费用 3.符合设计及规范要求 4.其他：未尽事项详见图纸、招标文件、工程量清单计价说明、国家相关规范等 |  | 台 | 1
本页小计
注：为计取规费等的使用，可在表中增设其中：“定额人工费”。
表—08
分部分项工程和单价措施项目清单与计价表
工程名称：电气工程-地上 |  |  |  | 标段： |  |  |  | 第 5 页 共 19 页
序号 | 项目编码 | 项目名称 | 项目特征描述 |  | 计量单位 | 工程量 | 金额（元）
[7 empty] | 综合单价 |  | 综合合价 | 其中
暂估价
22 | 030404017030 | 配电箱 | 1.名称:配电箱CB-L4-02-NP1 2.包含箱体安装、接地、调试、接线等相关费用 3.符合设计及规范要求 4.其他：未尽事项详见图纸、招标文件、工程量清单计价说明、国家相关规范等 |  | 台 | 1
23 | 030404017031 | 配电箱改造 | 1.名称:配电箱改造 CB-L6-NP3 2.包含箱体安装、接地、调试、接线等相关费用 3.符合设计及规范要求 4.其他：未尽事项详见图纸、招标文件、工程量清单计价说明、国家相关规范等 |  | 台 | 1
24 | 030404017032 | 配电箱改造 | 1.名称:配电箱改造 CB-L6-NP4 2.包含箱体安装、接地、调试、接线等相关费用 3.符合设计及规范要求 4.其他：未尽事项详见图纸、招标文件、工程量清单计价说明、国家相关规范等 |  | 台 | 1
25 | 030404017033 | 配电箱改造 | 1.名称:配电箱改造 CB-L6-NP5 2.包含箱体安装、接地、调试、接线等相关费用 3.符合设计及规范要求 4.其他：未尽事项详见图纸、招标文件、工程量清单计价说明、国家相关规范等 |  | 台 | 1
26 | 030404017034 | 配电箱改造 | 1.名称:配电箱CB-L6-NP6改造 2.包含箱体安装、接地、调试、接线等相关费用 3.符合设计及规范要求 4.其他：未尽事项详见图纸、招标文件、工程量清单计价说明、国家相关规范等 |  | 台 | 1
本页小计
注：为计取规费等的使用，可在表中增设其中：“定额人工费”。
表—08
分部分项工程和单价措施项目清单与计价表
工程名称：电气工程-地上 |  |  |  | 标段： |  |  |  | 第 6 页 共 19 页
序号 | 项目编码 | 项目名称 | 项目特征描述 |  | 计量单位 | 工程量 | 金额（元）
[7 empty] | 综合单价 |  | 综合合价 | 其中
暂估价
27 | 030404017035 | 配电箱改造 | 1.名称:配电箱改造 DB-L1-02-NL2 2.包含箱体安装、接地、调试、接线等相关费用 3.符合设计及规范要求 4.其他：未尽事项详见图纸、招标文件、工程量清单计价说明、国家相关规范等 |  | 台 | 1
28 | 030404017036 | 配电箱改造 | 1.名称:配电箱改造 DB-L4-01-FL1 2.包含箱体安装、接地、调试、接线等相关费用 3.符合设计及规范要求 4.其他：未尽事项详见图纸、招标文件、工程量清单计价说明、国家相关规范等 |  | 台 | 1
29 | 030404017037 | 配电箱 | 1.名称:配电箱DB-L4-01-NL1 2.包含箱体安装、接地、调试、接线等相关费用 3.符合设计及规范要求 4.其他：未尽事项详见图纸、招标文件、工程量清单计价说明、国家相关规范等 |  | 台 | 1
30 | 030404017038 | 配电箱改造 | 1.名称:配电箱改造 DB-L4-02-FL2 2.包含箱体安装、接地、调试、接线等相关费用 3.符合设计及规范要求 4.其他：未尽事项详见图纸、招标文件、工程量清单计价说明、国家相关规范等 |  | 台 | 1
31 | 030411003003 | 热浸锌电缆桥架 | 1.名称:热浸锌电缆桥架 2.规格、型号: 300*100*2.0mm 3.材质:热浸锌 4.类型:槽式 5.符合设计及规范要求 6.其他：未尽事项详见图纸、招标文件、工程量清单计价说明、国家相关规范等 |  | m | 12.65
本页小计
注：为计取规费等的使用，可在表中增设其中：“定额人工费”。
表—08
分部分项工程和单价措施项目清单与计价表
工程名称：电气工程-地上 |  |  |  | 标段： |  |  |  | 第 7 页 共 19 页
序号 | 项目编码 | 项目名称 | 项目特征描述 |  | 计量单位 | 工程量 | 金额（元）
[7 empty] | 综合单价 |  | 综合合价 | 其中
暂估价
32 | 030411003004 | 热浸锌电缆桥架 | 1.名称:热浸锌电缆桥架 2.规格、型号: 200*100*1.2mm 3.材质:热浸锌 4.类型:槽式 5.符合设计及规范要求 6.其他：未尽事项详见图纸、招标文件、工程量清单计价说明、国家相关规范等 |  | m | 41.12
33 | 030411003005 | 热浸锌电缆桥架 | 1.名称:热浸锌电缆桥架 2.规格、型号: 100*100*1.2mm 3.材质:热浸锌 4.类型:槽式 5.符合设计及规范要求 6.其他：未尽事项详见图纸、招标文件、工程量清单计价说明、国家相关规范等 |  | m | 158.71
34 | 030413001006 | 铁构件 | 1.名称:桥架支架 2.材质:型钢 3.规格:综合考虑 4.含除锈、刷油 |  | kg | 147.78
35 | 030408001008 | 电力电缆 | 1.名称:电力电缆 2.规格:WDZB-YJY-B1-4*120+1*70mm2 3.配线形式:综合考虑 4.符合设计及规范要求 5.其他：未尽事项详见图纸、招标文件、工程量清单计价说明、国家相关规范等 |  | m | 120.28
36 | 030408001009 | 电力电缆 | 1.名称:电力电缆 2.规格:WDZB-YJY-B1-4*70+1*35mm2 3.配线形式:综合考虑 4.符合设计及规范要求 5.其他：未尽事项详见图纸、招标文件、工程量清单计价说明、国家相关规范等 |  | m | 54.41
本页小计
注：为计取规费等的使用，可在表中增设其中：“定额人工费”。
表—08
分部分项工程和单价措施项目清单与计价表
工程名称：电气工程-地上 |  |  |  | 标段： |  |  |  | 第 8 页 共 19 页
序号 | 项目编码 | 项目名称 | 项目特征描述 |  | 计量单位 | 工程量 | 金额（元）
[7 empty] | 综合单价 |  | 综合合价 | 其中
暂估价
37 | 030408001010 | 电力电缆 | 1.名称:电力电缆 2.规格:WDZB-YJY-B1-4*50+1*25mm2 3.配线形式:综合考虑 4.符合设计及规范要求 5.其他：未尽事项详见图纸、招标文件、工程量清单计价说明、国家相关规范等 |  | m | 28.3
38 | 030408001011 | 电力电缆 | 1.名称:电力电缆 2.规格:WDZB-YJY-B1-4*35+1*16mm2 3.配线形式:综合考虑 4.符合设计及规范要求 5.其他：未尽事项详见图纸、招标文件、工程量清单计价说明、国家相关规范等 |  | m | 142.71
39 | 030408001012 | 电力电缆 | 1.名称:电力电缆 2.规格:WDZB-YJY-B1-4*25+1*16mm2 3.配线形式:综合考虑 4.符合设计及规范要求 5.其他：未尽事项详见图纸、招标文件、工程量清单计价说明、国家相关规范等 |  | m | 128.83
40 | 030408001013 | 电力电缆 | 1.名称:电力电缆 2.规格:WDZB-YJY-B1-5*16mm2 3.配线形式:综合考虑 4.符合设计及规范要求 5.其他：未尽事项详见图纸、招标文件、工程量清单计价说明、国家相关规范等 |  | m | 156.5
本页小计
注：为计取规费等的使用，可在表中增设其中：“定额人工费”。
表—08
分部分项工程和单价措施项目清单与计价表
工程名称：电气工程-地上 |  |  |  | 标段： |  |  |  | 第 9 页 共 19 页
序号 | 项目编码 | 项目名称 | 项目特征描述 |  | 计量单位 | 工程量 | 金额（元）
[7 empty] | 综合单价 |  | 综合合价 | 其中
暂估价
41 | 030408001014 | 电力电缆 | 1.名称:电力电缆 2.规格:WDZB-YJY-B1-5*10mm2 3.配线形式:综合考虑 4.符合设计及规范要求 5.其他：未尽事项详见图纸、招标文件、工程量清单计价说明、国家相关规范等 |  | m | 83.77
42 | 030408001015 | 电力电缆 | 1.名称:电力电缆 2.规格:WDZB-YJY-B1-5*6mm2 3.配线形式:综合考虑 4.符合设计及规范要求 5.其他：未尽事项详见图纸、招标文件、工程量清单计价说明、国家相关规范等 |  | m | 311.73
43 | 030408001016 | 电力电缆 | 1.名称:电力电缆 2.规格:WDZB-YJY-B1-5*4mm2 3.配线形式:综合考虑 4.符合设计及规范要求 5.其他：未尽事项详见图纸、招标文件、工程量清单计价说明、国家相关规范等 |  | m | 208.01
44 | 030408001017 | 电力电缆 | 1.名称:电力电缆 2.规格:WDZB-YJY-B1-4*2.5mm2 3.配线形式:综合考虑 4.符合设计及规范要求 5.其他：未尽事项详见图纸、招标文件、工程量清单计价说明、国家相关规范等 |  | m | 68.28
45 | 030408006006 | 电力电缆头 | 1.名称:电力电缆头 2.规格、型号:120mm2以下 3.材质、类型:干包式铜芯电缆终端头 4.安装部位:户内 5.电压等级(kV):1KV以下 6.符合设计及规范要求 7.其他：未尽事项详见图纸、招标文件、工程量清单计价说明、国家相关规范等 |  | 个 | 1
本页小计
注：为计取规费等的使用，可在表中增设其中：“定额人工费”。
表—08
分部分项工程和单价措施项目清单与计价表
工程名称：电气工程-地上 |  |  |  | 标段： |  |  |  | 第 10 页 共 19 页
序号 | 项目编码 | 项目名称 | 项目特征描述 |  | 计量单位 | 工程量 | 金额（元）
[7 empty] | 综合单价 |  | 综合合价 | 其中
暂估价
46 | 030408006007 | 电力电缆头 | 1.名称:电力电缆头 2.规格、型号:70mm2以下 3.材质、类型:干包式铜芯电缆终端头 4.安装部位:户内 5.电压等级(kV):1KV以下 6.符合设计及规范要求 7.其他：未尽事项详见图纸、招标文件、工程量清单计价说明、国家相关规范等 |  | 个 | 6
47 | 030408006008 | 电力电缆头 | 1.名称:电力电缆头 2.规格、型号:35mm2以下 3.材质、类型:干包式铜芯电缆终端头 4.安装部位:户内 5.电压等级(kV):1KV以下 6.符合设计及规范要求 7.其他：未尽事项详见图纸、招标文件、工程量清单计价说明、国家相关规范等 |  | 个 | 14
48 | 030408006009 | 电力电缆头 | 1.名称:电力电缆头 2.规格、型号:16mm2以下 3.材质、类型:干包式铜芯电缆终端头 4.安装部位:户内 5.电压等级(kV):1KV以下 6.符合设计及规范要求 7.其他：未尽事项详见图纸、招标文件、工程量清单计价说明、国家相关规范等 |  | 个 | 4
49 | 030411001014 | 配管 | 1.名称:配管 2.材质:镀锌电线管 3.规格:JDG65*1.5mm 4.配置形式:暗敷 5.符合设计及规范要求 6.其他：未尽事项详见图纸、招标文件、工程量清单计价说明、国家相关规范等 |  | m | 21.17
本页小计
注：为计取规费等的使用，可在表中增设其中：“定额人工费”。
表—08
分部分项工程和单价措施项目清单与计价表
工程名称：电气工程-地上 |  |  |  | 标段： |  |  |  | 第 11 页 共 19 页
序号 | 项目编码 | 项目名称 | 项目特征描述 |  | 计量单位 | 工程量 | 金额（元）
[7 empty] | 综合单价 |  | 综合合价 | 其中
暂估价
50 | 030411001015 | 配管 | 1.名称:配管 2.材质:镀锌电线管 3.规格:JDG50*1.5mm 4.配置形式:综合考虑 5.符合设计及规范要求 6.其他：未尽事项详见图纸、招标文件、工程量清单计价说明、国家相关规范等 |  | m | 31.02
51 | 030411001016 | 配管 | 1.名称:配管 2.材质:镀锌电线管 3.规格:JDG40*1.5mm 4.配置形式:综合考虑 5.符合设计及规范要求 6.其他：未尽事项详见图纸、招标文件、工程量清单计价说明、国家相关规范等 |  | m | 14.43
52 | 030411001017 | 配管 | 1.名称:配管 2.材质:镀锌电线管 3.规格:JDG32*1.5mm 4.配置形式:综合考虑 5.符合设计及规范要求 6.其他：未尽事项详见图纸、招标文件、工程量清单计价说明、国家相关规范等 |  | m | 155.27
53 | 030411001018 | 配管 | 1.名称:配管 2.材质:镀锌电线管 3.规格:JDG25*1.5mm 4.配置形式:综合考虑 5.符合设计及规范要求 6.其他：未尽事项详见图纸、招标文件、工程量清单计价说明、国家相关规范等 |  | m | 967.93
54 | 030411001019 | 配管 | 1.名称:配管 2.材质:镀锌电线管 3.规格:JDG20*1.5mm 4.配置形式:综合考虑 5.符合设计及规范要求 6.其他：未尽事项详见图纸、招标文件、工程量清单计价说明、国家相关规范等 |  | m | 6476.46
本页小计
注：为计取规费等的使用，可在表中增设其中：“定额人工费”。
表—08
分部分项工程和单价措施项目清单与计价表
工程名称：电气工程-地上 |  |  |  | 标段： |  |  |  | 第 12 页 共 19 页
序号 | 项目编码 | 项目名称 | 项目特征描述 |  | 计量单位 | 工程量 | 金额（元）
[7 empty] | 综合单价 |  | 综合合价 | 其中
暂估价
55 | 030413002009 | 凿(压)槽 | 1.名称:凿槽及修补 2.规格:70mm×70mm 3.类型:砖墙结构 4.填充(恢复)方式:水泥砂浆修补 5.符合设计及规范要求 6.其他：未尽事项详见图纸、招标文件、工程量清单计价说明、国家相关规范等 |  | m | 1382.7
56 | 030413002010 | 地面凿(压)槽 | 1.名称:地面凿槽及修补 2.规格:70mm×70mm 3.类型:混凝土结构 4.填充(恢复)方式:水泥砂浆修补 5.符合设计及规范要求 6.其他：未尽事项详见图纸、招标文件、工程量清单计价说明、国家相关规范等 |  | m | 1511.41
57 | 030411004033 | 配线 | 1.名称:配线 2.型号、规格:WDZB-BYJ-B1-6 3.材质:铜芯 4.配置形式:综合考虑 5.符合设计及规范要求 6.其他：未尽事项详见图纸、招标文件、工程量清单计价说明、国家相关规范等 |  | m | 131.28
58 | 030411004034 | 配线 | 1.名称:配线 2.型号、规格:WDZB-BYJ-B1-2.5 3.材质:铜芯 4.配置形式:综合考虑 5.符合设计及规范要求 6.其他：未尽事项详见图纸、招标文件、工程量清单计价说明、国家相关规范等 |  | m | 1378.83
本页小计
注：为计取规费等的使用，可在表中增设其中：“定额人工费”。
表—08
分部分项工程和单价措施项目清单与计价表
工程名称：电气工程-地上 |  |  |  | 标段： |  |  |  | 第 13 页 共 19 页
序号 | 项目编码 | 项目名称 | 项目特征描述 |  | 计量单位 | 工程量 | 金额（元）
[7 empty] | 综合单价 |  | 综合合价 | 其中
暂估价
59 | 030411004035 | 配线 | 1.名称:配线 2.型号、规格:WDZC-BYJ-B1-2.5 3.材质:铜芯 4.配置形式:综合考虑 5.符合设计及规范要求 6.其他：未尽事项详见图纸、招标文件、工程量清单计价说明、国家相关规范等 |  | m | 18597.45
60 | 030411004036 | 配线 | 1.名称:配线 2.型号、规格:WDZCN-BYJ-B1-2.5 3.材质:铜芯 4.配置形式:综合考虑 5.符合设计及规范要求 6.其他：未尽事项详见图纸、招标文件、工程量清单计价说明、国家相关规范等 |  | m | 770.44
61 | 030411004037 | 配线 | 1.名称:配线 2.型号、规格:WDZB-BYJ-B1-1.5 3.材质:铜芯 4.配置形式:综合考虑 5.符合设计及规范要求 6.其他：未尽事项详见图纸、招标文件、工程量清单计价说明、国家相关规范等 |  | m | 5483.99
62 | 030412005008 | LED灯盘 | 1.名称:LED灯盘 2.规格:220V 36W，600*600 3.安装形式:吊顶安装 4.符合设计及规范要求 5.其他：未尽事项详见图纸、招标文件、工程量清单计价说明、国家相关规范等 |  | 套 | 24
63 | 030412001005 | 嵌入式筒灯 | 1.名称:嵌入式筒灯 2.规格:220V 18W Led 3.安装方式:吊顶安装 4.符合设计及规范要求 5.其他：未尽事项详见图纸、招标文件、工程量清单计价说明、国家相关规范等 |  | 套 | 11
本页小计
注：为计取规费等的使用，可在表中增设其中：“定额人工费”。
表—08
分部分项工程和单价措施项目清单与计价表
工程名称：电气工程-地上 |  |  |  | 标段： |  |  |  | 第 14 页 共 19 页
序号 | 项目编码 | 项目名称 | 项目特征描述 |  | 计量单位 | 工程量 | 金额（元）
[7 empty] | 综合单价 |  | 综合合价 | 其中
暂估价
64 | 030412001006 | 嵌入式防雾筒灯 | 1.名称:嵌入式防雾筒灯 2.规格:220V 3W Led 3.安装方式:吊顶安装 4.符合设计及规范要求 5.其他：未尽事项详见图纸、招标文件、工程量清单计价说明、国家相关规范等 |  | 套 | 508
65 | 030412001007 | 磁吸导轨泛光灯 | 1.名称:磁吸导轨泛光灯 2.规格:220V 20W Led 3.安装方式:滑轨安装 4.符合设计及规范要求 5.其他：未尽事项详见图纸、招标文件、工程量清单计价说明、国家相关规范等 |  | 套 | 2
66 | 030412001008 | LED吸磁轨道射灯 12W | 1.名称:LED吸磁轨道射灯 12W 2.规格:220V 12W Led 3.安装方式:滑轨安装 4.符合设计及规范要求 5.其他：未尽事项详见图纸、招标文件、工程量清单计价说明、国家相关规范等 |  | 套 | 14
67 | 030412001009 | LED吸磁轨道射灯 15W | 1.名称:LED吸磁轨道射灯 15W 2.规格:220V 15W Led 3.安装方式:滑轨安装 4.符合设计及规范要求 5.其他：未尽事项详见图纸、招标文件、工程量清单计价说明、国家相关规范等 |  | 套 | 2
68 | 030412001010 | 嵌入式射灯 | 1.名称:嵌入式射灯 2.规格:220V 15W Led 3.安装方式:吸顶安装 4.符合设计及规范要求 5.其他：未尽事项详见图纸、招标文件、工程量清单计价说明、国家相关规范等 |  | 套 | 7
本页小计
注：为计取规费等的使用，可在表中增设其中：“定额人工费”。
表—08
分部分项工程和单价措施项目清单与计价表
工程名称：电气工程-地上 |  |  |  | 标段： |  |  |  | 第 15 页 共 19 页
序号 | 项目编码 | 项目名称 | 项目特征描述 |  | 计量单位 | 工程量 | 金额（元）
[7 empty] | 综合单价 |  | 综合合价 | 其中
暂估价
69 | 030412001011 | 双头斗胆灯 | 1.名称:双头斗胆灯 2.规格:220V 2*9W 3.安装方式:吸顶安装 4.符合设计及规范要求 5.其他：未尽事项详见图纸、招标文件、工程量清单计价说明、国家相关规范等 |  | 套 | 26
70 | 030412001012 | 条形灯盘 | 1.名称:条形灯盘 2.规格:220V 10W/m 3.安装方式:吊顶安装 4.符合设计及规范要求 5.其他：未尽事项详见图纸、招标文件、工程量清单计价说明、国家相关规范等 |  | m | 493.32
71 | 030412001013 | LED天花灯带 | 1.名称:LED天花灯带 2.规格:220V 8W/m 3.安装方式:天花安装 4.符合设计及规范要求 5.其他：未尽事项详见图纸、招标文件、工程量清单计价说明、国家相关规范等 |  | m | 278.55
72 | 030404034004 | 照明开关 | 1.名称:单联单控开关 2.规格:250V,10A 3.安装方式:壁装，距地1.3m 4.符合设计及规范要求 5.其他：未尽事项详见图纸、招标文件、工程量清单计价说明、国家相关规范等 |  | 个 | 11
73 | 030404034005 | 照明开关 | 1.名称:双联单控开关 2.规格:250V,10A 3.安装方式:壁装，距地1.3m 4.符合设计及规范要求 5.其他：未尽事项详见图纸、招标文件、工程量清单计价说明、国家相关规范等 |  | 个 | 57
74 | 030404034006 | 照明开关 | 1.名称:三联单控开关 2.规格:250V,10A 3.安装方式:壁装，距地1.3m 4.符合设计及规范要求 5.其他：未尽事项详见图纸、招标文件、工程量清单计价说明、国家相关规范等 |  | 个 | 24
本页小计
注：为计取规费等的使用，可在表中增设其中：“定额人工费”。
表—08
分部分项工程和单价措施项目清单与计价表
工程名称：电气工程-地上 |  |  |  | 标段： |  |  |  | 第 16 页 共 19 页
序号 | 项目编码 | 项目名称 | 项目特征描述 |  | 计量单位 | 工程量 | 金额（元）
[7 empty] | 综合单价 |  | 综合合价 | 其中
暂估价
75 | 030404034007 | 照明开关 | 1.名称:四联单控开关 2.规格:250V,10A 3.安装方式:壁装，距地1.3m 4.符合设计及规范要求 5.其他：未尽事项详见图纸、招标文件、工程量清单计价说明、国家相关规范等 |  | 个 | 8
76 | 030404034008 | 温控面板 | 1.名称:温控面板 2.规格:250V,10A 3.安装方式:壁装，距地1.3m 4.符合设计及规范要求 5.其他：未尽事项详见图纸、招标文件、工程量清单计价说明、国家相关规范等 |  | 个 | 120
77 | 030404035004 | 插座 | 1.名称:安全型单相二三插组合插座 2.规格:AC250V,10A 3.安装方式:综合考虑 4.符合设计及规范要求 5.其他：未尽事项详见图纸、招标文件、工程量清单计价说明、国家相关规范等 |  | 个 | 952
78 | 030404035005 | 插座 | 1.名称:安全型单相二三插组合插座（带防水盖） 2.规格:AC250V,10A 3.安装方式:综合考虑 4.符合设计及规范要求 5.其他：未尽事项详见图纸、招标文件、工程量清单计价说明、国家相关规范等 |  | 个 | 17
79 | 030404035006 | 插座 | 1.名称:地面插座 2.规格:AC250V,10A 3.安装方式:综合考虑 4.符合设计及规范要求 5.其他：未尽事项详见图纸、招标文件、工程量清单计价说明、国家相关规范等 |  | 个 | 3
本页小计
注：为计取规费等的使用，可在表中增设其中：“定额人工费”。
表—08
分部分项工程和单价措施项目清单与计价表
工程名称：电气工程-地上 |  |  |  | 标段： |  |  |  | 第 17 页 共 19 页
序号 | 项目编码 | 项目名称 | 项目特征描述 |  | 计量单位 | 工程量 | 金额（元）
[7 empty] | 综合单价 |  | 综合合价 | 其中
暂估价
80 | 030411006010 | 接线盒 | 1.名称:接线盒 2.材质、规格:铁、86*86mm 3.安装形式:暗装 4.符合设计及规范要求 5.其他：未尽事项详见图纸、招标文件、工程量清单计价说明、国家相关规范等 |  | 个 | 2531
动力照明合计
应急照明
81 | 030404017039 | 配电箱 | 1.名称:A型应急照明集中电源1JZ-02 2.规格、型号:满足设计要求 3.安装方式:明装 4.符合设计及规范要求 5.其他：未尽事项详见图纸、招标文件、工程量清单计价说明、国家相关规范等 |  | 台 | 1
82 | 030404017040 | 配电箱 | 1.名称:A型应急照明集中电源4JZ-01 2.规格、型号:满足设计要求 3.安装方式:明装 4.符合设计及规范要求 5.其他：未尽事项详见图纸、招标文件、工程量清单计价说明、国家相关规范等 |  | 台 | 1
83 | 030404017041 | 配电箱 | 1.名称:A型应急照明集中电源4JZ-02 2.规格、型号:满足设计要求 3.安装方式:明装 4.符合设计及规范要求 5.其他：未尽事项详见图纸、招标文件、工程量清单计价说明、国家相关规范等 |  | 台 | 1
84 | 030412002002 | 工厂灯 | 1.名称:A型集中电源疏散照明灯 2.规格: 5W 3.安装方式:吸顶安装 4.符合设计及规范要求 5.其他：未尽事项详见图纸、招标文件、工程量清单计价说明、国家相关规范等 |  | 套 | 99
本页小计
注：为计取规费等的使用，可在表中增设其中：“定额人工费”。
表—08
分部分项工程和单价措施项目清单与计价表
工程名称：电气工程-地上 |  |  |  | 标段： |  |  |  | 第 18 页 共 19 页
序号 | 项目编码 | 项目名称 | 项目特征描述 |  | 计量单位 | 工程量 | 金额（元）
[7 empty] | 综合单价 |  | 综合合价 | 其中
暂估价
85 | 030412004004 | 装饰灯 | 1.名称:A型单向疏散指示灯 2.规格:1.0W 3.安装方式:壁装,装高0.3m 4.符合设计及规范要求 5.其他：未尽事项详见图纸、招标文件、工程量清单计价说明、国家相关规范等 |  | 套 | 63
86 | 030412004005 | 装饰灯 | 1.名称:A型双面方向标志灯 2.规格:1.0W 3.安装方式:壁装,装高0.3m 4.符合设计及规范要求 5.其他：未尽事项详见图纸、招标文件、工程量清单计价说明、国家相关规范等 |  | 套 | 4
87 | 030412004006 | 装饰灯 | 1.名称:A型疏散出口标志灯 2.规格:1.0W 3.安装方式:门顶上0.2m处壁装 4.符合设计及规范要求 5.其他：未尽事项详见图纸、招标文件、工程量清单计价说明、国家相关规范等 |  | 套 | 21
88 | 030412004007 | 装饰灯 | 1.名称:多信息复合标志灯 2.规格:LED-1W,持续型 3.安装方式:管吊,底边距地 2.5m 4.符合设计及规范要求 5.其他：未尽事项详见图纸、招标文件、工程量清单计价说明、国家相关规范等 |  | 套 | 5
89 | 030412004008 | 装饰灯 | 1.名称:A型安全出口标志灯 2.规格:1.0W 3.安装方式:门顶上0.2m处壁装 4.符合设计及规范要求 5.其他：未尽事项详见图纸、招标文件、工程量清单计价说明、国家相关规范等 |  | 套 | 10
本页小计
注：为计取规费等的使用，可在表中增设其中：“定额人工费”。
表—08
分部分项工程和单价措施项目清单与计价表
工程名称：电气工程-地上 |  |  |  | 标段： |  |  |  | 第 19 页 共 19 页
序号 | 项目编码 | 项目名称 | 项目特征描述 |  | 计量单位 | 工程量 | 金额（元）
[7 empty] | 综合单价 |  | 综合合价 | 其中
暂估价
90 | 030411006011 | 接线盒 | 1.名称:接线盒 2.材质、规格:铁、86*86mm 3.安装形式:暗装 4.符合设计及规范要求 5.其他：未尽事项详见图纸、招标文件、工程量清单计价说明、国家相关规范等 |  | 个 | 215
91 | 030411004038 | 配线 | 1.名称:管内穿线 2.型号、规格:WDZCN-RYS-2*2.5 3.材质:铜芯 4.配线部位:室内 5.符合设计及规范要求 6.其他：未尽事项详见图纸、招标文件、工程量清单计价说明、国家相关规范等 |  | m | 1065.2
92 | 030411001020 | 配管 | 1.名称:镀锌钢管 2.规格:SC20*2.0mm 3.配置形式:综合考虑 4.符合设计及规范要求 5.其他：未尽事项详见图纸、招标文件、工程量清单计价说明、国家相关规范等 |  | m | 1129.16
应急照明合计
分部分项合计
措施项目
93 | 031302007008 | 高层施工增加 |  |  | 项 | 1
94 | 031301017008 | 脚手架搭拆费 | 1.脚手架搭拆费 2.符合设计及规范要求 3.其他：未尽事项详见图纸、招标文件、工程量清单计价说明、国家相关规范等 |  | 项 | 1
单价措施合计
本页小计
合 计
注：为计取规费等的使用，可在表中增设其中：“定额人工费”。
表—08

## 表-09 综合单价分析表
综合单价分析表
工程名称： | [6 empty] | 标段： |  |  |  | 第 页 共 页
项目编码 |  |  |  | 项目名称 |  |  |  |  | 计量单位 |  |  | 工程量
清单综合单价组成明细
定额编号 | 定额项目名称 | 定额 单位 | 数量 | 单价 |  |  |  |  | 合价
|  |  |  | 人工费 | 材料费 | 机具费 |  | 管理费 和利润 | 人工费 | 材料费 |  | 机具费 | 管理费 和利润
人工单价 |  | 小计
元/工日 |  | 未计价材料费
清单项目综合单价
材 料 费 明 细 | 主要材料名称、规格、型号 |  |  |  |  | 单位 |  | 数量 | 单价（元） | 合价（元） |  | 暂估单价 （元） | 暂估合价 （元）
| 其他材料费 | [7 empty] | - |  |  | -
| 材料费小计 | [7 empty] | - |  |  | -
注：1.如不使用省级或行业建设主管部门发布的计价依据，可不填定额编码、名称等； 2.招标文件提供了暂估单价的材料，按暂估的单价填入表内“暂估单价”栏及“暂估合价”栏。
表-09

## 表-11 总价措施项目清单与计价表
总价措施项目清单与计价表
工程名称：电气工程-地上 |  |  |  |  | 标段： |  |  | 第 1 页 共 2 页
序号 | 项目编码 | 项目名称 | 计算基础 | 费率 (%) |  | 金额 (元) | 调整费率 (%) |  | 调整后金额 (元) | 备注
1 | LSSGCSF00014 | 绿色施工安全防护措施费 | 分部分项人工费+分部分项机具费 | 35.77 | [5 empty] | 以分部分项的人工费与施工机具费之和为计算基础，费率35.77%
2 | 031301010008 | 安装与生产同时进行增加费用 | 分部分项人工费 | 0 | [5 empty] | 按人工费的10%计算
3 | 031301011008 | 在有害身体健康环境中施工增加费 | 分部分项人工费 | 0 | [5 empty] | 按人工费的10%计算
4 | TSSGBWZJF008 | 在地下（暗）室、设备及大口径管道内等特殊施工部位进行施工增加费 |  | 30 | [5 empty] | 按该部分人工费的30%计算
5 | 粤031302008008 | 赶工措施费 | 分部分项人工费+分部分项机具费 | 0 | [5 empty] | 赶工措施费=（1-δ）*分部分项（人工费+施工机具费）*0.344 （0.8≤δ＜1 式中：δ=合同工期/定额工期）
6 | 031302002008 | 夜间施工增加费 |  | 20 | [5 empty] | 按其夜间施工项目人工费的20%计算
7 | JTGRSGZJF008 | 交通干扰工程施工增加费 |  | 10 | [5 empty] | 按在市政道路上施工项目人工费的10%计算
8 | 粤031302009008 | 文明工地增加费 | 分部分项人工费+分部分项机具费 | 0 | [5 empty] | 以分部分项的人工费与施工机具费之和为计算基础；市级文明工地1.00%；省级文明工地2.00%
9 | DXGXJCJXF008 | 地下管线交叉降效费 | [7 empty] | 按实际发生或经批准的施工方案计算
编制人（造价人员）： |  |  |  |  | 复核人（造价工程师）：
表-11
总价措施项目清单与计价表
工程名称：电气工程-地上 |  |  |  |  | 标段： |  |  | 第 2 页 共 2 页
序号 | 项目编码 | 项目名称 | 计算基础 | 费率 (%) |  | 金额 (元) | 调整费率 (%) |  | 调整后金额 (元) | 备注
10 | QTFY00000014 | 其他费用 | [7 empty] | 按实际发生或经批准的施工组织设计方案计算
合 计
编制人（造价人员）： |  |  |  |  | 复核人（造价工程师）：
表-11

## 表-12 其他项目清单与计价汇总表
其他项目清单与计价汇总表
工程名称：电气工程-地上 |  |  | 标段： |  | 第 1 页 共 1 页
序号 | 项目名称 | 金额（元） |  | 结算金额（元） |  | 备注
1 | 暂列金额 | 77921.80 |  |  |  | 明细详见表-12-1
2 | 暂估价 | 0.00
2.1 | 材料暂估价 | — |  |  |  | 明细详见表-12-2
2.2 | 专业工程暂估价 | 0.00 |  |  |  | 明细详见表-12-3
3 | 计日工 |  |  |  |  | 明细详见表-12-4
4 | 总承包服务费 |  |  |  |  | 明细详见表-12-5
5 | 预算包干费
6 | 工程优质费
7 | 概算幅度差
8 | 现场签证费用
9 | 索赔费用
10 | 其他费用
合 计 | [5 empty] | —
注：材料（工程设备）暂估单价进入清单项目综合单价，此处不汇总。
表—12

## 表-12-1 暂列金额表
暂列金额明细表
工程名称：电气工程-地上 |  |  | 标段： |  | 第 1 页 共 1 页
序号 | 名称 | 计量单位 |  | 暂定金额（元） |  | 备注
1 | 暂列金额 | 项 |  | 77921.8
合 计 |  |  |  | 77921.80 |  | —
注：此表由招标人填写，如不能详列，也可只列暂列金额总额，投标人应将上述暂列金额计入投标总价中。
表—12—1

## 表-12-3 专业工程暂估价及结算价表
专业工程暂估价及结算价表
工程名称：电气工程-地上 |  |  |  | 标段： |  | 第 1 页 共 1 页
序号 | 工程名称 | 工程内容 | 暂估金额 （元） |  | 结算金额 (元) |  | 差额 ±(元) | 备注
1
合 计 |  |  | 0.00 |  |  |  |  | —
注：此表由招标人填写，投标人应将上述专业工程暂估价计入投标总价中。
表—12—3

## 表-13 规费、税金项目清单与计价表
规费、税金项目清单与计价表
工程名称：电气工程-地上 |  |  | 标段： |  | 第 1 页 共 1 页
序号 | 项目名称 | 计算基础 | 计算基数 | 计算费率 (%) |  | 金额(元)
1 | 增值税销项税额 | 分部分项合计+措施合计+其他项目 |  | 9
合 计
编制人（造价人员）： |  |  | 复核人（造价工程师）：
表—13

## 表-21 承包人提供主要材料和工程设备一览表
单位工程人材机汇总表
工程名称：电气工程-地上 |  |  |  | 标段： |  |  | 第 1 页 共 1 页
序号 | 名称、规格、型号 | 单位 | 数量 |  | 单价（元） | 合价（元） |  | 备注
注：1.此表由招标人填写除“投标单价”栏的内容，投标人在投标时自主确定投标单价。 2.基准单价应优先采用工程造价管理机构发布的单价，未发布的，通过市场调查确定其基准单价。
表-21