## 表-04 单位工程招标控制价汇总表
单位工程招标控制价汇总表
工程名称：电气工程-地下 |  | 标段： |  | 第 1 页 共 1 页
序号 | 汇总内容 |  | 金额:(元) |  | 其中：暂估价(元)
1 | 分部分项合计
1.1 | 动力照明
1.2 | 应急照明
2 | 措施合计
2.1 | 绿色施工安全防护措施费
2.2 | 其他措施费
3 | 其他项目
3.1 | 暂列金额
3.2 | 暂估价
3.3 | 计日工
3.4 | 总承包服务费
3.5 | 预算包干费
3.6 | 工程优质费
3.7 | 概算幅度差
3.8 | 索赔费用
3.9 | 现场签证费用
3.10 | 其他费用
4 | 税前工程造价
5 | 增值税销项税额
6 | 总造价
7 | 人工费
招标控制价合计=1+2+3+5
注：本表适用于单位工程招标控制价或投标报价的汇总，如无单位工程划分，单项工程也使用本表汇总
表—04

## 表-08 分部分项工程和单价措施项目清单与计价表
分部分项工程和单价措施项目清单与计价表
工程名称：电气工程-地下 |  |  |  | 标段： |  |  |  | 第 1 页 共 13 页
序号 | 项目编码 | 项目名称 | 项目特征描述 |  | 计量单位 | 工程量 | 金额（元）
[7 empty] | 综合单价 |  | 综合合价 | 其中
暂估价
动力照明
1 | 030404017001 | 配电箱 | 1.名称:配电箱AL-CZ 2.包含箱体安装、接地、调试、接线等相关费用 3.符合设计及规范要求 4.其他：未尽事项详见图纸、招标文件、工程量清单计价说明、国家相关规范等 |  | 台 | 1
2 | 030404017002 | 配电箱 | 1.名称:配电箱AL-LED 2.包含箱体安装、接地、调试、接线等相关费用 3.符合设计及规范要求 4.其他：未尽事项详见图纸、招标文件、工程量清单计价说明、国家相关规范等 |  | 台 | 1
3 | 030404017003 | 配电箱 | 1.名称:配电箱ALZ 2.包含箱体安装、接地、调试、接线等相关费用 3.符合设计及规范要求 4.其他：未尽事项详见图纸、招标文件、工程量清单计价说明、国家相关规范等 |  | 台 | 1
4 | 030404017004 | 配电箱 | 1.名称:配电箱AL-ZM-01 2.包含箱体安装、接地、调试、接线等相关费用 3.符合设计及规范要求 4.其他：未尽事项详见图纸、招标文件、工程量清单计价说明、国家相关规范等 |  | 台 | 1
5 | 030404017005 | 配电箱 | 1.名称:配电箱AL-ZM-02 2.包含箱体安装、接地、调试、接线等相关费用 3.符合设计及规范要求 4.其他：未尽事项详见图纸、招标文件、工程量清单计价说明、国家相关规范等 |  | 台 | 1
本页小计
注：为计取规费等的使用，可在表中增设其中：“定额人工费”。
表—08
分部分项工程和单价措施项目清单与计价表
工程名称：电气工程-地下 |  |  |  | 标段： |  |  |  | 第 2 页 共 13 页
序号 | 项目编码 | 项目名称 | 项目特征描述 |  | 计量单位 | 工程量 | 金额（元）
[7 empty] | 综合单价 |  | 综合合价 | 其中
暂估价
6 | 030404017006 | 配电箱改造 | 1.名称:配电箱改造 CB-B1-1-EP1 2.包含箱体安装、接地、调试、接线等相关费用 3.符合设计及规范要求 4.其他：未尽事项详见图纸、招标文件、工程量清单计价说明、国家相关规范等 |  | 台 | 1
7 | 030404017007 | 配电箱 | 1.名称:配电箱DB-B1-1-FL 2.包含箱体安装、接地、调试、接线等相关费用 3.符合设计及规范要求 4.其他：未尽事项详见图纸、招标文件、工程量清单计价说明、国家相关规范等 |  | 台 | 1
8 | 030411003001 | 热浸锌电缆桥架 | 1.名称:热浸锌电缆桥架 2.规格、型号: 200*100*1.2mm 3.材质:热浸锌 4.类型:槽式 5.符合设计及规范要求 6.其他：未尽事项详见图纸、招标文件、工程量清单计价说明、国家相关规范等 |  | m | 34.64
9 | 030411003002 | 热浸锌电缆桥架 | 1.名称:热浸锌电缆桥架 2.规格、型号: 100*100*1.2mm 3.材质:热浸锌 4.类型:槽式 5.符合设计及规范要求 6.其他：未尽事项详见图纸、招标文件、工程量清单计价说明、国家相关规范等 |  | m | 50.73
10 | 030413001005 | 铁构件 | 1.名称:桥架支架 2.材质:型钢 3.规格:综合考虑 4.含除锈、刷油 5.符合设计及规范要求 6.其他：未尽事项详见图纸、招标文件、工程量清单计价说明、国家相关规范等 |  | kg | 53.59
本页小计
注：为计取规费等的使用，可在表中增设其中：“定额人工费”。
表—08
分部分项工程和单价措施项目清单与计价表
工程名称：电气工程-地下 |  |  |  | 标段： |  |  |  | 第 3 页 共 13 页
序号 | 项目编码 | 项目名称 | 项目特征描述 |  | 计量单位 | 工程量 | 金额（元）
[7 empty] | 综合单价 |  | 综合合价 | 其中
暂估价
11 | 030408001001 | 电力电缆 | 1.名称:电力电缆 2.规格:WDZB-YJY-B1-4*150+1*95mm2 3.配线形式:综合考虑 4.符合设计及规范要求 5.其他：未尽事项详见图纸、招标文件、工程量清单计价说明、国家相关规范等 |  | m | 148.03
12 | 030408001002 | 电力电缆 | 1.名称:电力电缆 2.规格:WDZB-YJY-B1-4*120+1*70mm2 3.配线形式:综合考虑 4.符合设计及规范要求 5.其他：未尽事项详见图纸、招标文件、工程量清单计价说明、国家相关规范等 |  | m | 40.29
13 | 030408001003 | 电力电缆 | 1.名称:电力电缆 2.规格:WDZB-YJY-B1-4*70+1*35mm2 3.配线形式:综合考虑 4.符合设计及规范要求 5.其他：未尽事项详见图纸、招标文件、工程量清单计价说明、国家相关规范等 |  | m | 25.7
14 | 030408001004 | 电力电缆 | 1.名称:电力电缆 2.规格:WDZB-YJY-B1-4*50+1*25mm2 3.配线形式:综合考虑 4.符合设计及规范要求 5.其他：未尽事项详见图纸、招标文件、工程量清单计价说明、国家相关规范等 |  | m | 16.94
本页小计
注：为计取规费等的使用，可在表中增设其中：“定额人工费”。
表—08
分部分项工程和单价措施项目清单与计价表
工程名称：电气工程-地下 |  |  |  | 标段： |  |  |  | 第 4 页 共 13 页
序号 | 项目编码 | 项目名称 | 项目特征描述 |  | 计量单位 | 工程量 | 金额（元）
[7 empty] | 综合单价 |  | 综合合价 | 其中
暂估价
15 | 030408001005 | 电力电缆 | 1.名称:电力电缆 2.规格:WDZB-YJY-B1-5*16mm2 3.配线形式:综合考虑 4.符合设计及规范要求 5.其他：未尽事项详见图纸、招标文件、工程量清单计价说明、国家相关规范等 |  | m | 37.45
16 | 030408001006 | 电力电缆 | 1.名称:电力电缆 2.规格:WDZB-YJY-B1-4*2.5mm2 3.配线形式:综合考虑 4.符合设计及规范要求 5.其他：未尽事项详见图纸、招标文件、工程量清单计价说明、国家相关规范等 |  | m | 72.58
17 | 030408001007 | 矿物电缆 | 1.名称:矿物电缆 2.规格:NW-BTLY-B1-5*6mm2 3.敷设方式、部位:综合考虑 4.电压等级(kV):1KV以下 5.符合设计及规范要求 6.其他：未尽事项详见图纸、招标文件、工程量清单计价说明、国家相关规范等 |  | m | 224.52
18 | 030408006001 | 电力电缆头 | 1.名称:电力电缆头 2.规格、型号:185mm2以下 3.材质、类型:干包式铜芯电缆终端头 4.安装部位:户内 5.电压等级(kV):1KV以下 6.符合设计及规范要求 7.其他：未尽事项详见图纸、招标文件、工程量清单计价说明、国家相关规范等 |  | 个 | 1
本页小计
注：为计取规费等的使用，可在表中增设其中：“定额人工费”。
表—08
分部分项工程和单价措施项目清单与计价表
工程名称：电气工程-地下 |  |  |  | 标段： |  |  |  | 第 5 页 共 13 页
序号 | 项目编码 | 项目名称 | 项目特征描述 |  | 计量单位 | 工程量 | 金额（元）
[7 empty] | 综合单价 |  | 综合合价 | 其中
暂估价
19 | 030408006002 | 电力电缆头 | 1.名称:电力电缆头 2.规格、型号:120mm2以下 3.材质、类型:干包式铜芯电缆终端头 4.安装部位:户内 5.电压等级(kV):1KV以下 6.符合设计及规范要求 7.其他：未尽事项详见图纸、招标文件、工程量清单计价说明、国家相关规范等 |  | 个 | 1
20 | 030408006003 | 电力电缆头 | 1.名称:电力电缆头 2.规格、型号:70mm2以下 3.材质、类型:干包式铜芯电缆终端头 4.安装部位:户内 5.电压等级(kV):1KV以下 6.符合设计及规范要求 7.其他：未尽事项详见图纸、招标文件、工程量清单计价说明、国家相关规范等 |  | 个 | 4
21 | 030408006004 | 电力电缆头 | 1.名称:电力电缆头 2.规格、型号:16mm2以下 3.材质、类型:干包式铜芯电缆终端头 4.安装部位:户内 5.电压等级(kV):1KV以下 6.符合设计及规范要求 7.其他：未尽事项详见图纸、招标文件、工程量清单计价说明、国家相关规范等 |  | 个 | 4
22 | 030408006005 | 矿物电缆头 | 1.名称:矿物电缆头 2.规格、型号:10mm2以下 3.材质、类型:矿物绝缘电缆终端头 4.安装部位:户内 5.电压等级(kV):1KV以下 6.符合设计及规范要求 7.其他：未尽事项详见图纸、招标文件、工程量清单计价说明、国家相关规范等 |  | 个 | 4
本页小计
注：为计取规费等的使用，可在表中增设其中：“定额人工费”。
表—08
分部分项工程和单价措施项目清单与计价表
工程名称：电气工程-地下 |  |  |  | 标段： |  |  |  | 第 6 页 共 13 页
序号 | 项目编码 | 项目名称 | 项目特征描述 |  | 计量单位 | 工程量 | 金额（元）
[7 empty] | 综合单价 |  | 综合合价 | 其中
暂估价
23 | 030411001011 | 配管 | 1.名称:配管 2.材质:镀锌电线管 3.规格:JDG25*1.5mm 4.配置形式:综合考虑 5.符合设计及规范要求 6.其他：未尽事项详见图纸、招标文件、工程量清单计价说明、国家相关规范等 |  | m | 767.89
24 | 030411001012 | 配管 | 1.名称:配管 2.材质:镀锌电线管 3.规格:JDG20*1.5mm 4.配置形式:综合考虑 5.符合设计及规范要求 6.其他：未尽事项详见图纸、招标文件、工程量清单计价说明、国家相关规范等 |  | m | 1279.36
25 | 030413002008 | 凿(压)槽 | 1.名称:凿槽及修补 2.规格:70mm×70mm 3.类型:砖墙结构 4.填充(恢复)方式:水泥砂浆修补 5.符合设计及规范要求 6.其他：未尽事项详见图纸、招标文件、工程量清单计价说明、国家相关规范等 |  | m | 715.4
26 | 030411004027 | 配线 | 1.名称:配线 2.型号、规格:WDZB-BYJ-B1-4 3.材质:铜芯 4.配置形式:综合考虑 5.符合设计及规范要求 6.其他：未尽事项详见图纸、招标文件、工程量清单计价说明、国家相关规范等 |  | m | 3308.04
本页小计
注：为计取规费等的使用，可在表中增设其中：“定额人工费”。
表—08
分部分项工程和单价措施项目清单与计价表
工程名称：电气工程-地下 |  |  |  | 标段： |  |  |  | 第 7 页 共 13 页
序号 | 项目编码 | 项目名称 | 项目特征描述 |  | 计量单位 | 工程量 | 金额（元）
[7 empty] | 综合单价 |  | 综合合价 | 其中
暂估价
27 | 030411004028 | 配线 | 1.名称:配线 2.型号、规格:WDZB-BYJ-B1-2.5 3.材质:铜芯 4.配置形式:综合考虑 5.符合设计及规范要求 6.其他：未尽事项详见图纸、招标文件、工程量清单计价说明、国家相关规范等 |  | m | 6589.48
28 | 030411004029 | 配线 | 1.名称:配线 2.型号、规格:WDZC-BYJ-B1-2.5 3.材质:铜芯 4.配置形式:综合考虑 5.符合设计及规范要求 6.其他：未尽事项详见图纸、招标文件、工程量清单计价说明、国家相关规范等 |  | m | 417.35
29 | 030411004030 | 配线 | 1.名称:配线 2.型号、规格:WDZCN-BYJ-B1-2.5 3.材质:铜芯 4.配置形式:综合考虑 5.符合设计及规范要求 6.其他：未尽事项详见图纸、招标文件、工程量清单计价说明、国家相关规范等 |  | m | 254.86
30 | 030411004031 | 配线 | 1.名称:配线 2.型号、规格:WDZB-BYJ-B1-1.5 3.材质:铜芯 4.配置形式:综合考虑 5.符合设计及规范要求 6.其他：未尽事项详见图纸、招标文件、工程量清单计价说明、国家相关规范等 |  | m | 1158.18
本页小计
注：为计取规费等的使用，可在表中增设其中：“定额人工费”。
表—08
分部分项工程和单价措施项目清单与计价表
工程名称：电气工程-地下 |  |  |  | 标段： |  |  |  | 第 8 页 共 13 页
序号 | 项目编码 | 项目名称 | 项目特征描述 |  | 计量单位 | 工程量 | 金额（元）
[7 empty] | 综合单价 |  | 综合合价 | 其中
暂估价
31 | 030412005001 | LED灯盘 1200*300 | 1.名称:LED灯盘 1200*300 2.规格:220V 36W，1200*300 3.安装形式:吊顶安装 4.符合设计及规范要求 5.其他：未尽事项详见图纸、招标文件、工程量清单计价说明、国家相关规范等 |  | 套 | 9
32 | 030412005002 | 吊装线型灯 36W | 1.名称:吊装线型灯 36W 2.规格:220V 36W，LED 3.安装形式:吊顶安装 4.符合设计及规范要求 5.其他：未尽事项详见图纸、招标文件、工程量清单计价说明、国家相关规范等 |  | 套 | 8
33 | 030412005003 | 吊装线型灯 40W | 1.名称:吊装线型灯 40W 2.规格:220V 40W，LED 3.安装形式:吊顶安装 4.符合设计及规范要求 5.其他：未尽事项详见图纸、招标文件、工程量清单计价说明、国家相关规范等 |  | 套 | 6
34 | 030412005004 | 嵌入式可调格栅灯 10*2W | 1.名称:嵌入式可调格栅灯 10*2W 2.规格:10*2W 3.安装形式:嵌入式安装 4.符合设计及规范要求 5.其他：未尽事项详见图纸、招标文件、工程量清单计价说明、国家相关规范等 |  | 套 | 60
35 | 030412005005 | 嵌入式可调格栅灯 6*2W | 1.名称:嵌入式可调格栅灯 6*2W 2.规格：6*2W 3.安装形式:嵌入式安装 4.符合设计及规范要求 5.其他：未尽事项详见图纸、招标文件、工程量清单计价说明、国家相关规范等 |  | 套 | 11
本页小计
注：为计取规费等的使用，可在表中增设其中：“定额人工费”。
表—08
分部分项工程和单价措施项目清单与计价表
工程名称：电气工程-地下 |  |  |  | 标段： |  |  |  | 第 9 页 共 13 页
序号 | 项目编码 | 项目名称 | 项目特征描述 |  | 计量单位 | 工程量 | 金额（元）
[7 empty] | 综合单价 |  | 综合合价 | 其中
暂估价
36 | 030412001001 | 嵌入式筒灯 | 1.名称:嵌入式筒灯 2.规格:220V 12W Led 3.安装方式:吊顶安装 4.符合设计及规范要求 5.其他：未尽事项详见图纸、招标文件、工程量清单计价说明、国家相关规范等 |  | 套 | 81
37 | 030412001002 | 明装筒灯 | 1.名称:明装筒灯 2.规格:220V 12W Led 3.安装方式:吊顶安装 4.符合设计及规范要求 5.其他：未尽事项详见图纸、招标文件、工程量清单计价说明、国家相关规范等 |  | 套 | 11
38 | 030412001003 | 嵌入式射灯 | 1.名称:嵌入式射灯 2.规格:220V 15W Led 3.安装方式:吸顶安装 4.符合设计及规范要求 5.其他：未尽事项详见图纸、招标文件、工程量清单计价说明、国家相关规范等 |  | 套 | 16
39 | 030412001004 | LED明装射灯 | 1.名称:LED明装射灯 2.规格:220V 12W Led 3.安装方式:吸顶安装 4.符合设计及规范要求 5.其他：未尽事项详见图纸、招标文件、工程量清单计价说明、国家相关规范等 |  | 套 | 2
40 | 030412005006 | 嵌入式线形灯 | 1.名称:嵌入式线形灯 2.规格:LED 220V 10W/m 3.安装方式:吸顶安装 4.符合设计及规范要求 5.其他：未尽事项详见图纸、招标文件、工程量清单计价说明、国家相关规范等 |  | m | 29.2
41 | 030412005007 | LED洗墙灯 | 1.名称:LED洗墙灯 2.规格:LED 220V 14W/m 3.安装方式:吸顶安装 4.符合设计及规范要求 5.其他：未尽事项详见图纸、招标文件、工程量清单计价说明、国家相关规范等 |  | m | 6.3
本页小计
注：为计取规费等的使用，可在表中增设其中：“定额人工费”。
表—08
分部分项工程和单价措施项目清单与计价表
工程名称：电气工程-地下 |  |  |  | 标段： |  |  |  | 第 10 页 共 13 页
序号 | 项目编码 | 项目名称 | 项目特征描述 |  | 计量单位 | 工程量 | 金额（元）
[7 empty] | 综合单价 |  | 综合合价 | 其中
暂估价
42 | 030404034001 | 照明开关 | 1.名称:单联单控开关 2.规格:250V,10A 3.安装方式:壁装，距地1.3m 4.符合设计及规范要求 5.其他：未尽事项详见图纸、招标文件、工程量清单计价说明、国家相关规范等 |  | 个 | 6
43 | 030404034002 | 照明开关 | 1.名称:双联单控开关 2.规格:250V,10A 3.安装方式:壁装，距地1.3m 4.符合设计及规范要求 5.其他：未尽事项详见图纸、招标文件、工程量清单计价说明、国家相关规范等 |  | 个 | 3
44 | 030404034003 | 温控面板 | 1.名称:温控面板 2.规格:250V,10A 3.安装方式:壁装，距地1.3m 4.符合设计及规范要求 5.其他：未尽事项详见图纸、招标文件、工程量清单计价说明、国家相关规范等 |  | 个 | 20
45 | 030404035001 | 插座 | 1.名称:安全型单相二三插组合插座 2.规格:AC250V,10A 3.安装方式:综合考虑 4.符合设计及规范要求 5.其他：未尽事项详见图纸、招标文件、工程量清单计价说明、国家相关规范等 |  | 个 | 44
46 | 030404035002 | 插座 | 1.名称:安全型单相二三插组合插座（带防水盖） 2.规格:AC250V,10A 3.安装方式:综合考虑 4.符合设计及规范要求 5.其他：未尽事项详见图纸、招标文件、工程量清单计价说明、国家相关规范等 |  | 个 | 4
本页小计
注：为计取规费等的使用，可在表中增设其中：“定额人工费”。
表—08
分部分项工程和单价措施项目清单与计价表
工程名称：电气工程-地下 |  |  |  | 标段： |  |  |  | 第 11 页 共 13 页
序号 | 项目编码 | 项目名称 | 项目特征描述 |  | 计量单位 | 工程量 | 金额（元）
[7 empty] | 综合单价 |  | 综合合价 | 其中
暂估价
47 | 030404035003 | 插座 | 1.名称:地面插座 2.规格:AC250V,10A 3.安装方式:综合考虑 4.符合设计及规范要求 5.其他：未尽事项详见图纸、招标文件、工程量清单计价说明、国家相关规范等 |  | 个 | 2
48 | 030411006008 | 接线盒 | 1.名称:接线盒 2.材质、规格:铁、86*86mm 3.安装形式:暗装 4.符合设计及规范要求 5.其他：未尽事项详见图纸、招标文件、工程量清单计价说明、国家相关规范等 |  | 个 | 354
49 | 030414002001 | 送配电装置系统 | 1.名称:送配电装置系统 2.型号:交流供电 3.电压等级(kV):1 KV以下 4.符合设计及规范要求 5.其他：未尽事项详见图纸、招标文件、工程量清单计价说明、国家相关规范等 |  | 系统 | 5
动力照明合计
应急照明
50 | 030404017008 | 配电箱 | 1.名称:A型应急照明集中电源B1JZ-1 2.规格、型号:满足设计要求 3.安装方式:明装 4.符合设计及规范要求 5.其他：未尽事项详见图纸、招标文件、工程量清单计价说明、国家相关规范等 |  | 台 | 1
51 | 030412002001 | 工厂灯 | 1.名称:A型集中电源疏散照明灯 2.规格: 5W 3.安装方式:吸顶安装 4.符合设计及规范要求 5.其他：未尽事项详见图纸、招标文件、工程量清单计价说明、国家相关规范等 |  | 套 | 17
本页小计
注：为计取规费等的使用，可在表中增设其中：“定额人工费”。
表—08
分部分项工程和单价措施项目清单与计价表
工程名称：电气工程-地下 |  |  |  | 标段： |  |  |  | 第 12 页 共 13 页
序号 | 项目编码 | 项目名称 | 项目特征描述 |  | 计量单位 | 工程量 | 金额（元）
[7 empty] | 综合单价 |  | 综合合价 | 其中
暂估价
52 | 030412004001 | 装饰灯 | 1.名称:A型单向疏散指示灯 2.规格:1.0W 3.安装方式:壁装,装高0.3m 4.符合设计及规范要求 5.其他：未尽事项详见图纸、招标文件、工程量清单计价说明、国家相关规范等 |  | 套 | 15
53 | 030412004002 | 装饰灯 | 1.名称:多信息复合标志灯 2.规格:LED-1W,持续型 3.安装方式:管吊,底边距地 2.5m 4.符合设计及规范要求 5.其他：未尽事项详见图纸、招标文件、工程量清单计价说明、国家相关规范等 |  | 套 | 3
54 | 030412004003 | 装饰灯 | 1.名称:A型疏散出口标志灯 2.规格:1.0W 3.安装方式:门顶上0.2m处壁装 4.符合设计及规范要求 5.其他：未尽事项详见图纸、招标文件、工程量清单计价说明、国家相关规范等 |  | 套 | 4
55 | 030411006009 | 接线盒 | 1.名称:接线盒 2.材质、规格:铁、86*86mm 3.安装形式:暗装 4.符合设计及规范要求 5.其他：未尽事项详见图纸、招标文件、工程量清单计价说明、国家相关规范等 |  | 个 | 36
56 | 030411004032 | 配线 | 1.名称:管内穿线 2.型号、规格:WDZCN-RYS-B1-2*2.5 3.材质:铜芯 4.配线部位:室内 5.符合设计及规范要求 6.其他：未尽事项详见图纸、招标文件、工程量清单计价说明、国家相关规范等 |  | m | 251.94
本页小计
注：为计取规费等的使用，可在表中增设其中：“定额人工费”。
表—08
分部分项工程和单价措施项目清单与计价表
工程名称：电气工程-地下 |  |  |  | 标段： |  |  |  | 第 13 页 共 13 页
序号 | 项目编码 | 项目名称 | 项目特征描述 |  | 计量单位 | 工程量 | 金额（元）
[7 empty] | 综合单价 |  | 综合合价 | 其中
暂估价
57 | 030411001013 | 配管 | 1.名称:镀锌钢管 2.规格:SC20*2.0mm 3.配置形式:综合考虑 4.符合设计及规范要求 5.其他：未尽事项详见图纸、招标文件、工程量清单计价说明、国家相关规范等 |  | m | 249.74
应急照明合计
分部分项合计
措施项目
58 | 031301017007 | 脚手架搭拆费 | 1.脚手架搭拆费 2.符合设计及规范要求 3.其他：未尽事项详见图纸、招标文件、工程量清单计价说明、国家相关规范等 |  | 项 | 1
单价措施合计
本页小计
合 计
注：为计取规费等的使用，可在表中增设其中：“定额人工费”。
表—08

## 表-09 综合单价分析表
综合单价分析表
工程名称： | [6 empty] | 标段： |  |  |  | 第 页 共 页
项目编码 |  |  |  | 项目名称 |  |  |  |  | 计量单位 |  |  | 工程量
清单综合单价组成明细
定额编号 | 定额项目名称 | 定额 单位 | 数量 | 单价 |  |  |  |  | 合价
|  |  |  | 人工费 | 材料费 | 机具费 |  | 管理费 和利润 | 人工费 | 材料费 |  | 机具费 | 管理费 和利润
人工单价 |  | 小计
元/工日 |  | 未计价材料费
清单项目综合单价
材 料 费 明 细 | 主要材料名称、规格、型号 |  |  |  |  | 单位 |  | 数量 | 单价（元） | 合价（元） |  | 暂估单价 （元） | 暂估合价 （元）
| 其他材料费 | [7 empty] | - |  |  | -
| 材料费小计 | [7 empty] | - |  |  | -
注：1.如不使用省级或行业建设主管部门发布的计价依据，可不填定额编码、名称等； 2.招标文件提供了暂估单价的材料，按暂估的单价填入表内“暂估单价”栏及“暂估合价”栏。
表-09

## 表-11 总价措施项目清单与计价表
总价措施项目清单与计价表
工程名称：电气工程-地下 |  |  |  |  | 标段： |  |  | 第 1 页 共 2 页
序号 | 项目编码 | 项目名称 | 计算基础 | 费率 (%) |  | 金额 (元) | 调整费率 (%) |  | 调整后金额 (元) | 备注
1 | LSSGCSF00013 | 绿色施工安全防护措施费 | 分部分项人工费+分部分项机具费 | 35.77 | [5 empty] | 以分部分项的人工费与施工机具费之和为计算基础，费率35.77%
2 | 031301010007 | 安装与生产同时进行增加费用 | 分部分项人工费 | 0 | [5 empty] | 按人工费的10%计算
3 | 031301011007 | 在有害身体健康环境中施工增加费 | 分部分项人工费 | 0 | [5 empty] | 按人工费的10%计算
4 | TSSGBWZJF007 | 在地下（暗）室、设备及大口径管道内等特殊施工部位进行施工增加费 | 分部分项人工费 | 0 | [5 empty] | 按该部分人工费的30%计算
5 | 粤031302008007 | 赶工措施费 | 分部分项人工费+分部分项机具费 | 0 | [5 empty] | 赶工措施费=（1-δ）*分部分项（人工费+施工机具费）*0.344 （0.8≤δ＜1 式中：δ=合同工期/定额工期）
6 | 031302002007 | 夜间施工增加费 |  | 20 | [5 empty] | 按其夜间施工项目人工费的20%计算
7 | JTGRSGZJF007 | 交通干扰工程施工增加费 |  | 10 | [5 empty] | 按在市政道路上施工项目人工费的10%计算
8 | 粤031302009007 | 文明工地增加费 | 分部分项人工费+分部分项机具费 | 0 | [5 empty] | 以分部分项的人工费与施工机具费之和为计算基础；市级文明工地1.00%；省级文明工地2.00%
9 | DXGXJCJXF007 | 地下管线交叉降效费 | [7 empty] | 按实际发生或经批准的施工方案计算
编制人（造价人员）： |  |  |  |  | 复核人（造价工程师）：
表-11
总价措施项目清单与计价表
工程名称：电气工程-地下 |  |  |  |  | 标段： |  |  | 第 2 页 共 2 页
序号 | 项目编码 | 项目名称 | 计算基础 | 费率 (%) |  | 金额 (元) | 调整费率 (%) |  | 调整后金额 (元) | 备注
10 | QTFY00000013 | 其他费用 | [7 empty] | 按实际发生或经批准的施工组织设计方案计算
合 计
编制人（造价人员）： |  |  |  |  | 复核人（造价工程师）：
表-11

## 表-12 其他项目清单与计价汇总表
其他项目清单与计价汇总表
工程名称：电气工程-地下 |  |  | 标段： |  | 第 1 页 共 1 页
序号 | 项目名称 | 金额（元） |  | 结算金额（元） |  | 备注
1 | 暂列金额 | 32142.96 |  |  |  | 明细详见表-12-1
2 | 暂估价 | 0.00
2.1 | 材料暂估价 | — |  |  |  | 明细详见表-12-2
2.2 | 专业工程暂估价 | 0.00 |  |  |  | 明细详见表-12-3
3 | 计日工 |  |  |  |  | 明细详见表-12-4
4 | 总承包服务费 |  |  |  |  | 明细详见表-12-5
5 | 预算包干费
6 | 工程优质费
7 | 概算幅度差
8 | 现场签证费用
9 | 索赔费用
10 | 其他费用
合 计 | [5 empty] | —
注：材料（工程设备）暂估单价进入清单项目综合单价，此处不汇总。
表—12

## 表-12-1 暂列金额表
暂列金额明细表
工程名称：电气工程-地下 |  |  | 标段： |  | 第 1 页 共 1 页
序号 | 名称 | 计量单位 |  | 暂定金额（元） |  | 备注
1 | 暂列金额 | 项 |  | 32142.96
合 计 |  |  |  | 32142.96 |  | —
注：此表由招标人填写，如不能详列，也可只列暂列金额总额，投标人应将上述暂列金额计入投标总价中。
表—12—1

## 表-12-3 专业工程暂估价及结算价表
专业工程暂估价及结算价表
工程名称：电气工程-地下 |  |  |  | 标段： |  | 第 1 页 共 1 页
序号 | 工程名称 | 工程内容 | 暂估金额 （元） |  | 结算金额 (元) |  | 差额 ±(元) | 备注
1
合 计 |  |  | 0.00 |  |  |  |  | —
注：此表由招标人填写，投标人应将上述专业工程暂估价计入投标总价中。
表—12—3

## 表-13 规费、税金项目清单与计价表
规费、税金项目清单与计价表
工程名称：电气工程-地下 |  |  | 标段： |  | 第 1 页 共 1 页
序号 | 项目名称 | 计算基础 | 计算基数 | 计算费率 (%) |  | 金额(元)
1 | 增值税销项税额 | 分部分项合计+措施合计+其他项目 |  | 9
合 计
编制人（造价人员）： |  |  | 复核人（造价工程师）：
表—13

## 表-21 承包人提供主要材料和工程设备一览表
单位工程人材机汇总表
工程名称：电气工程-地下 |  |  |  | 标段： |  |  | 第 1 页 共 1 页
序号 | 名称、规格、型号 | 单位 | 数量 |  | 单价（元） | 合价（元） |  | 备注
注：1.此表由招标人填写除“投标单价”栏的内容，投标人在投标时自主确定投标单价。 2.基准单价应优先采用工程造价管理机构发布的单价，未发布的，通过市场调查确定其基准单价。
表-21