## 表-04 单位工程招标控制价汇总表
单位工程招标控制价汇总表
工程名称：给排水及消防工程-地上 |  | 标段： |  | 第 1 页 共 1 页
序号 | 汇总内容 |  | 金额:(元) |  | 其中：暂估价(元)
1 | 分部分项合计
1.1 | 给排水工程
1.2 | 消防工程
2 | 措施合计
2.1 | 绿色施工安全防护措施费
2.2 | 其他措施费
3 | 其他项目
3.1 | 暂列金额
3.2 | 暂估价
3.3 | 计日工
3.4 | 总承包服务费
3.5 | 预算包干费
3.6 | 工程优质费
3.7 | 概算幅度差
3.8 | 索赔费用
3.9 | 现场签证费用
3.10 | 其他费用
4 | 税前工程造价
5 | 增值税销项税额
6 | 总造价
7 | 人工费
招标控制价合计=1+2+3+5
注：本表适用于单位工程招标控制价或投标报价的汇总，如无单位工程划分，单项工程也使用本表汇总
表—04

## 表-08 分部分项工程和单价措施项目清单与计价表
分部分项工程和单价措施项目清单与计价表
工程名称：给排水及消防工程-地上 |  |  |  | 标段： |  |  |  | 第 1 页 共 16 页
序号 | 项目编码 | 项目名称 | 项目特征描述 |  | 计量单位 | 工程量 | 金额（元）
[7 empty] | 综合单价 |  | 综合合价 | 其中
暂估价
给排水工程
给水系统
1 | 031001007001 | 复合管 | 1.名称:衬塑钢管 2.规格:DN40 3.安装部位:室内 4.连接方式:螺纹连接 5.管道、管件的制作、安装 6.管道试压、消毒、冲洗 7.符合设计及规范要求 8.其他：未尽事项详见图纸、招标文件、工程量清单计价说明、国家相关规范等 |  | m | 6.55
2 | 031001007002 | 复合管 | 1.名称:衬塑钢管 2.规格:DN32 3.安装部位:室内 4.连接方式:螺纹连接 5.管道、管件的制作、安装 6.管道试压、消毒、冲洗 7.符合设计及规范要求 8.其他：未尽事项详见图纸、招标文件、工程量清单计价说明、国家相关规范等 |  | m | 20.23
3 | 031001007003 | 复合管 | 1.名称:衬塑钢管 2.规格:DN25 3.安装部位:室内 4.连接方式:螺纹连接 5.管道、管件的制作、安装 6.管道试压、消毒、冲洗 7.符合设计及规范要求 8.其他：未尽事项详见图纸、招标文件、工程量清单计价说明、国家相关规范等 |  | m | 15.05
4 | 031001007004 | 复合管 | 1.名称:衬塑钢管 2.规格:DN20 3.安装部位:室内 4.连接方式:螺纹连接 5.管道、管件的制作、安装 6.管道试压、消毒、冲洗 7.符合设计及规范要求 8.其他：未尽事项详见图纸、招标文件、工程量清单计价说明、国家相关规范等 |  | m | 78.65
本页小计
注：为计取规费等的使用，可在表中增设其中：“定额人工费”。
表—08
分部分项工程和单价措施项目清单与计价表
工程名称：给排水及消防工程-地上 |  |  |  | 标段： |  |  |  | 第 2 页 共 16 页
序号 | 项目编码 | 项目名称 | 项目特征描述 |  | 计量单位 | 工程量 | 金额（元）
[7 empty] | 综合单价 |  | 综合合价 | 其中
暂估价
5 | 031001003001 | 不锈钢管 | 1.名称:SUS304不锈钢管 2.规格:DN15 3.安装部位:室内 4.连接方式:卡压连接 5.管道、管件的制作、安装 6.管道试压、消毒、冲洗 7.符合设计及规范要求 8.其他：未尽事项详见图纸、招标文件、工程量清单计价说明、国家相关规范等 |  | m | 1
6 | 031001007005 | 复合管 | 1.名称:衬塑钢管 2.规格:DN15 3.安装部位:室内 4.连接方式:螺纹连接 5.管道、管件的制作、安装 6.管道试压、消毒、冲洗 7.符合设计及规范要求 8.其他：未尽事项详见图纸、招标文件、工程量清单计价说明、国家相关规范等 |  | m | 196.82
7 | 031002001001 | 管道支架 | 1.名称:管道支架制作、安装 2.符合设计及规范要求 3.其他：未尽事项详见图纸、招标文件、工程量清单计价说明、国家相关规范等 |  | kg | 100.39
8 | 031201003001 | 金属结构刷油 | 1.除锈级别:除微绣 2.油漆品种:刷樟丹二道，灰色调和漆二道 3.符合设计及规范要求 4.其他：未尽事项详见图纸、招标文件、工程量清单计价说明、国家相关规范等 |  | m2 | 100.39
9 | 031003013001 | 水表 | 1.名称:水表组 2.规格:DN32 3.配置:含1个远传水表、1个不锈钢截止阀 4.本体及附件安装 5.符合设计及规范要求 6.其他：未尽事项详见图纸、招标文件、工程量清单计价说明、国家相关规范等 |  | 个 | 1
本页小计
注：为计取规费等的使用，可在表中增设其中：“定额人工费”。
表—08
分部分项工程和单价措施项目清单与计价表
工程名称：给排水及消防工程-地上 |  |  |  | 标段： |  |  |  | 第 3 页 共 16 页
序号 | 项目编码 | 项目名称 | 项目特征描述 |  | 计量单位 | 工程量 | 金额（元）
[7 empty] | 综合单价 |  | 综合合价 | 其中
暂估价
10 | 031003013002 | 水表 | 1.名称:水表组 2.规格:DN25 3.配置:含1个远传水表、1个不锈钢截止阀 4.本体及附件安装 5.符合设计及规范要求 6.其他：未尽事项详见图纸、招标文件、工程量清单计价说明、国家相关规范等 |  | 个 | 1
11 | 031003013003 | 水表 | 1.名称:水表组 2.规格:DN20 3.配置:含1个远传水表、1个不锈钢截止阀 4.本体及附件安装 5.符合设计及规范要求 6.其他：未尽事项详见图纸、招标文件、工程量清单计价说明、国家相关规范等 |  | 个 | 3
12 | 031003001001 | 螺纹阀门 | 1. 类型:自动排气阀（带截止阀） 2. 规格: DN25 3. 连接方式: 螺纹连接 4.符合设计及规范要求 5.其他：未尽事项详见图纸、招标文件、工程量清单计价说明、国家相关规范等 |  | 个 | 1
13 | 031003001002 | 螺纹阀门 | 1. 类型:截止阀 2. 规格: DN40 3. 连接方式: 螺纹连接 4.符合设计及规范要求 5.其他：未尽事项详见图纸、招标文件、工程量清单计价说明、国家相关规范等 |  | 个 | 1
14 | 031003001003 | 螺纹阀门 | 1. 类型:截止阀 2. 规格: DN32 3. 连接方式: 螺纹连接 4.符合设计及规范要求 5.其他：未尽事项详见图纸、招标文件、工程量清单计价说明、国家相关规范等 |  | 个 | 5
本页小计
注：为计取规费等的使用，可在表中增设其中：“定额人工费”。
表—08
分部分项工程和单价措施项目清单与计价表
工程名称：给排水及消防工程-地上 |  |  |  | 标段： |  |  |  | 第 4 页 共 16 页
序号 | 项目编码 | 项目名称 | 项目特征描述 |  | 计量单位 | 工程量 | 金额（元）
[7 empty] | 综合单价 |  | 综合合价 | 其中
暂估价
15 | 031003001004 | 螺纹阀门 | 1. 类型:截止阀 2. 规格: DN25 3. 连接方式: 螺纹连接 4.符合设计及规范要求 5.其他：未尽事项详见图纸、招标文件、工程量清单计价说明、国家相关规范等 |  | 个 | 2
16 | 031002003001 | 套管 | 1.名称:一般刚套管 2.规格:DN20 3.本体及其附件安装 4.符合设计及规范要求 5.其他：未尽事项详见图纸、招标文件、工程量清单计价说明、国家相关规范等 |  | 个 | 8
17 | 031002003002 | 套管 | 1.名称:一般刚套管 2.规格:DN25 3.本体及其附件安装 4.符合设计及规范要求 5.其他：未尽事项详见图纸、招标文件、工程量清单计价说明、国家相关规范等 |  | 个 | 2
18 | 031002003003 | 套管 | 1.名称:一般刚套管 2.规格:DN32 3.本体及其附件安装 4.符合设计及规范要求 5.其他：未尽事项详见图纸、招标文件、工程量清单计价说明、国家相关规范等 |  | 个 | 3
19 | 031002003004 | 套管 | 1.名称:一般刚套管 2.规格:DN40 3.本体及其附件安装 4.符合设计及规范要求 5.其他：未尽事项详见图纸、招标文件、工程量清单计价说明、国家相关规范等 |  | 个 | 2
给水系统合计
排水系统
本页小计
注：为计取规费等的使用，可在表中增设其中：“定额人工费”。
表—08
分部分项工程和单价措施项目清单与计价表
工程名称：给排水及消防工程-地上 |  |  |  | 标段： |  |  |  | 第 5 页 共 16 页
序号 | 项目编码 | 项目名称 | 项目特征描述 |  | 计量单位 | 工程量 | 金额（元）
[7 empty] | 综合单价 |  | 综合合价 | 其中
暂估价
20 | 031001006001 | 塑料管 | 1.名称:UPVC管 2.规格:D50 3.安装部位:室内 4.连接方式:粘接 5.管道、管件、通气帽、检查口、消能装置等的制作、安装 6.水压及泄漏试验 7.管道标识设计要求:内外喷（刷）沥青漆或防腐漆 8.管道刷色：管道刷完面漆后，在管道上喷字标识管道名称或按当地消防部门要求为准 9.符合设计及规范要求 10.其他：未尽事项详见图纸、招标文件、工程量清单计价说明、国家相关规范等 |  | m | 30.47
21 | 031001006002 | 塑料管 | 1.名称:UPVC管 2.规格:D75 3.安装部位:室内 4.连接方式:粘接 5.管道、管件、通气帽、检查口、消能装置等的制作、安装 6.水压及泄漏试验 7.管道标识设计要求:内外喷（刷）沥青漆或防腐漆 8.管道刷色：管道刷完面漆后，在管道上喷字标识管道名称或按当地消防部门要求为准 9.符合设计及规范要求 10.其他：未尽事项详见图纸、招标文件、工程量清单计价说明、国家相关规范等 |  | m | 138.78
本页小计
注：为计取规费等的使用，可在表中增设其中：“定额人工费”。
表—08
分部分项工程和单价措施项目清单与计价表
工程名称：给排水及消防工程-地上 |  |  |  | 标段： |  |  |  | 第 6 页 共 16 页
序号 | 项目编码 | 项目名称 | 项目特征描述 |  | 计量单位 | 工程量 | 金额（元）
[7 empty] | 综合单价 |  | 综合合价 | 其中
暂估价
22 | 031001006003 | 塑料管 | 1.名称:UPVC管 2.规格:D110 3.安装部位:室内 4.连接方式:粘接 5.管道、管件、通气帽、检查口、消能装置等的制作、安装 6.水压及泄漏试验 7.管道标识设计要求:内外喷（刷）沥青漆或防腐漆 8.管道刷色：管道刷完面漆后，在管道上喷字标识管道名称或按当地消防部门要求为准 9.符合设计及规范要求 10.其他：未尽事项详见图纸、招标文件、工程量清单计价说明、国家相关规范等 |  | m | 57.71
23 | 031004014001 | 给、排水附(配)件 | 1.名称:不锈钢隔栅地漏 2.规格:DN75 3.本体及其附件安装 4.符合设计及规范要求 5.其他：未尽事项详见图纸、招标文件、工程量清单计价说明、国家相关规范等 |  | 个 | 14
24 | 031004007001 | 小便器 | 1.名称:感应式小便器 2.安装方式: 3.包含成套小便器、感应冲水阀、角阀、存水弯、排水栓、下水口、软管等配件 4.本体及附件安装 5.符合设计及规范要求 6.其他：未尽事项详见图纸、招标文件、工程量清单计价说明、国家相关规范等 |  | 组 | 8
25 | 031004003001 | 洗脸盆 | 1.名称:公共卫生间感应式洗手盆 2.包含红外感应龙头、角阀、存水弯、排水栓、下水口等 3.本体及附件安装 4.符合设计及规范要求 5.其他：未尽事项详见图纸、招标文件、工程量清单计价说明、国家相关规范等 |  | 组 | 11
本页小计
注：为计取规费等的使用，可在表中增设其中：“定额人工费”。
表—08
分部分项工程和单价措施项目清单与计价表
工程名称：给排水及消防工程-地上 |  |  |  | 标段： |  |  |  | 第 7 页 共 16 页
序号 | 项目编码 | 项目名称 | 项目特征描述 |  | 计量单位 | 工程量 | 金额（元）
[7 empty] | 综合单价 |  | 综合合价 | 其中
暂估价
26 | 031004003002 | 洗脸盆 | 1.名称:公共卫生间感应式洗手盆（无障碍） 2.包含红外感应龙头、角阀、存水弯、排水栓、下水口等 3.本体及附件安装 4.符合设计及规范要求 5.其他：未尽事项详见图纸、招标文件、工程量清单计价说明、国家相关规范等 |  | 组 | 1
27 | 031004006001 | 大便器 | 1.名称:脚踏式低位水箱蹲便器 2.安装方式:感应式 3.包含成套大便器（含水箱/感应控制器）、角阀、软管等配件 4.本体及附件安装 5.符合设计及规范要求 6.其他：未尽事项详见图纸、招标文件、工程量清单计价说明、国家相关规范等 |  | 组 | 8
28 | 031004004001 | 洗涤盆 | 1.名称:污水池 2.包含感应龙头水嘴、角阀、存水弯、排水栓、下水口等 3.本体及附件安装 4.符合设计及规范要求 5.其他：未尽事项详见图纸、招标文件、工程量清单计价说明、国家相关规范等 |  | 组 | 2
29 | 031004006002 | 大便器 | 1.名称:坐便器 2.包含成套大便器（含水箱）、角阀、软管、不锈钢扶手等配件 3.本体及附件安装 4.符合设计及规范要求 5.其他：未尽事项详见图纸、招标文件、工程量清单计价说明、国家相关规范等 |  | 组 | 11
本页小计
注：为计取规费等的使用，可在表中增设其中：“定额人工费”。
表—08
分部分项工程和单价措施项目清单与计价表
工程名称：给排水及消防工程-地上 |  |  |  | 标段： |  |  |  | 第 8 页 共 16 页
序号 | 项目编码 | 项目名称 | 项目特征描述 |  | 计量单位 | 工程量 | 金额（元）
[7 empty] | 综合单价 |  | 综合合价 | 其中
暂估价
30 | 031004006003 | 大便器 | 1.名称:坐便器(无障碍） 2.包含成套大便器（含水箱）、角阀、软管、不锈钢扶手等配件 3.本体及附件安装 4.符合设计及规范要求 5.其他：未尽事项详见图纸、招标文件、工程量清单计价说明、国家相关规范等 |  | 组 | 1
31 | 031002003005 | 套管 | 1.名称:一般刚套管 2.规格:DN75 3.本体及其附件安装 4.符合设计及规范要求 5.其他：未尽事项详见图纸、招标文件、工程量清单计价说明、国家相关规范等 |  | 个 | 12
32 | 031004014002 | 给、排水附(配)件 | 1.名称:清扫口 2.规格:DN100 3.本体及其附件安装 4.符合设计及规范要求 5.其他：未尽事项详见图纸、招标文件、工程量清单计价说明、国家相关规范等 |  | 个 | 2
33 | 031004014003 | 给、排水附(配)件 | 1.名称:清扫口 2.规格:DN75 3.本体及其附件安装 4.符合设计及规范要求 5.其他：未尽事项详见图纸、招标文件、工程量清单计价说明、国家相关规范等 |  | 个 | 5
排水系统合计
给排水工程合计
消防工程
消防水
喷淋系统
本页小计
注：为计取规费等的使用，可在表中增设其中：“定额人工费”。
表—08
分部分项工程和单价措施项目清单与计价表
工程名称：给排水及消防工程-地上 |  |  |  | 标段： |  |  |  | 第 9 页 共 16 页
序号 | 项目编码 | 项目名称 | 项目特征描述 |  | 计量单位 | 工程量 | 金额（元）
[7 empty] | 综合单价 |  | 综合合价 | 其中
暂估价
34 | 030901003001 | 水喷淋(雾)喷头 | 1.有、无吊顶:吊顶型 2.名称:吊顶型玻璃球闭式喷头（快速相应喷头） 3.型号、规格:K80 4.符合设计及规范要求 5.其他：未尽事项详见图纸、招标文件、工程量清单计价说明、国家相关规范等 |  | 个 | 735
35 | 030901001001 | 水喷淋钢管 | 1.名称:内外壁热浸镀锌钢管 2.材质、规格:DN25 3.连接形式:丝扣连接 4.压力试验及冲洗设计要求:水压实验、水冲洗 5.管道标识设计要求:刷两道红色调和漆 6.管道刷色：管道刷完面漆后，在管道上喷字标识管道名称或按当地消防部门要求为准 7.符合设计及规范要求 8.其他：未尽事项详见图纸、招标文件、工程量清单计价说明、国家相关规范等 |  | m | 998.4
36 | 030901001002 | 水喷淋钢管 | 1.名称:内外壁热浸镀锌钢管 2.材质、规格:DN32 3.连接形式:丝扣连接 4.压力试验及冲洗设计要求:水压实验、水冲洗 5.管道标识设计要求:刷两道红色调和漆 6.管道刷色：管道刷完面漆后，在管道上喷字标识管道名称或按当地消防部门要求为准 7.符合设计及规范要求 8.其他：未尽事项详见图纸、招标文件、工程量清单计价说明、国家相关规范等 |  | m | 115.39
本页小计
注：为计取规费等的使用，可在表中增设其中：“定额人工费”。
表—08
分部分项工程和单价措施项目清单与计价表
工程名称：给排水及消防工程-地上 |  |  |  | 标段： |  |  |  | 第 10 页 共 16 页
序号 | 项目编码 | 项目名称 | 项目特征描述 |  | 计量单位 | 工程量 | 金额（元）
[7 empty] | 综合单价 |  | 综合合价 | 其中
暂估价
37 | 030901001003 | 水喷淋钢管 | 1.名称:内外壁热浸镀锌钢管 2.材质、规格:DN40 3.连接形式:丝扣连接 4.压力试验及冲洗设计要求:水压实验、水冲洗 5.管道标识设计要求:刷两道红色调和漆 6.管道刷色：管道刷完面漆后，在管道上喷字标识管道名称或按当地消防部门要求为准 7.符合设计及规范要求 8.其他：未尽事项详见图纸、招标文件、工程量清单计价说明、国家相关规范等 |  | m | 44.38
38 | 030901001004 | 水喷淋钢管 | 1.名称:内外壁热浸镀锌钢管 2.材质、规格:DN50 3.连接形式:丝扣连接 4.压力试验及冲洗设计要求:水压实验、水冲洗 5.管道标识设计要求:刷两道红色调和漆 6.管道刷色：管道刷完面漆后，在管道上喷字标识管道名称或按当地消防部门要求为准 7.符合设计及规范要求 8.其他：未尽事项详见图纸、招标文件、工程量清单计价说明、国家相关规范等 |  | m | 32.71
39 | 030901001005 | 消火栓钢管 | 1.名称:内外壁热浸镀锌钢管 2.材质、规格:DN65 3.连接形式:卡箍连接 4.压力试验及冲洗设计要求:水压实验、水冲洗 5.管道标识设计要求:刷两道红色调和漆 6.管道刷色：管道刷完面漆后，在管道上喷字标识管道名称或按当地消防部门要求为准 7.符合设计及规范要求 8.其他：未尽事项详见图纸、招标文件、工程量清单计价说明、国家相关规范等 |  | m | 0.53
本页小计
注：为计取规费等的使用，可在表中增设其中：“定额人工费”。
表—08
分部分项工程和单价措施项目清单与计价表
工程名称：给排水及消防工程-地上 |  |  |  | 标段： |  |  |  | 第 11 页 共 16 页
序号 | 项目编码 | 项目名称 | 项目特征描述 |  | 计量单位 | 工程量 | 金额（元）
[7 empty] | 综合单价 |  | 综合合价 | 其中
暂估价
40 | 030901001006 | 水喷淋钢管 | 1.名称:内外壁热浸镀锌钢管 2.材质、规格:DN80 3.连接形式:卡箍连接 4.压力试验及冲洗设计要求:水压实验、水冲洗 5.管道标识设计要求:刷两道红色调和漆 6.管道刷色：管道刷完面漆后，在管道上喷字标识管道名称或按当地消防部门要求为准 7.符合设计及规范要求 8.其他：未尽事项详见图纸、招标文件、工程量清单计价说明、国家相关规范等 |  | m | 26.73
41 | 031002001002 | 管道支架 | 1.名称:管道支架制作、安装 2.符合设计及规范要求 3.其他：未尽事项详见图纸、招标文件、工程量清单计价说明、国家相关规范等 |  | kg | 244.84
42 | 031201003002 | 金属结构刷油 | 1.除锈级别:除微绣 2.油漆品种:刷樟丹二道，灰色调和漆二道 3.符合设计及规范要求 4.其他：未尽事项详见图纸、招标文件、工程量清单计价说明、国家相关规范等 |  | kg | 244.84
43 | 030905002001 | 水灭火控制装置调试 | 1.名称:自动喷水灭火系统调试 2.符合设计及规范要求 3.其他：未尽事项详见图纸、招标文件、工程量清单计价说明、国家相关规范等 |  | 点 | 3
喷淋系统合计
消火栓系统
拆除
本页小计
注：为计取规费等的使用，可在表中增设其中：“定额人工费”。
表—08
分部分项工程和单价措施项目清单与计价表
工程名称：给排水及消防工程-地上 |  |  |  | 标段： |  |  |  | 第 12 页 共 16 页
序号 | 项目编码 | 项目名称 | 项目特征描述 |  | 计量单位 | 工程量 | 金额（元）
[7 empty] | 综合单价 |  | 综合合价 | 其中
暂估价
44 | 030901010001 | 室内消火栓（保护性） | 1.名称:带灭火器的成套消火栓箱（保护性拆除） 2.规格:结合现场实际情况满足图纸及规范要求 3.拆除内容：成套消火栓箱、MF/ABC5磷酸铵盐干粉灭火器2具，防毒面具2具拆除 4.符合设计及规范要求 5.其他：未尽事项详见图纸、招标文件、工程量清单计价说明、国家相关规范等 |  | 套 | 9
45 | 030901001007 | 消火栓钢管（保护性拆除） | 1.名称:内外壁热浸镀锌钢管（保护性拆除） 2.材质、规格:DN65 3.连接形式:卡箍连接 4.符合设计及规范要求 5.其他：未尽事项详见图纸、招标文件、工程量清单计价说明、国家相关规范等 |  | m | 61.29
46 | 030901001008 | 消火栓钢管（保护性拆除） | 1.名称:内外壁热浸镀锌钢管（保护性拆除） 2.材质、规格:DN100 3.连接形式:卡箍连接 4.符合设计及规范要求 5.其他：未尽事项详见图纸、招标文件、工程量清单计价说明、国家相关规范等 |  | m | 6.89
47 | 031002001003 | 管道支架（保护性拆除） | 1.名称:管道支架（保护性拆除） 2.符合设计及规范要求 3.其他：未尽事项详见图纸、招标文件、工程量清单计价说明、国家相关规范等 |  | kg | 29.46
拆除合计
新建
本页小计
注：为计取规费等的使用，可在表中增设其中：“定额人工费”。
表—08
分部分项工程和单价措施项目清单与计价表
工程名称：给排水及消防工程-地上 |  |  |  | 标段： |  |  |  | 第 13 页 共 16 页
序号 | 项目编码 | 项目名称 | 项目特征描述 |  | 计量单位 | 工程量 | 金额（元）
[7 empty] | 综合单价 |  | 综合合价 | 其中
暂估价
48 | 030901010002 | 室内消火栓 | 1.名称:减压稳压消火栓 2.规格:1700X700X240 3.材质：采用不锈钢箱 4.消火栓箱配置:箱内设有DN65mm减压稳压消火栓1个,配置直径25mm有内衬里的消防水带,长度约30m,喷嘴直径6mm消防水枪1支，MF/ABC5磷酸铵盐干粉灭火器2具，防毒面具2具 6.符合设计及规范要求 7.其他：未尽事项详见图纸、招标文件、工程量清单计价说明、国家相关规范等 |  | 套 | 12
49 | 030901013001 | 灭火器 | 1.名称:灭火器放置箱（不锈钢） 2.规格、压力等级:MF/ABC5 3.安装方式:放置式 4.灭火器放置箱配置：MF/ABC5磷酸铵盐干粉灭火器2具，防毒面具2具 5.符合设计及规范要求 6.其他：未尽事项详见图纸、招标文件、工程量清单计价说明、国家相关规范等 |  | 套 | 31
50 | 030901001009 | 消火栓钢管 | 1.名称:内外壁热浸镀锌钢管 2.材质、规格:DN65 3.连接形式:卡箍连接 4.压力试验及冲洗设计要求:水压实验、水冲洗 5.管道标识设计要求:刷两道红色调和漆 6.管道刷色：管道刷完面漆后，在管道上喷字标识管道名称或按当地消防部门要求为准 7.符合设计及规范要求 8.其他：未尽事项详见图纸、招标文件、工程量清单计价说明、国家相关规范等 |  | m | 172.83
本页小计
注：为计取规费等的使用，可在表中增设其中：“定额人工费”。
表—08
分部分项工程和单价措施项目清单与计价表
工程名称：给排水及消防工程-地上 |  |  |  | 标段： |  |  |  | 第 14 页 共 16 页
序号 | 项目编码 | 项目名称 | 项目特征描述 |  | 计量单位 | 工程量 | 金额（元）
[7 empty] | 综合单价 |  | 综合合价 | 其中
暂估价
51 | 031002001004 | 管道支架 | 1.名称:管道支架制作、安装 2.符合设计及规范要求 3.其他：未尽事项详见图纸、招标文件、工程量清单计价说明、国家相关规范等 |  | kg | 62.27
52 | 031201003003 | 金属结构刷油 | 1.除锈级别:除微绣 2.油漆品种:刷樟丹二道，灰色调和漆二道 3.符合设计及规范要求 4.其他：未尽事项详见图纸、招标文件、工程量清单计价说明、国家相关规范等 |  | kg | 62.27
53 | 030905002002 | 水灭火控制装置调试 | 1.名称:消火栓灭火系统调试 2.符合设计及规范要求 3.其他：未尽事项详见图纸、招标文件、工程量清单计价说明、国家相关规范等 |  | 点 | 12
新建合计
消火栓系统合计
消防水合计
气体灭火系统
气体灭火药剂部分
54 | 030902009001 | 无管网气体灭火装置 | 1.名称:预制式七氟丙烷柜式灭火装置（无管网） 2.介质、类型:七氟丙烷 3.充装量:118kg/罐(含药剂) 4.本体及附件安装 5.符合设计及规范要求 6.其他：未尽事项详见图纸、招标文件、工程量清单计价说明、国家相关规范等 |  | 套 | 2
本页小计
注：为计取规费等的使用，可在表中增设其中：“定额人工费”。
表—08
分部分项工程和单价措施项目清单与计价表
工程名称：给排水及消防工程-地上 |  |  |  | 标段： |  |  |  | 第 15 页 共 16 页
序号 | 项目编码 | 项目名称 | 项目特征描述 |  | 计量单位 | 工程量 | 金额（元）
[7 empty] | 综合单价 |  | 综合合价 | 其中
暂估价
55 | 030902009002 | 无管网气体灭火装置 | 1.名称:预制式七氟丙烷柜式灭火装置（无管网） 2.介质、类型:七氟丙烷 3.充装量:55kg/罐(含药剂) 4.本体及附件安装 5.符合设计及规范要求 6.其他：未尽事项详见图纸、招标文件、工程量清单计价说明、国家相关规范等 |  | 套 | 1
56 | 030902009003 | 无管网气体灭火装置 | 1.名称:预制式七氟丙烷柜式灭火装置（无管网） 2.介质、类型:七氟丙烷 3.充装量:81kg/罐(含药剂) 4.本体及附件安装 5.符合设计及规范要求 6.其他：未尽事项详见图纸、招标文件、工程量清单计价说明、国家相关规范等 |  | 套 | 1
57 | 030703007001 | 专用泄压口 | 1.名称:泄压口 2.型号:按设计要求 3.符合设计及规范要求 4.其他：未尽事项详见图纸、招标文件、工程量清单计价说明、国家相关规范等 |  | 个 | 3
58 | 030905004001 | 气体灭火系统装置调试 | 1.名称：气体灭火系统装置调试 试验容器容积(L以内) 40 2.符合设计及规范要求 3.其他：未尽事项详见图纸、招标文件、工程量清单计价说明、国家相关规范等 |  | 点 | 2
59 | 030905004002 | 气体灭火系统装置调试 | 1.名称：气体灭火系统装置调试 试验容器容积(L以内) 70 2.符合设计及规范要求 3.其他：未尽事项详见图纸、招标文件、工程量清单计价说明、国家相关规范等 |  | 点 | 1
60 | 030905004003 | 气体灭火系统装置调试 | 1.名称：气体灭火系统装置调试 试验容器容积(L以内) 90 2.符合设计及规范要求 3.其他：未尽事项详见图纸、招标文件、工程量清单计价说明、国家相关规范等 |  | 点 | 1
本页小计
注：为计取规费等的使用，可在表中增设其中：“定额人工费”。
表—08
分部分项工程和单价措施项目清单与计价表
工程名称：给排水及消防工程-地上 |  |  |  | 标段： |  |  |  | 第 16 页 共 16 页
序号 | 项目编码 | 项目名称 | 项目特征描述 |  | 计量单位 | 工程量 | 金额（元）
[7 empty] | 综合单价 |  | 综合合价 | 其中
暂估价
61 | 030905004004 | 气体灭火系统装置调试 | 1.名称：气体灭火系统装置调试 试验容器容积(L以内) 155 2.符合设计及规范要求 3.其他：未尽事项详见图纸、招标文件、工程量清单计价说明、国家相关规范等 |  | 点 | 2
气体灭火药剂部分合计
气体灭火系统合计
消防工程合计
分部分项合计
措施项目
62 | 031302007001 | 高层施工增加 |  |  | 项 | 1
63 | 031301017001 | 脚手架搭拆费 | 1.脚手架搭拆费 2.符合设计及规范要求 3.其他：未尽事项详见图纸、招标文件、工程量清单计价说明、国家相关规范等 |  | 项 | 1
单价措施合计
本页小计
合 计
注：为计取规费等的使用，可在表中增设其中：“定额人工费”。
表—08

## 表-09 综合单价分析表
综合单价分析表
工程名称： | [6 empty] | 标段： |  |  |  | 第 页 共 页
项目编码 |  |  |  | 项目名称 |  |  |  |  | 计量单位 |  |  | 工程量
清单综合单价组成明细
定额编号 | 定额项目名称 | 定额 单位 | 数量 | 单价 |  |  |  |  | 合价
|  |  |  | 人工费 | 材料费 | 机具费 |  | 管理费 和利润 | 人工费 | 材料费 |  | 机具费 | 管理费 和利润
人工单价 |  | 小计
元/工日 |  | 未计价材料费
清单项目综合单价
材 料 费 明 细 | 主要材料名称、规格、型号 |  |  |  |  | 单位 |  | 数量 | 单价（元） | 合价（元） |  | 暂估单价 （元） | 暂估合价 （元）
| 其他材料费 | [7 empty] | - |  |  | -
| 材料费小计 | [7 empty] | - |  |  | -
注：1.如不使用省级或行业建设主管部门发布的计价依据，可不填定额编码、名称等； 2.招标文件提供了暂估单价的材料，按暂估的单价填入表内“暂估单价”栏及“暂估合价”栏。
表-09

## 表-11 总价措施项目清单与计价表
总价措施项目清单与计价表
工程名称：给排水及消防工程-地上 |  |  |  |  | 标段： |  |  | 第 1 页 共 2 页
序号 | 项目编码 | 项目名称 | 计算基础 | 费率 (%) |  | 金额 (元) | 调整费率 (%) |  | 调整后金额 (元) | 备注
1 | LSSGCSF00007 | 绿色施工安全防护措施费 | 分部分项人工费+分部分项机具费 | 35.77 | [5 empty] | 以分部分项的人工费与施工机具费之和为计算基础，费率35.77%
2 | 031301010001 | 安装与生产同时进行增加费用 | 分部分项人工费 | 0 | [5 empty] | 按人工费的10%计算
3 | 031301011001 | 在有害身体健康环境中施工增加费 | 分部分项人工费 | 0 | [5 empty] | 按人工费的10%计算
4 | TSSGBWZJF001 | 在地下（暗）室、设备及大口径管道内等特殊施工部位进行施工增加费 |  | 30 | [5 empty] | 按该部分人工费的30%计算
5 | 粤031302008001 | 赶工措施费 | 分部分项人工费+分部分项机具费 | 0 | [5 empty] | 赶工措施费=（1-δ）*分部分项（人工费+施工机具费）*0.344 （0.8≤δ＜1 式中：δ=合同工期/定额工期）
6 | 031302002001 | 夜间施工增加费 |  | 20 | [5 empty] | 按其夜间施工项目人工费的20%计算
7 | JTGRSGZJF001 | 交通干扰工程施工增加费 |  | 10 | [5 empty] | 按在市政道路上施工项目人工费的10%计算
8 | 粤031302009001 | 文明工地增加费 | 分部分项人工费+分部分项机具费 | 0 | [5 empty] | 以分部分项的人工费与施工机具费之和为计算基础；市级文明工地1.00%；省级文明工地2.00%
9 | DXGXJCJXF001 | 地下管线交叉降效费 | [7 empty] | 按实际发生或经批准的施工方案计算
编制人（造价人员）： |  |  |  |  | 复核人（造价工程师）：
表-11
总价措施项目清单与计价表
工程名称：给排水及消防工程-地上 |  |  |  |  | 标段： |  |  | 第 2 页 共 2 页
序号 | 项目编码 | 项目名称 | 计算基础 | 费率 (%) |  | 金额 (元) | 调整费率 (%) |  | 调整后金额 (元) | 备注
10 | QTFY00000007 | 其他费用 | [7 empty] | 按实际发生或经批准的施工组织设计方案计算
合 计
编制人（造价人员）： |  |  |  |  | 复核人（造价工程师）：
表-11

## 表-12 其他项目清单与计价汇总表
其他项目清单与计价汇总表
工程名称：给排水及消防工程-地上 |  |  | 标段： |  | 第 1 页 共 1 页
序号 | 项目名称 | 金额（元） |  | 结算金额（元） |  | 备注
1 | 暂列金额 | 28920.79 |  |  |  | 明细详见表-12-1
2 | 暂估价 | 0.00
2.1 | 材料暂估价 | — |  |  |  | 明细详见表-12-2
2.2 | 专业工程暂估价 | 0.00 |  |  |  | 明细详见表-12-3
3 | 计日工 |  |  |  |  | 明细详见表-12-4
4 | 总承包服务费 |  |  |  |  | 明细详见表-12-5
5 | 预算包干费
6 | 工程优质费
7 | 概算幅度差
8 | 现场签证费用
9 | 索赔费用
10 | 其他费用
合 计 | [5 empty] | —
注：材料（工程设备）暂估单价进入清单项目综合单价，此处不汇总。
表—12

## 表-12-1 暂列金额表
暂列金额明细表
工程名称：给排水及消防工程-地上 |  |  | 标段： |  | 第 1 页 共 1 页
序号 | 名称 | 计量单位 |  | 暂定金额（元） |  | 备注
1 | 暂列金额 |  |  | 28920.79
合 计 |  |  |  | 28920.79 |  | —
注：此表由招标人填写，如不能详列，也可只列暂列金额总额，投标人应将上述暂列金额计入投标总价中。
表—12—1

## 表-12-3 专业工程暂估价及结算价表
专业工程暂估价及结算价表
工程名称：给排水及消防工程-地上 |  |  |  | 标段： |  | 第 1 页 共 1 页
序号 | 工程名称 | 工程内容 | 暂估金额 （元） |  | 结算金额 (元) |  | 差额 ±(元) | 备注
1
合 计 |  |  | 0.00 |  |  |  |  | —
注：此表由招标人填写，投标人应将上述专业工程暂估价计入投标总价中。
表—12—3

## 表-13 规费、税金项目清单与计价表
规费、税金项目清单与计价表
工程名称：给排水及消防工程-地上 |  |  | 标段： |  | 第 1 页 共 1 页
序号 | 项目名称 | 计算基础 | 计算基数 | 计算费率 (%) |  | 金额(元)
1 | 增值税销项税额 | 分部分项合计+措施合计+其他项目 |  | 9
合 计
编制人（造价人员）： |  |  | 复核人（造价工程师）：
表—13

## 表-21 承包人提供主要材料和工程设备一览表
单位工程人材机汇总表
工程名称：给排水及消防工程-地上 |  |  |  | 标段： |  |  | 第 1 页 共 1 页
序号 | 名称、规格、型号 | 单位 | 数量 |  | 单价（元） | 合价（元） |  | 备注
注：1.此表由招标人填写除“投标单价”栏的内容，投标人在投标时自主确定投标单价。 2.基准单价应优先采用工程造价管理机构发布的单价，未发布的，通过市场调查确定其基准单价。
表-21