## 表-04 单位工程招标控制价汇总表
单位工程招标控制价汇总表
工程名称：装修工程-四层 |  | 标段： |  | 第 1 页 共 1 页
序号 | 汇总内容 |  | 金额:(元) |  | 其中：暂估价(元)
1 | 分部分项合计
1.1 | 四层
2 | 措施合计
2.1 | 绿色施工安全防护措施费
2.2 | 其他措施费
3 | 其他项目
3.1 | 暂列金额
3.2 | 暂估价
3.3 | 计日工
3.4 | 总承包服务费
3.5 | 预算包干费
3.6 | 工程优质费
3.7 | 概算幅度差
3.8 | 索赔费用
3.9 | 现场签证费用
3.10 | 其他费用
4 | 税前工程造价
5 | 增值税销项税额
6 | 总造价
7 | 人工费
招标控制价合计=1+2+3+5
注：本表适用于单位工程招标控制价或投标报价的汇总，如无单位工程划分，单项工程也使用本表汇总
表—04

## 表-08 分部分项工程和单价措施项目清单与计价表
分部分项工程和单价措施项目清单与计价表
工程名称：装修工程-四层 |  |  |  | 标段： |  |  |  | 第 1 页 共 117 页
序号 | 项目编码 | 项目名称 | 项目特征描述 |  | 计量单位 | 工程量 | 金额（元）
[7 empty] | 综合单价 |  | 综合合价 | 其中
暂估价
四层
拆除工程（四层）
1 | 011601001003 | 砖砌体拆除 | 1.拆除内容：砖砌体拆除 2.运距：暂按20km 3.符合设计及规范要求 4.其他:未尽事项详见图纸、招标文件、工程量清单计价说明、国家相关规范等 |  | m3 | 99.47
2 | 011610002002 | 金属门窗拆除 | 1.拆除内容：金属门窗拆除 2.运距：暂按20km 3.符合设计及规范要求 4.其他:未尽事项详见图纸、招标文件、工程量清单计价说明、国家相关规范等 |  | m2 | 25.99
拆除工程（四层）合计
砌筑工程（四层）
3 | 010402001004 | 100厚轻质砖砌块内墙 | 1.砌块品种、强度:轻质砖砌块内墙 2.砂浆等级：M7.5砌筑砂浆 3.厚度:100mm 4.符合设计及规范要求 5.其他:未尽事项详见图纸、招标文件、工程量清单计价说明、国家相关规范等 |  | m3 | 146.25
4 | 010402001005 | 200厚轻质砖砌块内墙 | 1.砌块品种、强度:轻质砖砌块内墙 2.砂浆等级：M7.5砌筑砂浆 3.厚度:200mm 4.符合设计及规范要求 5.其他:未尽事项详见图纸、招标文件、工程量清单计价说明、国家相关规范等 |  | m3 | 24.53
本页小计
注：为计取规费等的使用，可在表中增设其中：“定额人工费”。
表—08
分部分项工程和单价措施项目清单与计价表
工程名称：装修工程-四层 |  |  |  | 标段： |  |  |  | 第 2 页 共 117 页
序号 | 项目编码 | 项目名称 | 项目特征描述 |  | 计量单位 | 工程量 | 金额（元）
[7 empty] | 综合单价 |  | 综合合价 | 其中
暂估价
5 | 011210006005 | 轻钢龙骨隔断（123mm厚） | 1.隔板材料品种、规格、颜色:12mm纸面埃特板 2.骨架、边框材料种类、规格:C75系列轻钢龙骨 3.填充材料品种:防火隔音岩棉 4.详见墙身大样图纸 5.符合设计及规范要求 6.其他:未尽事项详见图纸、招标文件、工程量清单计价说明、国家相关规范等 |  | m2 | 653.45
6 | 011210006006 | 轻钢龙骨隔断（197mm厚） | 1.隔板材料品种、规格、颜色:12mm纸面埃特板 2.骨架、边框材料种类、规格:C75系列轻钢龙骨 3.填充材料品种:防火隔音岩棉 4.详见墙身大样图纸 5.符合设计及规范要求 6.其他:未尽事项详见图纸、招标文件、工程量清单计价说明、国家相关规范等 |  | m2 | 218.47
砌筑工程（四层）合计
混凝土及钢筋混凝土工程（四层）
7 | 010503005002 | 过梁 | 1.混凝土种类:商品混凝土 2.混凝土强度等级:C25 3.部位：过梁 4.符合设计及规范要求 5.其他:未尽事项详见图纸、招标文件、工程量清单计价说明、国家相关规范等 |  | m3 | 0.54
8 | 010502002002 | 构造柱 | 1.混凝土种类:商品混凝土 2.混凝土强度等级:C25 3.部位：构造柱 4.符合设计及规范要求 5.其他:未尽事项详见图纸、招标文件、工程量清单计价说明、国家相关规范等 |  | m3 | 4.54
本页小计
注：为计取规费等的使用，可在表中增设其中：“定额人工费”。
表—08
分部分项工程和单价措施项目清单与计价表
工程名称：装修工程-四层 |  |  |  | 标段： |  |  |  | 第 3 页 共 117 页
序号 | 项目编码 | 项目名称 | 项目特征描述 |  | 计量单位 | 工程量 | 金额（元）
[7 empty] | 综合单价 |  | 综合合价 | 其中
暂估价
9 | 010501006001 | 设备基础 | 1.混凝土种类:商品混凝土 2.混凝土强度等级:C20 3.部位：空调外机设备基础 4.符合设计及规范要求 5.其他:未尽事项详见图纸、招标文件、工程量清单计价说明、国家相关规范等 |  | m3 | 7.31
10 | 010515001005 | 现浇构件带肋钢筋 φ25以内 | 1.钢筋种类、规格:现浇构件带肋钢筋 φ25以内 2.符合设计及规范要求 3.其他:未尽事项详见图纸、招标文件、工程量清单计价说明、国家相关规范等 |  | t | 1.359
11 | 010515001006 | 现浇构件圆钢 φ10内 | 1.钢筋种类、规格:现浇构件圆钢 φ10内 2.符合设计及规范要求 3.其他:未尽事项详见图纸、招标文件、工程量清单计价说明、国家相关规范等 |  | t | 0.149
12 | 010515001007 | 现浇构件箍筋 圆钢 φ10以内 | 1.钢筋种类、规格:现浇构件箍筋 圆钢 φ10以内 2.符合设计及规范要求 3.其他:未尽事项详见图纸、招标文件、工程量清单计价说明、国家相关规范等 |  | t | 0.185
混凝土及钢筋混凝土工程（四层）合计
金属结构工程（四层）
13 | 010606005002 | 钢结构隔断 | 1.钢材品种、规格:40*20*3镀锌方通 2.符合设计及规范要求 3.其他:未尽事项详见图纸、招标文件、工程量清单计价说明、国家相关规范等 |  | ㎡ | 168.62
本页小计
注：为计取规费等的使用，可在表中增设其中：“定额人工费”。
表—08
分部分项工程和单价措施项目清单与计价表
工程名称：装修工程-四层 |  |  |  | 标段： |  |  |  | 第 4 页 共 117 页
序号 | 项目编码 | 项目名称 | 项目特征描述 |  | 计量单位 | 工程量 | 金额（元）
[7 empty] | 综合单价 |  | 综合合价 | 其中
暂估价
14 | 010607005004 | 砌块墙钢丝网加固 | 1.内墙墙、柱面钉(挂)钢(铁)网 铁丝网 2.材料品种、规格：(DHW0.9mm*12.7mm*12.7mm)镀锌钢丝网 3.含挂网处抹灰增加费 4.符合设计及规范要求 5.其他:未尽事项详见图纸、招标文件、工程量清单计价说明、国家相关规范等 |  | m2 | 74.31
金属结构工程（四层）合计
门窗工程（四层）
15 | 010802003009 | 钢质防火门 甲级单扇 | 1.门类型:钢质防火门 单扇（甲级） 2.规格尺寸:综合考虑 3.综合考虑小五金及油漆 4.安装闭门器等 5.符合设计及规范要求 6.其他:未尽事项详见图纸、招标文件、工程量清单计价说明、国家相关规范等 |  | m2 | 1.47
16 | 010802003010 | 钢质防火门 乙级单扇 | 1.门类型:钢质防火门 单扇（乙级） 2.规格尺寸:综合考虑 3.综合考虑小五金及油漆 4.安装闭门器等 5.符合设计及规范要求 6.其他:未尽事项详见图纸、招标文件、工程量清单计价说明、国家相关规范等 |  | m2 | 9.53
17 | 010802003011 | 钢质防火门 乙级双扇 | 1.门类型:钢质防火门 双扇（乙级） 2.规格尺寸:综合考虑 3.综合考虑小五金及油漆 4.安装闭门器等 5.符合设计及规范要求 6.其他:未尽事项详见图纸、招标文件、工程量清单计价说明、国家相关规范等 |  | m2 | 26.68
本页小计
注：为计取规费等的使用，可在表中增设其中：“定额人工费”。
表—08
分部分项工程和单价措施项目清单与计价表
工程名称：装修工程-四层 |  |  |  | 标段： |  |  |  | 第 5 页 共 117 页
序号 | 项目编码 | 项目名称 | 项目特征描述 |  | 计量单位 | 工程量 | 金额（元）
[7 empty] | 综合单价 |  | 综合合价 | 其中
暂估价
18 | 010802003012 | 钢质防火门 甲级双扇 | 1.门类型:钢质防火门 双扇（甲级） 2.规格尺寸:综合考虑 3.综合考虑小五金及油漆 4.安装闭门器等 5.符合设计及规范要求 6.其他:未尽事项详见图纸、招标文件、工程量清单计价说明、国家相关规范等 |  | m2 | 27.6
19 | 010802003013 | 钢质防火门 丙级单扇 | 1.门类型:钢质防火门 单扇（甲级） 2.规格尺寸:综合考虑 3.综合考虑小五金及油漆 4.符合设计及规范要求 5.其他:未尽事项详见图纸、招标文件、工程量清单计价说明、国家相关规范等 |  | m2 | 3.36
20 | 010801002005 | 木质门带套（M1、M2) | 1.门类型:成品木门单扇 2.门代号及洞口尺寸:综合考虑 3.面层材料品种、规格、颜色:古铜色不锈钢、木饰面 4.综合考虑小五金及油漆 5.符合设计及规范要求 6.其他:未尽事项详见图纸、招标文件、工程量清单计价说明、国家相关规范等 |  | m2 | 60.72
21 | 010801002006 | 木质门带套（M3) | 1.门类型:成品木门双扇 2.门代号及洞口尺寸:综合考虑 3.面层材料品种、规格、颜色:古铜色不锈钢、木饰面 4.综合考虑小五金及油漆 5.符合设计及规范要求 6.其他:未尽事项详见图纸、招标文件、工程量清单计价说明、国家相关规范等 |  | m2 | 59.34
本页小计
注：为计取规费等的使用，可在表中增设其中：“定额人工费”。
表—08
分部分项工程和单价措施项目清单与计价表
工程名称：装修工程-四层 |  |  |  | 标段： |  |  |  | 第 6 页 共 117 页
序号 | 项目编码 | 项目名称 | 项目特征描述 |  | 计量单位 | 工程量 | 金额（元）
[7 empty] | 综合单价 |  | 综合合价 | 其中
暂估价
22 | 010801002007 | 消火栓暗门（Ma1) | 1.门类型:成品木门单扇 2.门代号及洞口尺寸:综合考虑 3.面层材料品种、规格、颜色:铝板 4.综合考虑小五金及油漆 5.符合设计及规范要求 6.其他:未尽事项详见图纸、招标文件、工程量清单计价说明、国家相关规范等 |  | m2 | 1.47
23 | 010801002008 | 管井暗门（Ma2） | 1.门类型:成品木门单扇 2.门代号及洞口尺寸:综合考虑 3.面层材料品种、规格、颜色:成品饰面板 4.综合考虑小五金及油漆 5.符合设计及规范要求 6.其他:未尽事项详见图纸、招标文件、工程量清单计价说明、国家相关规范等 |  | m2 | 5.14
门窗工程（四层）合计
屋面及防水工程（四层）
24 | 010904002002 | 楼(地)面涂膜防水（L07 第一道） | 1.防水膜品种:聚合物防水砂浆 2.涂膜厚度、遍数:3mm厚 3.符合设计及规范要求 4.其他:未尽事项详见图纸、招标文件、工程量清单计价说明、国家相关规范等 |  | m2 | 137.28
25 | 010904002003 | 楼(地)面涂膜防水（L07、07a 第二道） | 1.防水膜品种:聚合物水泥防水涂料（II型） 2.涂膜厚度、遍数:2mm厚，三遍 3.反边高度:250mm 4.符合设计及规范要求 5.其他:未尽事项详见图纸、招标文件、工程量清单计价说明、国家相关规范等 |  | m2 | 137.28
本页小计
注：为计取规费等的使用，可在表中增设其中：“定额人工费”。
表—08
分部分项工程和单价措施项目清单与计价表
工程名称：装修工程-四层 |  |  |  | 标段： |  |  |  | 第 7 页 共 117 页
序号 | 项目编码 | 项目名称 | 项目特征描述 |  | 计量单位 | 工程量 | 金额（元）
[7 empty] | 综合单价 |  | 综合合价 | 其中
暂估价
26 | 010903002002 | 天棚涂膜防水（C03） | 1.防水膜品种:聚合物水泥防水涂料（II型） 2.涂膜厚度、遍数:1.2mm厚 3.符合设计及规范要求 4.其他:未尽事项详见图纸、招标文件、工程量清单计价说明、国家相关规范等 |  | m2 | 196.02
屋面及防水工程（四层）合计
装修工程-公安
交流接待座谈区
楼地面装饰工程（交流接待座谈区）
27 | 011101006017 | 平面砂浆找平层（L06） | 1.找平层厚度、砂浆配合比:保护层:30mm厚M15地面砂浆找平层 2.界面剂一遍 3.符合设计及规范要求 4.其他:未尽事项详见图纸、招标文件、工程量清单计价说明、国家相关规范等 |  | m2 | 133.38
28 | 011102003021 | 块料楼地面（L10 地毯） | 1.面层材料品种、规格、颜色:CP01 7mm厚羊毛地毯 2.找平层厚度、砂浆配合比:3mm厚水泥基自流平 3.自流平界面剂 4.40mmC20细石混凝土 5.符合设计及规范要求 6.其他:未尽事项详见图纸、招标文件、工程量清单计价说明、国家相关规范等 |  | m2 | 133.38
29 | 011105006016 | 金属踢脚线（T06) | 1.踢脚线材料品种、规格、颜色:1mm厚灰色、古铜色不锈钢踢脚线 2.踢脚线高度：50mm 3.符合设计及规范要求 4.其他:未尽事项详见图纸、招标文件、工程量清单计价说明、国家相关规范等 |  | m2 | 1.77
本页小计
注：为计取规费等的使用，可在表中增设其中：“定额人工费”。
表—08
分部分项工程和单价措施项目清单与计价表
工程名称：装修工程-四层 |  |  |  | 标段： |  |  |  | 第 8 页 共 117 页
序号 | 项目编码 | 项目名称 | 项目特征描述 |  | 计量单位 | 工程量 | 金额（元）
[7 empty] | 综合单价 |  | 综合合价 | 其中
暂估价
楼地面装饰工程（交流接待座谈区）合计
墙、柱面装饰与隔断、幕墙工程（交流接待座谈区）
30 | 011201001017 | 墙面一般抹灰（普通砌块墙体） | 1.墙体类型:内墙 2.底层厚度、砂浆配合比:15mm厚M15水泥砂浆 3.界面剂一遍 4.符合设计及规范要求 5.其他:未尽事项详见图纸、招标文件、工程量清单计价说明、国家相关规范等 |  | m2 | 71.3
31 | 011207001022 | 墙面装饰板（N01 OS01木纹装饰板） | 1.面层材料品种、规格、颜色:OS01木纹装饰板 2.基层材料品种、规格、颜色：9mm阻燃夹板 3.龙骨材料种类、规格、中距:U型轻钢龙骨50*19*0.6,间距300,M8膨胀螺栓，固定U型固定夹,固定夹间距600 4.不锈钢螺栓、配套槽铝、自攻螺钉等综合考虑 5.符合设计及规范要求 6.其他:未尽事项详见图纸、招标文件、工程量清单计价说明、国家相关规范等 |  | m2 | 29.35
本页小计
注：为计取规费等的使用，可在表中增设其中：“定额人工费”。
表—08
分部分项工程和单价措施项目清单与计价表
工程名称：装修工程-四层 |  |  |  | 标段： |  |  |  | 第 9 页 共 117 页
序号 | 项目编码 | 项目名称 | 项目特征描述 |  | 计量单位 | 工程量 | 金额（元）
[7 empty] | 综合单价 |  | 综合合价 | 其中
暂估价
32 | 011207001023 | 墙面装饰板（N01 OS03成品饰面板） | 1.面层材料品种、规格、颜色:OS03成品饰面板 2.基层材料品种、规格、颜色：9mm阻燃夹板 3.龙骨材料种类、规格、中距:U型轻钢龙骨50*19*0.6,间距300,M8膨胀螺栓，固定U型固定夹,固定夹间距600 4.不锈钢螺栓、配套槽铝、自攻螺钉等综合考虑 5.符合设计及规范要求 6.其他:未尽事项详见图纸、招标文件、工程量清单计价说明、国家相关规范等 |  | m2 | 73.94
33 | 011502001009 | 金属装饰线 | 1.线条材料品种、颜色:MT-01 不锈钢装饰线 2.线条规格：3mm宽 3.符合设计及规范要求 4.其他:未尽事项详见图纸、招标文件、工程量清单计价说明、国家相关规范等 |  | m | 66.05
墙、柱面装饰与隔断、幕墙工程（交流接待座谈区）合计
天棚工程（交流接待座谈区）
34 | 011302001028 | 硅钙板板吊顶（C01 平面） | 1.面层材料品种、规格:双层6mm硅钙板 2.龙骨材料种类、规格、中距:直卡式轻钢主龙骨38*20*1.2，中距≤1200；C型轻钢次龙骨(横撑龙骨)，规格50*19*0.6，中距≤400；横撑龙骨中间距:≤1200 3.吊顶形式、吊杆规格、高度:平面吊顶，φ8镀锌通丝吊杆，双向中距≤1200 4.符合设计及规范要求 5.其他:未尽事项详见图纸、招标文件、工程量清单计价说明、国家相关规范等 |  | m2 | 133.38
本页小计
注：为计取规费等的使用，可在表中增设其中：“定额人工费”。
表—08
分部分项工程和单价措施项目清单与计价表
工程名称：装修工程-四层 |  |  |  | 标段： |  |  |  | 第 10 页 共 117 页
序号 | 项目编码 | 项目名称 | 项目特征描述 |  | 计量单位 | 工程量 | 金额（元）
[7 empty] | 综合单价 |  | 综合合价 | 其中
暂估价
35 | 010810003012 | 窗帘盒（幕墙处） | 1.窗帘盒材料、规格:18mm不燃木矿板+18mm玻镁板 2.窗帘轨道：单轨道 3.符合设计及规范要求 4.其他:未尽事项详见图纸、招标文件、工程量清单计价说明、国家相关规范等 |  | m | 16.34
36 | 010810003013 | 灯槽 | 1.窗帘盒材料、规格:双层6mm硅钙板 2.灯槽尺寸：100*200 3.符合设计及规范要求 4.其他:未尽事项详见图纸、招标文件、工程量清单计价说明、国家相关规范等 |  | m | 38.66
天棚工程（交流接待座谈区）合计
油漆、涂料、裱糊工程（交流接待座谈区）
37 | 011406001027 | 抹灰面油漆（C01 天棚无机涂料） | 1.油漆品种、刷漆遍数：无机涂料一底两面 2.腻子:刮N型腻子一遍 3.部位:封闭室内空间除地下室、卫生间、厨房、清洁间 4.符合设计及规范要求 5.其他:未尽事项详见图纸、招标文件、工程量清单计价说明、国家相关规范等 |  | m2 | 136.65
油漆、涂料、裱糊工程（交流接待座谈区）合计
交流接待座谈区合计
研判会商区
楼地面装饰工程(研判会商区)
本页小计
注：为计取规费等的使用，可在表中增设其中：“定额人工费”。
表—08
分部分项工程和单价措施项目清单与计价表
工程名称：装修工程-四层 |  |  |  | 标段： |  |  |  | 第 11 页 共 117 页
序号 | 项目编码 | 项目名称 | 项目特征描述 |  | 计量单位 | 工程量 | 金额（元）
[7 empty] | 综合单价 |  | 综合合价 | 其中
暂估价
38 | 011101006018 | 平面砂浆找平层（L06） | 1.找平层厚度、砂浆配合比:保护层:30mm厚M15地面砂浆找平层 2.界面剂一遍 3.符合设计及规范要求 4.其他:未尽事项详见图纸、招标文件、工程量清单计价说明、国家相关规范等 |  | m2 | 151.53
39 | 011102003022 | 块料楼地面（L06 800*800*10仿石砖) | 1.面层材料品种、规格、颜色:800*800*10仿石砖 2.结合层:水泥砂浆黏贴层 3.界面剂一遍 4.符合设计及规范要求 5.其他:未尽事项详见图纸、招标文件、工程量清单计价说明、国家相关规范等 |  | m2 | 151.53
40 | 011105006017 | 金属踢脚线（T06) | 1.踢脚线材料品种、规格、颜色:1mm厚灰色、古铜色不锈钢踢脚线 2.踢脚线高度：50mm 3.符合设计及规范要求 4.其他:未尽事项详见图纸、招标文件、工程量清单计价说明、国家相关规范等 |  | m2 | 1.49
楼地面装饰工程(研判会商区)合计
墙、柱面装饰与隔断、幕墙工程(研判会商区)
41 | 011201001018 | 墙面一般抹灰（普通砌块墙体） | 1.墙体类型:内墙 2.底层厚度、砂浆配合比:15mm厚M15水泥砂浆 3.界面剂一遍 4.符合设计及规范要求 5.其他:未尽事项详见图纸、招标文件、工程量清单计价说明、国家相关规范等 |  | m2 | 56.86
本页小计
注：为计取规费等的使用，可在表中增设其中：“定额人工费”。
表—08
分部分项工程和单价措施项目清单与计价表
工程名称：装修工程-四层 |  |  |  | 标段： |  |  |  | 第 12 页 共 117 页
序号 | 项目编码 | 项目名称 | 项目特征描述 |  | 计量单位 | 工程量 | 金额（元）
[7 empty] | 综合单价 |  | 综合合价 | 其中
暂估价
42 | 011207001024 | 墙面装饰板（N01 MT01 不锈钢） | 1.面层材料品种、规格、颜色:MT01 不锈钢 2.基层材料品种、规格、颜色：9mm阻燃夹板 3.龙骨材料种类、规格、中距:U型轻钢龙骨50*19*0.6,间距300,M8膨胀螺栓，固定U型固定夹,固定夹间距600 4.不锈钢螺栓、配套槽铝、自攻螺钉等综合考虑 5.符合设计及规范要求 6.其他:未尽事项详见图纸、招标文件、工程量清单计价说明、国家相关规范等 |  | m2 | 7.2
43 | 011207001025 | 墙面装饰板（N01 OS01木纹装饰板） | 1.面层材料品种、规格、颜色:OS01木纹装饰板 2.基层材料品种、规格、颜色：9mm阻燃夹板 3.龙骨材料种类、规格、中距:U型轻钢龙骨50*19*0.6,间距300,M8膨胀螺栓，固定U型固定夹,固定夹间距600 4.不锈钢螺栓、配套槽铝、自攻螺钉等综合考虑 5.符合设计及规范要求 6.其他:未尽事项详见图纸、招标文件、工程量清单计价说明、国家相关规范等 |  | m2 | 40.69
44 | 011207001026 | 墙面装饰板（N01 OS03成品饰面板） | 1.面层材料品种、规格、颜色:OS03成品饰面板 2.基层材料品种、规格、颜色：9mm阻燃夹板 3.龙骨材料种类、规格、中距:U型轻钢龙骨50*19*0.6,间距300,M8膨胀螺栓，固定U型固定夹,固定夹间距600 4.不锈钢螺栓、配套槽铝、自攻螺钉等综合考虑 5.符合设计及规范要求 6.其他:未尽事项详见图纸、招标文件、工程量清单计价说明、国家相关规范等 |  | m2 | 38.48
本页小计
注：为计取规费等的使用，可在表中增设其中：“定额人工费”。
表—08
分部分项工程和单价措施项目清单与计价表
工程名称：装修工程-四层 |  |  |  | 标段： |  |  |  | 第 13 页 共 117 页
序号 | 项目编码 | 项目名称 | 项目特征描述 |  | 计量单位 | 工程量 | 金额（元）
[7 empty] | 综合单价 |  | 综合合价 | 其中
暂估价
45 | 011502001010 | 金属装饰线 | 1.线条材料品种、颜色:MT-01 不锈钢装饰线 2.线条规格：3mm宽 3.符合设计及规范要求 4.其他:未尽事项详见图纸、招标文件、工程量清单计价说明、国家相关规范等 |  | m | 37.5
墙、柱面装饰与隔断、幕墙工程(研判会商区)合计
天棚工程(研判会商区)
46 | 011302001029 | 硅钙板板吊顶（C01 平面） | 1.面层材料品种、规格:双层6mm硅钙板 2.龙骨材料种类、规格、中距:直卡式轻钢主龙骨38*20*1.2，中距≤1200；C型轻钢次龙骨(横撑龙骨)，规格50*19*0.6，中距≤400；横撑龙骨中间距:≤1200 3.吊顶形式、吊杆规格、高度:平面吊顶，φ8镀锌通丝吊杆，双向中距≤1200 4.符合设计及规范要求 5.其他:未尽事项详见图纸、招标文件、工程量清单计价说明、国家相关规范等 |  | m2 | 109.78
47 | 011302001030 | 铝板吊顶（C06 MT-01不锈钢板金属饰面 | 1.吊顶面层材料、规格:MT-01 不锈钢板金属饰面 2.龙骨材料种类、规格、中距:UC型轻钢主龙骨,规格:38*12*1.5中距:≤1200 3.吊顶形式、吊杆规格、高度:平面吊顶，φ8镀锌通丝吊杆，双向中距≤1200 4.符合设计及规范要求 5.其他:未尽事项详见图纸、招标文件、工程量清单计价说明、国家相关规范等 |  | m2 | 2.2
本页小计
注：为计取规费等的使用，可在表中增设其中：“定额人工费”。
表—08
分部分项工程和单价措施项目清单与计价表
工程名称：装修工程-四层 |  |  |  | 标段： |  |  |  | 第 14 页 共 117 页
序号 | 项目编码 | 项目名称 | 项目特征描述 |  | 计量单位 | 工程量 | 金额（元）
[7 empty] | 综合单价 |  | 综合合价 | 其中
暂估价
48 | 011302001031 | 铝板吊顶（C06 OS-01成品木饰面板） | 1.吊顶面层材料、规格:OS-01成品木饰面板 2.龙骨材料种类、规格、中距:UC型轻钢主龙骨,规格:38*12*1.5中距:≤1200 3.吊顶形式、吊杆规格、高度:平面吊顶，φ8镀锌通丝吊杆，双向中距≤1200 4.符合设计及规范要求 5.其他:未尽事项详见图纸、招标文件、工程量清单计价说明、国家相关规范等 |  | m2 | 43.22
49 | 010810003014 | 窗帘盒（幕墙处） | 1.窗帘盒材料、规格:18mm不燃木矿板+18mm玻镁板 2.窗帘轨道：单轨道 3.符合设计及规范要求 4.其他:未尽事项详见图纸、招标文件、工程量清单计价说明、国家相关规范等 |  | m | 25.15
50 | 010810003015 | 灯槽 | 1.窗帘盒材料、规格:双层6mm硅钙板 2.灯槽尺寸：100*200 3.符合设计及规范要求 4.其他:未尽事项详见图纸、招标文件、工程量清单计价说明、国家相关规范等 |  | m | 39.6
天棚工程(研判会商区)合计
油漆、涂料、裱糊工程(研判会商区)
51 | 011406001028 | 抹灰面油漆（C01 天棚无机涂料） | 1.油漆品种、刷漆遍数：无机涂料一底两面 2.腻子:刮N型腻子一遍 3.部位:封闭室内空间除地下室、卫生间、厨房、清洁间 4.符合设计及规范要求 5.其他:未尽事项详见图纸、招标文件、工程量清单计价说明、国家相关规范等 |  | m2 | 109.78
本页小计
注：为计取规费等的使用，可在表中增设其中：“定额人工费”。
表—08
分部分项工程和单价措施项目清单与计价表
工程名称：装修工程-四层 |  |  |  | 标段： |  |  |  | 第 15 页 共 117 页
序号 | 项目编码 | 项目名称 | 项目特征描述 |  | 计量单位 | 工程量 | 金额（元）
[7 empty] | 综合单价 |  | 综合合价 | 其中
暂估价
油漆、涂料、裱糊工程(研判会商区)合计
研判会商区合计
指挥调度区
楼地面装饰工程(指挥调度区)
52 | 011101006019 | 平面砂浆找平层（L06） | 1.找平层厚度、砂浆配合比:保护层:30mm厚M15地面砂浆找平层 2.界面剂一遍 3.符合设计及规范要求 4.其他:未尽事项详见图纸、招标文件、工程量清单计价说明、国家相关规范等 |  | m2 | 131.51
53 | 011102003023 | 块料楼地面（L06 800*800*10仿石砖) | 1.面层材料品种、规格、颜色:800*800*10仿石砖 2.结合层:水泥砂浆黏贴层 3.界面剂一遍 4.符合设计及规范要求 5.其他:未尽事项详见图纸、招标文件、工程量清单计价说明、国家相关规范等 |  | m2 | 131.51
54 | 011105006018 | 金属踢脚线（T06) | 1.踢脚线材料品种、规格、颜色:1mm厚灰色、古铜色不锈钢踢脚线 2.踢脚线高度：50mm 3.符合设计及规范要求 4.其他:未尽事项详见图纸、招标文件、工程量清单计价说明、国家相关规范等 |  | m2 | 2
楼地面装饰工程(指挥调度区)合计
墙、柱面装饰与隔断、幕墙工程(指挥调度区)
本页小计
注：为计取规费等的使用，可在表中增设其中：“定额人工费”。
表—08
分部分项工程和单价措施项目清单与计价表
工程名称：装修工程-四层 |  |  |  | 标段： |  |  |  | 第 16 页 共 117 页
序号 | 项目编码 | 项目名称 | 项目特征描述 |  | 计量单位 | 工程量 | 金额（元）
[7 empty] | 综合单价 |  | 综合合价 | 其中
暂估价
55 | 011201001019 | 墙面一般抹灰（普通砌块墙体） | 1.墙体类型:内墙 2.底层厚度、砂浆配合比:15mm厚M15水泥砂浆 3.界面剂一遍 4.符合设计及规范要求 5.其他:未尽事项详见图纸、招标文件、工程量清单计价说明、国家相关规范等 |  | m2 | 35.45
56 | 011207001027 | 墙面装饰板（N01 MT01 不锈钢） | 1.面层材料品种、规格、颜色:MT01 不锈钢 2.基层材料品种、规格、颜色：9mm阻燃夹板 3.龙骨材料种类、规格、中距:U型轻钢龙骨50*19*0.6,间距300,M8膨胀螺栓，固定U型固定夹,固定夹间距600 4.不锈钢螺栓、配套槽铝、自攻螺钉等综合考虑 5.符合设计及规范要求 6.其他:未尽事项详见图纸、招标文件、工程量清单计价说明、国家相关规范等 |  | m2 | 17.6
57 | 011207001028 | 墙面装饰板（N01 OS03成品饰面板） | 1.面层材料品种、规格、颜色:OS03成品饰面板 2.基层材料品种、规格、颜色：9mm阻燃夹板 3.龙骨材料种类、规格、中距:U型轻钢龙骨50*19*0.6,间距300,M8膨胀螺栓，固定U型固定夹,固定夹间距600 4.不锈钢螺栓、配套槽铝、自攻螺钉等综合考虑 5.符合设计及规范要求 6.其他:未尽事项详见图纸、招标文件、工程量清单计价说明、国家相关规范等 |  | m2 | 70.38
本页小计
注：为计取规费等的使用，可在表中增设其中：“定额人工费”。
表—08
分部分项工程和单价措施项目清单与计价表
工程名称：装修工程-四层 |  |  |  | 标段： |  |  |  | 第 17 页 共 117 页
序号 | 项目编码 | 项目名称 | 项目特征描述 |  | 计量单位 | 工程量 | 金额（元）
[7 empty] | 综合单价 |  | 综合合价 | 其中
暂估价
58 | 011207001029 | 墙面装饰板（N01 WD01木饰面） | 1.面层材料品种、规格、颜色:WD01木饰面 2.基层材料品种、规格、颜色：9mm阻燃夹板 3.龙骨材料种类、规格、中距:U型轻钢龙骨50*19*0.6,间距300,M8膨胀螺栓，固定U型固定夹,固定夹间距600 4.不锈钢螺栓、配套槽铝、自攻螺钉等综合考虑 5.符合设计及规范要求 6.其他:未尽事项详见图纸、招标文件、工程量清单计价说明、国家相关规范等 |  | m2 | 34.35
墙、柱面装饰与隔断、幕墙工程(指挥调度区)合计
天棚工程(指挥调度区)
59 | 011302001032 | 硅钙板板吊顶（C01 平面） | 1.面层材料品种、规格:双层6mm硅钙板 2.龙骨材料种类、规格、中距:直卡式轻钢主龙骨38*20*1.2，中距≤1200；C型轻钢次龙骨(横撑龙骨)，规格50*19*0.6，中距≤400；横撑龙骨中间距:≤1200 3.吊顶形式、吊杆规格、高度:平面吊顶，φ8镀锌通丝吊杆，双向中距≤1200 4.符合设计及规范要求 5.其他:未尽事项详见图纸、招标文件、工程量清单计价说明、国家相关规范等 |  | m2 | 131.51
60 | 010810003016 | 窗帘盒（幕墙处） | 1.窗帘盒材料、规格:18mm不燃木矿板+18mm玻镁板 2.窗帘轨道：单轨道 3.符合设计及规范要求 4.其他:未尽事项详见图纸、招标文件、工程量清单计价说明、国家相关规范等 |  | m | 9.35
本页小计
注：为计取规费等的使用，可在表中增设其中：“定额人工费”。
表—08
分部分项工程和单价措施项目清单与计价表
工程名称：装修工程-四层 |  |  |  | 标段： |  |  |  | 第 18 页 共 117 页
序号 | 项目编码 | 项目名称 | 项目特征描述 |  | 计量单位 | 工程量 | 金额（元）
[7 empty] | 综合单价 |  | 综合合价 | 其中
暂估价
61 | 011304002014 | 检修口、风口开孔 | 1.检修口、风口规格:综合考虑 2.符合设计及规范要求 3.其他:未尽事项详见图纸、招标文件、工程量清单计价说明、国家相关规范等 |  | 个 | 7
天棚工程(指挥调度区)合计
油漆、涂料、裱糊工程(指挥调度区)
62 | 011406001029 | 抹灰面油漆（C01 天棚无机涂料） | 1.油漆品种、刷漆遍数：无机涂料一底两面 2.腻子:刮N型腻子一遍 3.部位:封闭室内空间除地下室、卫生间、厨房、清洁间 4.符合设计及规范要求 5.其他:未尽事项详见图纸、招标文件、工程量清单计价说明、国家相关规范等 |  | m2 | 133.38
油漆、涂料、裱糊工程(指挥调度区)合计
指挥调度区合计
应急联勤指挥部
楼地面装饰工程(应急联勤指挥部)
63 | 011101006020 | 平面砂浆找平层（L06） | 1.找平层厚度、砂浆配合比:保护层:30mm厚M15地面砂浆找平层 2.界面剂一遍 3.符合设计及规范要求 4.其他:未尽事项详见图纸、招标文件、工程量清单计价说明、国家相关规范等 |  | m2 | 168.56
本页小计
注：为计取规费等的使用，可在表中增设其中：“定额人工费”。
表—08
分部分项工程和单价措施项目清单与计价表
工程名称：装修工程-四层 |  |  |  | 标段： |  |  |  | 第 19 页 共 117 页
序号 | 项目编码 | 项目名称 | 项目特征描述 |  | 计量单位 | 工程量 | 金额（元）
[7 empty] | 综合单价 |  | 综合合价 | 其中
暂估价
64 | 011102003024 | 块料楼地面（L06 800*800*10仿石砖) | 1.面层材料品种、规格、颜色:800*800*10仿石砖 2.结合层:水泥砂浆黏贴层 3.界面剂一遍 4.符合设计及规范要求 5.其他:未尽事项详见图纸、招标文件、工程量清单计价说明、国家相关规范等 |  | m2 | 168.56
65 | 011105006019 | 金属踢脚线（T06) | 1.踢脚线材料品种、规格、颜色:1mm厚灰色、古铜色不锈钢踢脚线 2.踢脚线高度：50mm 3.符合设计及规范要求 4.其他:未尽事项详见图纸、招标文件、工程量清单计价说明、国家相关规范等 |  | m2 | 2.84
楼地面装饰工程(应急联勤指挥部)合计
墙、柱面装饰与隔断、幕墙工程(应急联勤指挥部)
66 | 011207001030 | 墙面装饰板（N01 MT01 不锈钢） | 1.面层材料品种、规格、颜色:MT01 不锈钢 2.基层材料品种、规格、颜色：9mm阻燃夹板 3.龙骨材料种类、规格、中距:U型轻钢龙骨50*19*0.6,间距300,M8膨胀螺栓，固定U型固定夹,固定夹间距600 4.不锈钢螺栓、配套槽铝、自攻螺钉等综合考虑 5.符合设计及规范要求 6.其他:未尽事项详见图纸、招标文件、工程量清单计价说明、国家相关规范等 |  | m2 | 46.31
本页小计
注：为计取规费等的使用，可在表中增设其中：“定额人工费”。
表—08
分部分项工程和单价措施项目清单与计价表
工程名称：装修工程-四层 |  |  |  | 标段： |  |  |  | 第 20 页 共 117 页
序号 | 项目编码 | 项目名称 | 项目特征描述 |  | 计量单位 | 工程量 | 金额（元）
[7 empty] | 综合单价 |  | 综合合价 | 其中
暂估价
67 | 011207001031 | 墙面装饰板（N01 OS03成品饰面板） | 1.面层材料品种、规格、颜色:OS03成品饰面板 2.基层材料品种、规格、颜色：9mm阻燃夹板 3.龙骨材料种类、规格、中距:U型轻钢龙骨50*19*0.6,间距300,M8膨胀螺栓，固定U型固定夹,固定夹间距600 4.不锈钢螺栓、配套槽铝、自攻螺钉等综合考虑 5.符合设计及规范要求 6.其他:未尽事项详见图纸、招标文件、工程量清单计价说明、国家相关规范等 |  | m2 | 127.7
68 | 011207001032 | 墙面装饰板（N01 WD01木饰面） | 1.面层材料品种、规格、颜色:WD01木饰面 2.基层材料品种、规格、颜色：9mm阻燃夹板 3.龙骨材料种类、规格、中距:U型轻钢龙骨50*19*0.6,间距300,M8膨胀螺栓，固定U型固定夹,固定夹间距600 4.不锈钢螺栓、配套槽铝、自攻螺钉等综合考虑 5.符合设计及规范要求 6.其他:未尽事项详见图纸、招标文件、工程量清单计价说明、国家相关规范等 |  | m2 | 13.6
墙、柱面装饰与隔断、幕墙工程(应急联勤指挥部)合计
天棚工程(应急联勤指挥部)
本页小计
注：为计取规费等的使用，可在表中增设其中：“定额人工费”。
表—08
分部分项工程和单价措施项目清单与计价表
工程名称：装修工程-四层 |  |  |  | 标段： |  |  |  | 第 21 页 共 117 页
序号 | 项目编码 | 项目名称 | 项目特征描述 |  | 计量单位 | 工程量 | 金额（元）
[7 empty] | 综合单价 |  | 综合合价 | 其中
暂估价
69 | 011302001033 | 硅钙板板吊顶（C01 平面） | 1.面层材料品种、规格:双层6mm硅钙板 2.龙骨材料种类、规格、中距:直卡式轻钢主龙骨38*20*1.2，中距≤1200；C型轻钢次龙骨(横撑龙骨)，规格50*19*0.6，中距≤400；横撑龙骨中间距:≤1200 3.吊顶形式、吊杆规格、高度:平面吊顶，φ8镀锌通丝吊杆，双向中距≤1200 4.符合设计及规范要求 5.其他:未尽事项详见图纸、招标文件、工程量清单计价说明、国家相关规范等 |  | m2 | 168.56
70 | 010810003017 | 灯槽 | 1.窗帘盒材料、规格:双层6mm硅钙板 2.灯槽尺寸：100*200 3.符合设计及规范要求 4.其他:未尽事项详见图纸、招标文件、工程量清单计价说明、国家相关规范等 |  | m | 18.55
天棚工程(应急联勤指挥部)合计
油漆、涂料、裱糊工程(应急联勤指挥部)
71 | 011406001030 | 抹灰面油漆（C01 天棚无机涂料） | 1.油漆品种、刷漆遍数：无机涂料一底两面 2.腻子:刮N型腻子一遍 3.部位:封闭室内空间除地下室、卫生间、厨房、清洁间 4.符合设计及规范要求 5.其他:未尽事项详见图纸、招标文件、工程量清单计价说明、国家相关规范等 |  | m2 | 168.56
油漆、涂料、裱糊工程(应急联勤指挥部)合计
应急联勤指挥部合计
本页小计
注：为计取规费等的使用，可在表中增设其中：“定额人工费”。
表—08
分部分项工程和单价措施项目清单与计价表
工程名称：装修工程-四层 |  |  |  | 标段： |  |  |  | 第 22 页 共 117 页
序号 | 项目编码 | 项目名称 | 项目特征描述 |  | 计量单位 | 工程量 | 金额（元）
[7 empty] | 综合单价 |  | 综合合价 | 其中
暂估价
后勤保障室
楼地面装饰工程(后勤保障室)
72 | 011101006021 | 平面砂浆找平层（L06） | 1.找平层厚度、砂浆配合比:保护层:30mm厚M15地面砂浆找平层 2.界面剂一遍 3.符合设计及规范要求 4.其他:未尽事项详见图纸、招标文件、工程量清单计价说明、国家相关规范等 |  | m2 | 209.4
73 | 011102003025 | 块料楼地面（L06 800*800*10仿石砖) | 1.面层材料品种、规格、颜色:800*800*10仿石砖 2.结合层:水泥砂浆黏贴层 3.界面剂一遍 4.符合设计及规范要求 5.其他:未尽事项详见图纸、招标文件、工程量清单计价说明、国家相关规范等 |  | m2 | 209.4
74 | 011105006020 | 金属踢脚线（T06) | 1.踢脚线材料品种、规格、颜色:1mm厚灰色、古铜色不锈钢踢脚线 2.踢脚线高度：50mm 3.符合设计及规范要求 4.其他:未尽事项详见图纸、招标文件、工程量清单计价说明、国家相关规范等 |  | m2 | 3.01
楼地面装饰工程(后勤保障室)合计
墙、柱面装饰与隔断、幕墙工程(后勤保障室)
75 | 011201001020 | 墙面一般抹灰（普通砌块墙体） | 1.墙体类型:内墙 2.底层厚度、砂浆配合比:15mm厚M15水泥砂浆 3.界面剂一遍 4.符合设计及规范要求 5.其他:未尽事项详见图纸、招标文件、工程量清单计价说明、国家相关规范等 |  | m2 | 79.13
本页小计
注：为计取规费等的使用，可在表中增设其中：“定额人工费”。
表—08
分部分项工程和单价措施项目清单与计价表
工程名称：装修工程-四层 |  |  |  | 标段： |  |  |  | 第 23 页 共 117 页
序号 | 项目编码 | 项目名称 | 项目特征描述 |  | 计量单位 | 工程量 | 金额（元）
[7 empty] | 综合单价 |  | 综合合价 | 其中
暂估价
墙、柱面装饰与隔断、幕墙工程(后勤保障室)合计
天棚工程(后勤保障室)
76 | 011302001034 | 硅钙板板吊顶（C01 平面） | 1.面层材料品种、规格:双层6mm硅钙板 2.龙骨材料种类、规格、中距:直卡式轻钢主龙骨38*20*1.2，中距≤1200；C型轻钢次龙骨(横撑龙骨)，规格50*19*0.6，中距≤400；横撑龙骨中间距:≤1200 3.吊顶形式、吊杆规格、高度:平面吊顶，φ8镀锌通丝吊杆，双向中距≤1200 4.符合设计及规范要求 5.其他:未尽事项详见图纸、招标文件、工程量清单计价说明、国家相关规范等 |  | m2 | 196.73
天棚工程(后勤保障室)合计
油漆、涂料、裱糊工程(后勤保障室)
77 | 011406001031 | 抹灰面油漆（C01 天棚无机涂料） | 1.油漆品种、刷漆遍数：无机涂料一底两面 2.腻子:刮N型腻子一遍 3.部位:封闭室内空间除地下室、卫生间、厨房、清洁间 4.符合设计及规范要求 5.其他:未尽事项详见图纸、招标文件、工程量清单计价说明、国家相关规范等 |  | m2 | 196.73
本页小计
注：为计取规费等的使用，可在表中增设其中：“定额人工费”。
表—08
分部分项工程和单价措施项目清单与计价表
工程名称：装修工程-四层 |  |  |  | 标段： |  |  |  | 第 24 页 共 117 页
序号 | 项目编码 | 项目名称 | 项目特征描述 |  | 计量单位 | 工程量 | 金额（元）
[7 empty] | 综合单价 |  | 综合合价 | 其中
暂估价
78 | 011406003010 | 满刮腻子（N05 Y型内墙腻子） | 1.腻子：刮Y型内墙腻子二遍，下翻墙面50mm,打磨平整 2.界面剂一遍 3.部位:封闭无防水室内空间 4.符合设计及规范要求 5.其他:未尽事项详见图纸、招标文件、工程量清单计价说明、国家相关规范等 |  | m2 | 189.63
79 | 011406001032 | 抹灰面油漆（N05 内墙无机涂料） | 1.油漆品种、刷漆遍数:无机涂料一底两面 2.部位:封闭室内空间、机房、重要资料室、档案室、大于400㎡的观众厅、会议室采用 3.符合设计及规范要求 4.其他:未尽事项详见图纸、招标文件、工程量清单计价说明、国家相关规范等 |  | m2 | 189.63
油漆、涂料、裱糊工程(后勤保障室)合计
后勤保障室合计
装备间
楼地面装饰工程(装备间)
80 | 011104004003 | 防静电活动地板（L14 防静电活动地板） | 1.面层材料品种、规格、颜色:OS04 600*600*10mm防静电地板 2.支座膨胀螺栓固定,支座与基层之间的空隙灌注环氧树脂 3.混凝土固化剂两遍 4.20mm厚M15地面砂浆抹面压光 5.符合设计及规范要求 6.其他:未尽事项详见图纸、招标文件、工程量清单计价说明、国家相关规范等 |  | m2 | 43.21
本页小计
注：为计取规费等的使用，可在表中增设其中：“定额人工费”。
表—08
分部分项工程和单价措施项目清单与计价表
工程名称：装修工程-四层 |  |  |  | 标段： |  |  |  | 第 25 页 共 117 页
序号 | 项目编码 | 项目名称 | 项目特征描述 |  | 计量单位 | 工程量 | 金额（元）
[7 empty] | 综合单价 |  | 综合合价 | 其中
暂估价
81 | 011105006021 | 金属踢脚线（T06) | 1.踢脚线材料品种、规格、颜色:1mm厚灰色、古铜色不锈钢踢脚线 2.踢脚线高度：50mm 3.符合设计及规范要求 4.其他:未尽事项详见图纸、招标文件、工程量清单计价说明、国家相关规范等 |  | m2 | 1.45
楼地面装饰工程(装备间)合计
墙、柱面装饰与隔断、幕墙工程(装备间)
82 | 011201001021 | 墙面一般抹灰（普通砌块墙体） | 1.墙体类型:内墙 2.底层厚度、砂浆配合比:15mm厚M15水泥砂浆 3.界面剂一遍 4.符合设计及规范要求 5.其他:未尽事项详见图纸、招标文件、工程量清单计价说明、国家相关规范等 |  | m2 | 17.83
墙、柱面装饰与隔断、幕墙工程(装备间)合计
天棚工程(装备间)
83 | 011302001035 | 铝扣板吊顶（C03 600*600铝扣板） | 1.吊顶面层材料、规格:MT-05 600*600铝扣板 2.龙骨材料种类、规格、中距:UC型轻钢主龙骨,规格:38*12*1.5中距:≤1200 3.吊顶形式、吊杆规格、高度:平面吊顶，φ8镀锌通丝吊杆，双向中距≤1200 4.符合设计及规范要求 5.其他:未尽事项详见图纸、招标文件、工程量清单计价说明、国家相关规范等 |  | m2 | 40.84
本页小计
注：为计取规费等的使用，可在表中增设其中：“定额人工费”。
表—08
分部分项工程和单价措施项目清单与计价表
工程名称：装修工程-四层 |  |  |  | 标段： |  |  |  | 第 26 页 共 117 页
序号 | 项目编码 | 项目名称 | 项目特征描述 |  | 计量单位 | 工程量 | 金额（元）
[7 empty] | 综合单价 |  | 综合合价 | 其中
暂估价
84 | 011304002015 | 检修口、风口开孔 | 1.检修口、风口规格:综合考虑 2.符合设计及规范要求 3.其他:未尽事项详见图纸、招标文件、工程量清单计价说明、国家相关规范等 |  | 个 | 7
天棚工程(装备间)合计
油漆、涂料、裱糊工程(装备间)
85 | 011406003011 | 满刮腻子（N05 Y型内墙腻子） | 1.腻子：刮Y型内墙腻子二遍，下翻墙面50mm,打磨平整 2.界面剂一遍 3.部位:封闭无防水室内空间 4.符合设计及规范要求 5.其他:未尽事项详见图纸、招标文件、工程量清单计价说明、国家相关规范等 |  | m2 | 91.17
86 | 011406001033 | 抹灰面油漆（N05 内墙无机涂料） | 1.油漆品种、刷漆遍数:无机涂料一底两面 2.部位:封闭室内空间、机房、重要资料室、档案室、大于400㎡的观众厅、会议室采用 3.符合设计及规范要求 4.其他:未尽事项详见图纸、招标文件、工程量清单计价说明、国家相关规范等 |  | m2 | 91.17
油漆、涂料、裱糊工程(装备间)合计
装备间合计
茶水间
楼地面装饰工程(茶水间)
本页小计
注：为计取规费等的使用，可在表中增设其中：“定额人工费”。
表—08
分部分项工程和单价措施项目清单与计价表
工程名称：装修工程-四层 |  |  |  | 标段： |  |  |  | 第 27 页 共 117 页
序号 | 项目编码 | 项目名称 | 项目特征描述 |  | 计量单位 | 工程量 | 金额（元）
[7 empty] | 综合单价 |  | 综合合价 | 其中
暂估价
87 | 011101006022 | 平面砂浆找平层（L06） | 1.找平层厚度、砂浆配合比:保护层:30mm厚M15地面砂浆找平层 2.界面剂一遍 3.符合设计及规范要求 4.其他:未尽事项详见图纸、招标文件、工程量清单计价说明、国家相关规范等 |  | m2 | 9.93
88 | 011102003026 | 块料楼地面（L06 600*600*10仿石砖) | 1.面层材料品种、规格、颜色:600*600*10仿石砖 2.结合层:水泥砂浆黏贴层 3.界面剂一遍 4.符合设计及规范要求 5.其他:未尽事项详见图纸、招标文件、工程量清单计价说明、国家相关规范等 |  | m2 | 9.93
楼地面装饰工程(茶水间)合计
墙、柱面装饰与隔断、幕墙工程(茶水间)
89 | 011201001022 | 墙面一般抹灰（普通砌块墙体） | 1.墙体类型:内墙 2.底层厚度、砂浆配合比:15mm厚M15水泥砂浆 3.界面剂一遍 4.符合设计及规范要求 5.其他:未尽事项详见图纸、招标文件、工程量清单计价说明、国家相关规范等 |  | m2 | 51.7
本页小计
注：为计取规费等的使用，可在表中增设其中：“定额人工费”。
表—08
分部分项工程和单价措施项目清单与计价表
工程名称：装修工程-四层 |  |  |  | 标段： |  |  |  | 第 28 页 共 117 页
序号 | 项目编码 | 项目名称 | 项目特征描述 |  | 计量单位 | 工程量 | 金额（元）
[7 empty] | 综合单价 |  | 综合合价 | 其中
暂估价
90 | 011204003003 | 块料墙面（N06 300*600*10米黄色仿石砖） | 1.面层材料品种、规格、颜色:300*600*10米黄色仿石砖 2.结合层厚度、砂浆配合比:8mm瓷砖胶(齿纹十字交叉,双面上胶) 3.墙砖上墙铺贴,塑料十字卡或瓷砖找平器控制缝宽及表面平整度,留缝1.5mm。填缝剂处理(墙砖同色系),严禁用水泥膏擦缝 4.符合设计及规范要求 5.其他:未尽事项详见图纸、招标文件、工程量清单计价说明、国家相关规范等 |  | m2 | 50.72
墙、柱面装饰与隔断、幕墙工程(茶水间)合计
天棚工程(茶水间)
91 | 011302001036 | 硅钙板板吊顶（C01 平面） | 1.面层材料品种、规格:双层6mm硅钙板 2.龙骨材料种类、规格、中距:直卡式轻钢主龙骨38*20*1.2，中距≤1200；C型轻钢次龙骨(横撑龙骨)，规格50*19*0.6，中距≤400；横撑龙骨中间距:≤1200 3.吊顶形式、吊杆规格、高度:平面吊顶，φ8镀锌通丝吊杆，双向中距≤1200 4.符合设计及规范要求 5.其他:未尽事项详见图纸、招标文件、工程量清单计价说明、国家相关规范等 |  | m2 | 9.93
天棚工程(茶水间)合计
油漆、涂料、裱糊工程(茶水间)
本页小计
注：为计取规费等的使用，可在表中增设其中：“定额人工费”。
表—08
分部分项工程和单价措施项目清单与计价表
工程名称：装修工程-四层 |  |  |  | 标段： |  |  |  | 第 29 页 共 117 页
序号 | 项目编码 | 项目名称 | 项目特征描述 |  | 计量单位 | 工程量 | 金额（元）
[7 empty] | 综合单价 |  | 综合合价 | 其中
暂估价
92 | 011406001034 | 抹灰面油漆（C01 天棚无机涂料） | 1.油漆品种、刷漆遍数：无机涂料一底两面 2.腻子:刮N型腻子一遍 3.部位:封闭室内空间除地下室、卫生间、厨房、清洁间 4.符合设计及规范要求 5.其他:未尽事项详见图纸、招标文件、工程量清单计价说明、国家相关规范等 |  | m2 | 9.93
油漆、涂料、裱糊工程(茶水间)合计
茶水间合计
机房1
楼地面装饰工程(机房)
93 | 011104004004 | 防静电活动地板（L14 防静电活动地板） | 1.面层材料品种、规格、颜色:OS04 600*600*10mm防静电地板 2.支座膨胀螺栓固定,支座与基层之间的空隙灌注环氧树脂 3.混凝土固化剂两遍 4.20mm厚M15地面砂浆抹面压光 5.符合设计及规范要求 6.其他:未尽事项详见图纸、招标文件、工程量清单计价说明、国家相关规范等 |  | m2 | 28.78
94 | 011105006022 | 金属踢脚线（T06) | 1.踢脚线材料品种、规格、颜色:1mm厚灰色、古铜色不锈钢踢脚线 2.踢脚线高度：50mm 3.符合设计及规范要求 4.其他:未尽事项详见图纸、招标文件、工程量清单计价说明、国家相关规范等 |  | m2 | 0.71
楼地面装饰工程(机房)合计
墙、柱面装饰与隔断、幕墙工程(机房)
本页小计
注：为计取规费等的使用，可在表中增设其中：“定额人工费”。
表—08
分部分项工程和单价措施项目清单与计价表
工程名称：装修工程-四层 |  |  |  | 标段： |  |  |  | 第 30 页 共 117 页
序号 | 项目编码 | 项目名称 | 项目特征描述 |  | 计量单位 | 工程量 | 金额（元）
[7 empty] | 综合单价 |  | 综合合价 | 其中
暂估价
95 | 011201001023 | 墙面一般抹灰（普通砌块墙体） | 1.墙体类型:内墙 2.底层厚度、砂浆配合比:10mm厚M15水泥砂浆 3.界面剂一遍 4.符合设计及规范要求 5.其他:未尽事项详见图纸、招标文件、工程量清单计价说明、国家相关规范等 |  | m2 | 21.52
墙、柱面装饰与隔断、幕墙工程(机房)合计
天棚工程(机房)
96 | 011302001037 | 铝扣板吊顶（C03 600*600铝扣板） | 1.吊顶面层材料、规格:MT-05 600*600铝扣板 2.龙骨材料种类、规格、中距:UC型轻钢主龙骨,规格:38*12*1.5中距:≤1200 3.吊顶形式、吊杆规格、高度:平面吊顶，φ8镀锌通丝吊杆，双向中距≤1200 4.符合设计及规范要求 5.其他:未尽事项详见图纸、招标文件、工程量清单计价说明、国家相关规范等 |  | m2 | 28.06
97 | 011304002016 | 检修口、风口开孔 | 1.检修口、风口规格:综合考虑 2.符合设计及规范要求 3.其他:未尽事项详见图纸、招标文件、工程量清单计价说明、国家相关规范等 |  | 个 | 2
天棚工程(机房)合计
油漆、涂料、裱糊工程(机房)
本页小计
注：为计取规费等的使用，可在表中增设其中：“定额人工费”。
表—08
分部分项工程和单价措施项目清单与计价表
工程名称：装修工程-四层 |  |  |  | 标段： |  |  |  | 第 31 页 共 117 页
序号 | 项目编码 | 项目名称 | 项目特征描述 |  | 计量单位 | 工程量 | 金额（元）
[7 empty] | 综合单价 |  | 综合合价 | 其中
暂估价
98 | 011406003012 | 满刮腻子（N05 Y型内墙腻子） | 1.腻子：刮Y型内墙腻子二遍，下翻墙面50mm,打磨平整 2.界面剂一遍 3.部位:封闭无防水室内空间 4.符合设计及规范要求 5.其他:未尽事项详见图纸、招标文件、工程量清单计价说明、国家相关规范等 |  | m2 | 67.17
99 | 011406001035 | 抹灰面油漆（N05 内墙无机涂料） | 1.油漆品种、刷漆遍数:无机涂料一底两面 2.部位:封闭室内空间、机房、重要资料室、档案室、大于400㎡的观众厅、会议室采用 3.符合设计及规范要求 4.其他:未尽事项详见图纸、招标文件、工程量清单计价说明、国家相关规范等 |  | m2 | 67.17
油漆、涂料、裱糊工程(机房)合计
机房1合计
备用房
楼地面装饰工程(备用房)
100 | 011101006023 | 平面砂浆找平层（L06） | 1.找平层厚度、砂浆配合比:保护层:30mm厚M15地面砂浆找平层 2.界面剂一遍 3.符合设计及规范要求 4.其他:未尽事项详见图纸、招标文件、工程量清单计价说明、国家相关规范等 |  | m2 | 15.31
101 | 011102003027 | 块料楼地面（L06 600*600*10仿石砖) | 1.面层材料品种、规格、颜色:600*600*10仿石砖 2.结合层:水泥砂浆黏贴层 3.界面剂一遍 4.符合设计及规范要求 5.其他:未尽事项详见图纸、招标文件、工程量清单计价说明、国家相关规范等 |  | m2 | 15.31
本页小计
注：为计取规费等的使用，可在表中增设其中：“定额人工费”。
表—08
分部分项工程和单价措施项目清单与计价表
工程名称：装修工程-四层 |  |  |  | 标段： |  |  |  | 第 32 页 共 117 页
序号 | 项目编码 | 项目名称 | 项目特征描述 |  | 计量单位 | 工程量 | 金额（元）
[7 empty] | 综合单价 |  | 综合合价 | 其中
暂估价
102 | 011105006023 | 金属踢脚线（T06) | 1.踢脚线材料品种、规格、颜色:1mm厚灰色、古铜色不锈钢踢脚线 2.踢脚线高度：50mm 3.符合设计及规范要求 4.其他:未尽事项详见图纸、招标文件、工程量清单计价说明、国家相关规范等 |  | m2 | 0.55
楼地面装饰工程(备用房)合计
墙、柱面装饰与隔断、幕墙工程(备用房)
103 | 011201001024 | 墙面一般抹灰（普通砌块墙体） | 1.墙体类型:内墙 2.底层厚度、砂浆配合比:15mm厚M15水泥砂浆 3.界面剂一遍 4.符合设计及规范要求 5.其他:未尽事项详见图纸、招标文件、工程量清单计价说明、国家相关规范等 |  | m2 | 35.35
墙、柱面装饰与隔断、幕墙工程(备用房)合计
天棚工程(备用房)
104 | 011302001038 | 硅钙板板吊顶（C01 平面） | 1.面层材料品种、规格:双层6mm硅钙板 2.龙骨材料种类、规格、中距:直卡式轻钢主龙骨38*20*1.2，中距≤1200；C型轻钢次龙骨(横撑龙骨)，规格50*19*0.6，中距≤400；横撑龙骨中间距:≤1200 3.吊顶形式、吊杆规格、高度:平面吊顶，φ8镀锌通丝吊杆，双向中距≤1200 4.符合设计及规范要求 5.其他:未尽事项详见图纸、招标文件、工程量清单计价说明、国家相关规范等 |  | m2 | 15.31
本页小计
注：为计取规费等的使用，可在表中增设其中：“定额人工费”。
表—08
分部分项工程和单价措施项目清单与计价表
工程名称：装修工程-四层 |  |  |  | 标段： |  |  |  | 第 33 页 共 117 页
序号 | 项目编码 | 项目名称 | 项目特征描述 |  | 计量单位 | 工程量 | 金额（元）
[7 empty] | 综合单价 |  | 综合合价 | 其中
暂估价
105 | 011304002017 | 检修口、风口开孔 | 1.检修口、风口规格:综合考虑 2.符合设计及规范要求 3.其他:未尽事项详见图纸、招标文件、工程量清单计价说明、国家相关规范等 |  | 个 | 2
天棚工程(备用房)合计
油漆、涂料、裱糊工程(备用房)
106 | 011406003013 | 满刮腻子（N05 Y型内墙腻子） | 1.腻子：刮Y型内墙腻子二遍，下翻墙面50mm,打磨平整 2.界面剂一遍 3.部位:封闭无防水室内空间 4.符合设计及规范要求 5.其他:未尽事项详见图纸、招标文件、工程量清单计价说明、国家相关规范等 |  | m2 | 35.35
107 | 011406001036 | 抹灰面油漆（N05 内墙无机涂料） | 1.油漆品种、刷漆遍数:无机涂料一底两面 2.部位:封闭室内空间、机房、重要资料室、档案室、大于400㎡的观众厅、会议室采用 3.符合设计及规范要求 4.其他:未尽事项详见图纸、招标文件、工程量清单计价说明、国家相关规范等 |  | m2 | 35.35
108 | 011406001037 | 抹灰面油漆（C01 天棚无机涂料） | 1.油漆品种、刷漆遍数：无机涂料一底两面 2.腻子:刮N型腻子一遍 3.部位:封闭室内空间除地下室、卫生间、厨房、清洁间 4.符合设计及规范要求 5.其他:未尽事项详见图纸、招标文件、工程量清单计价说明、国家相关规范等 |  | m2 | 9.93
油漆、涂料、裱糊工程(备用房)合计
备用房合计
公安操作间
本页小计
注：为计取规费等的使用，可在表中增设其中：“定额人工费”。
表—08
分部分项工程和单价措施项目清单与计价表
工程名称：装修工程-四层 |  |  |  | 标段： |  |  |  | 第 34 页 共 117 页
序号 | 项目编码 | 项目名称 | 项目特征描述 |  | 计量单位 | 工程量 | 金额（元）
[7 empty] | 综合单价 |  | 综合合价 | 其中
暂估价
楼地面装饰工程(公安操作间)
109 | 011104004005 | 防静电活动地板（L14 防静电活动地板） | 1.面层材料品种、规格、颜色:OS04 600*600*10mm防静电地板 2.支座膨胀螺栓固定,支座与基层之间的空隙灌注环氧树脂 3.混凝土固化剂两遍 4.20mm厚M15地面砂浆抹面压光 5.符合设计及规范要求 6.其他:未尽事项详见图纸、招标文件、工程量清单计价说明、国家相关规范等 |  | m2 | 28.73
110 | 011105006024 | 金属踢脚线（T06) | 1.踢脚线材料品种、规格、颜色:1mm厚灰色、古铜色不锈钢踢脚线 2.踢脚线高度：50mm 3.符合设计及规范要求 4.其他:未尽事项详见图纸、招标文件、工程量清单计价说明、国家相关规范等 |  | m2 | 0.72
楼地面装饰工程(公安操作间)合计
墙、柱面装饰与隔断、幕墙工程(公安操作间)
111 | 011201001025 | 墙面一般抹灰（普通砌块墙体） | 1.墙体类型:内墙 2.底层厚度、砂浆配合比:15mm厚M15水泥砂浆 3.界面剂一遍 4.符合设计及规范要求 5.其他:未尽事项详见图纸、招标文件、工程量清单计价说明、国家相关规范等 |  | m2 | 40.52
墙、柱面装饰与隔断、幕墙工程(公安操作间)合计
本页小计
注：为计取规费等的使用，可在表中增设其中：“定额人工费”。
表—08
分部分项工程和单价措施项目清单与计价表
工程名称：装修工程-四层 |  |  |  | 标段： |  |  |  | 第 35 页 共 117 页
序号 | 项目编码 | 项目名称 | 项目特征描述 |  | 计量单位 | 工程量 | 金额（元）
[7 empty] | 综合单价 |  | 综合合价 | 其中
暂估价
天棚工程(公安操作间)
112 | 011302001039 | 铝扣板吊顶（C03 600*600铝扣板） | 1.吊顶面层材料、规格:MT-05 600*600铝扣板 2.龙骨材料种类、规格、中距:UC型轻钢主龙骨,规格:38*12*1.5中距:≤1200 3.吊顶形式、吊杆规格、高度:平面吊顶，φ8镀锌通丝吊杆，双向中距≤1200 4.符合设计及规范要求 5.其他:未尽事项详见图纸、招标文件、工程量清单计价说明、国家相关规范等 |  | m2 | 28.01
113 | 011304002018 | 检修口、风口开孔 | 1.检修口、风口规格:综合考虑 2.符合设计及规范要求 3.其他:未尽事项详见图纸、招标文件、工程量清单计价说明、国家相关规范等 |  | 个 | 2
天棚工程(公安操作间)合计
油漆、涂料、裱糊工程(公安操作间)
114 | 011406003014 | 满刮腻子（N05 Y型内墙腻子） | 1.腻子：刮Y型内墙腻子二遍，下翻墙面50mm,打磨平整 2.界面剂一遍 3.部位:封闭无防水室内空间 4.符合设计及规范要求 5.其他:未尽事项详见图纸、招标文件、工程量清单计价说明、国家相关规范等 |  | m2 | 45.21
115 | 011406001038 | 抹灰面油漆（N05 内墙无机涂料） | 1.油漆品种、刷漆遍数:无机涂料一底两面 2.部位:封闭室内空间、机房、重要资料室、档案室、大于400㎡的观众厅、会议室采用 3.符合设计及规范要求 4.其他:未尽事项详见图纸、招标文件、工程量清单计价说明、国家相关规范等 |  | m2 | 45.21
本页小计
注：为计取规费等的使用，可在表中增设其中：“定额人工费”。
表—08
分部分项工程和单价措施项目清单与计价表
工程名称：装修工程-四层 |  |  |  | 标段： |  |  |  | 第 36 页 共 117 页
序号 | 项目编码 | 项目名称 | 项目特征描述 |  | 计量单位 | 工程量 | 金额（元）
[7 empty] | 综合单价 |  | 综合合价 | 其中
暂估价
油漆、涂料、裱糊工程(公安操作间)合计
公安操作间合计
公安其他房间
楼地面装饰工程(公安其他房间)
116 | 011101006024 | 平面砂浆找平层（L06） | 1.找平层厚度、砂浆配合比:保护层:30mm厚M15地面砂浆找平层 2.界面剂一遍 3.符合设计及规范要求 4.其他:未尽事项详见图纸、招标文件、工程量清单计价说明、国家相关规范等 |  | m2 | 670.84
117 | 011102003028 | 块料楼地面（L06 600*600*10仿石砖) | 1.面层材料品种、规格、颜色:600*600*10仿石砖 2.结合层:水泥砂浆黏贴层 3.界面剂一遍 4.符合设计及规范要求 5.其他:未尽事项详见图纸、招标文件、工程量清单计价说明、国家相关规范等 |  | m2 | 8.68
118 | 011102003029 | 块料楼地面（L06 800*800*10仿石砖) | 1.面层材料品种、规格、颜色:800*800*10仿石砖 2.结合层:水泥砂浆黏贴层 3.界面剂一遍 4.符合设计及规范要求 5.其他:未尽事项详见图纸、招标文件、工程量清单计价说明、国家相关规范等 |  | m2 | 662.16
本页小计
注：为计取规费等的使用，可在表中增设其中：“定额人工费”。
表—08
分部分项工程和单价措施项目清单与计价表
工程名称：装修工程-四层 |  |  |  | 标段： |  |  |  | 第 37 页 共 117 页
序号 | 项目编码 | 项目名称 | 项目特征描述 |  | 计量单位 | 工程量 | 金额（元）
[7 empty] | 综合单价 |  | 综合合价 | 其中
暂估价
119 | 011101006025 | 平面砂浆找平层（L07a） | 1.找平层厚度、砂浆配合比:保护层:20mm厚M15地面砂浆向地漏口找坡,坡度2% 2.40mm厚C20砼(骨料粒径15~20mm),配Φ4@100单层双向钢筋网片,原浆收光,坡度>2% 3.200~250mm厚陶粒回填LC10陶粒砼填充 4.找坡层厚度、砂浆配合比:最薄不小于15mm厚M15地面砂浆向地漏口找坡层,坡度>2% 5.界面剂一遍 6.符合设计及规范要求 7.其他:未尽事项详见图纸、招标文件、工程量清单计价说明、国家相关规范等 |  | m2 | 26.53
120 | 011102003030 | 块料楼地面（L07a 600*600*10防滑砖) | 1.面层材料品种、规格、颜色:600*600*10防滑砖 2.结合层:水泥砂浆黏贴层 3.界面剂一遍 4.符合设计及规范要求 5.其他:未尽事项详见图纸、招标文件、工程量清单计价说明、国家相关规范等 |  | m2 | 26.53
121 | 011104004006 | 防静电活动地板（L14 防静电活动地板） | 1.面层材料品种、规格、颜色:OS04 600*600*10mm防静电地板 2.支座膨胀螺栓固定,支座与基层之间的空隙灌注环氧树脂 3.混凝土固化剂两遍 4.20mm厚M15地面砂浆抹面压光 5.符合设计及规范要求 6.其他:未尽事项详见图纸、招标文件、工程量清单计价说明、国家相关规范等 |  | m2 | 19.82
本页小计
注：为计取规费等的使用，可在表中增设其中：“定额人工费”。
表—08
分部分项工程和单价措施项目清单与计价表
工程名称：装修工程-四层 |  |  |  | 标段： |  |  |  | 第 38 页 共 117 页
序号 | 项目编码 | 项目名称 | 项目特征描述 |  | 计量单位 | 工程量 | 金额（元）
[7 empty] | 综合单价 |  | 综合合价 | 其中
暂估价
122 | 011105006025 | 金属踢脚线（T06) | 1.踢脚线材料品种、规格、颜色:1mm厚灰色、古铜色不锈钢踢脚线 2.踢脚线高度：50mm 3.符合设计及规范要求 4.其他:未尽事项详见图纸、招标文件、工程量清单计价说明、国家相关规范等 |  | m2 | 13.87
楼地面装饰工程(公安其他房间)合计
墙、柱面装饰与隔断、幕墙工程(公安其他房间)
123 | 011201001026 | 墙面一般抹灰（普通砌块墙体） | 1.墙体类型:内墙 2.底层厚度、砂浆配合比:15mm厚M15水泥砂浆 3.界面剂一遍 4.符合设计及规范要求 5.其他:未尽事项详见图纸、招标文件、工程量清单计价说明、国家相关规范等 |  | m2 | 508.59
124 | 011210006007 | 成品卫生间隔断 | 1.成品卫生间隔断（包含隔断门及小五金件） 2.符合设计及规范要求 3.其他:未尽事项详见图纸、招标文件、工程量清单计价说明、国家相关规范等 |  | m2 | 31.65
125 | 011207001033 | 墙面装饰板（N01 WD01木饰面） | 1.面层材料品种、规格、颜色:WD01木饰面 2.基层材料品种、规格、颜色：9mm阻燃夹板 3.龙骨材料种类、规格、中距:U型轻钢龙骨50*19*0.6,间距300,M8膨胀螺栓，固定U型固定夹,固定夹间距600 4.不锈钢螺栓、配套槽铝、自攻螺钉等综合考虑 5.符合设计及规范要求 6.其他:未尽事项详见图纸、招标文件、工程量清单计价说明、国家相关规范等 |  | m2 | 4.5
本页小计
注：为计取规费等的使用，可在表中增设其中：“定额人工费”。
表—08
分部分项工程和单价措施项目清单与计价表
工程名称：装修工程-四层 |  |  |  | 标段： |  |  |  | 第 39 页 共 117 页
序号 | 项目编码 | 项目名称 | 项目特征描述 |  | 计量单位 | 工程量 | 金额（元）
[7 empty] | 综合单价 |  | 综合合价 | 其中
暂估价
126 | 011207001034 | 墙面装饰板（N01 OS01木纹装饰板） | 1.面层材料品种、规格、颜色:OS01木纹装饰板 2.基层材料品种、规格、颜色：9mm阻燃夹板 3.龙骨材料种类、规格、中距:U型轻钢龙骨50*19*0.6,间距300,M8膨胀螺栓，固定U型固定夹,固定夹间距600 4.不锈钢螺栓、配套槽铝、自攻螺钉等综合考虑 5.符合设计及规范要求 6.其他:未尽事项详见图纸、招标文件、工程量清单计价说明、国家相关规范等 |  | m2 | 8.26
127 | 011207001035 | 墙面装饰板（N01 OS03成品饰面板） | 1.面层材料品种、规格、颜色:OS03成品饰面板 2.基层材料品种、规格、颜色：9mm阻燃夹板 3.龙骨材料种类、规格、中距:U型轻钢龙骨50*19*0.6,间距300,M8膨胀螺栓，固定U型固定夹,固定夹间距600 4.不锈钢螺栓、配套槽铝、自攻螺钉等综合考虑 5.符合设计及规范要求 6.其他:未尽事项详见图纸、招标文件、工程量清单计价说明、国家相关规范等 |  | m2 | 187.79
128 | 011204003004 | 块料墙面（N06 300*600*10米黄色仿石砖） | 1.面层材料品种、规格、颜色:300*600*10米黄色仿石砖 2.结合层厚度、砂浆配合比:8mm瓷砖胶(齿纹十字交叉,双面上胶) 3.墙砖上墙铺贴,塑料十字卡或瓷砖找平器控制缝宽及表面平整度,留缝1.5mm。填缝剂处理(墙砖同色系),严禁用水泥膏擦缝 4.符合设计及规范要求 5.其他:未尽事项详见图纸、招标文件、工程量清单计价说明、国家相关规范等 |  | m2 | 102.85
本页小计
注：为计取规费等的使用，可在表中增设其中：“定额人工费”。
表—08
分部分项工程和单价措施项目清单与计价表
工程名称：装修工程-四层 |  |  |  | 标段： |  |  |  | 第 40 页 共 117 页
序号 | 项目编码 | 项目名称 | 项目特征描述 |  | 计量单位 | 工程量 | 金额（元）
[7 empty] | 综合单价 |  | 综合合价 | 其中
暂估价
129 | 011207001036 | 墙面装饰板（N01 MT01 不锈钢） | 1.面层材料品种、规格、颜色:MT01 不锈钢 2.基层材料品种、规格、颜色：9mm阻燃夹板 3.龙骨材料种类、规格、中距:U型轻钢龙骨50*19*0.6,间距300,M8膨胀螺栓，固定U型固定夹,固定夹间距600 4.不锈钢螺栓、配套槽铝、自攻螺钉等综合考虑 5.符合设计及规范要求 6.其他:未尽事项详见图纸、招标文件、工程量清单计价说明、国家相关规范等 |  | m2 | 21.54
墙、柱面装饰与隔断、幕墙工程(公安其他房间)合计
天棚工程(公安其他房间)
130 | 011302001040 | 硅钙板板吊顶（C01 平面） | 1.面层材料品种、规格:双层6mm硅钙板 2.龙骨材料种类、规格、中距:直卡式轻钢主龙骨38*20*1.2，中距≤1200；C型轻钢次龙骨(横撑龙骨)，规格50*19*0.6，中距≤400；横撑龙骨中间距:≤1200 3.吊顶形式、吊杆规格、高度:平面吊顶，φ8镀锌通丝吊杆，双向中距≤1200 4.符合设计及规范要求 5.其他:未尽事项详见图纸、招标文件、工程量清单计价说明、国家相关规范等 |  | m2 | 665.38
本页小计
注：为计取规费等的使用，可在表中增设其中：“定额人工费”。
表—08
分部分项工程和单价措施项目清单与计价表
工程名称：装修工程-四层 |  |  |  | 标段： |  |  |  | 第 41 页 共 117 页
序号 | 项目编码 | 项目名称 | 项目特征描述 |  | 计量单位 | 工程量 | 金额（元）
[7 empty] | 综合单价 |  | 综合合价 | 其中
暂估价
131 | 011302001041 | 铝扣板吊顶（C03 600*600铝扣板） | 1.吊顶面层材料、规格:MT-05 600*600铝扣板 2.龙骨材料种类、规格、中距:UC型轻钢主龙骨,规格:38*12*1.5中距:≤1200 3.吊顶形式、吊杆规格、高度:平面吊顶，φ8镀锌通丝吊杆，双向中距≤1200 4.符合设计及规范要求 5.其他:未尽事项详见图纸、招标文件、工程量清单计价说明、国家相关规范等 |  | m2 | 19.09
132 | 011304002019 | 检修口、风口开孔 | 1.检修口、风口规格:综合考虑 2.符合设计及规范要求 3.其他:未尽事项详见图纸、招标文件、工程量清单计价说明、国家相关规范等 |  | 个 | 35
133 | 010810003018 | 窗帘盒（幕墙处） | 1.窗帘盒材料、规格:18mm不燃木矿板+18mm玻镁板 2.窗帘轨道：单轨道 3.符合设计及规范要求 4.其他:未尽事项详见图纸、招标文件、工程量清单计价说明、国家相关规范等 |  | m | 50.05
134 | 010810003019 | 灯槽 | 1.窗帘盒材料、规格:双层6mm硅钙板 2.灯槽尺寸：100*200 3.符合设计及规范要求 4.其他:未尽事项详见图纸、招标文件、工程量清单计价说明、国家相关规范等 |  | m | 55.65
天棚工程(公安其他房间)合计
油漆、涂料、裱糊工程(公安其他房间)
本页小计
注：为计取规费等的使用，可在表中增设其中：“定额人工费”。
表—08
分部分项工程和单价措施项目清单与计价表
工程名称：装修工程-四层 |  |  |  | 标段： |  |  |  | 第 42 页 共 117 页
序号 | 项目编码 | 项目名称 | 项目特征描述 |  | 计量单位 | 工程量 | 金额（元）
[7 empty] | 综合单价 |  | 综合合价 | 其中
暂估价
135 | 011406003015 | 满刮腻子（N05 Y型内墙腻子） | 1.腻子：刮Y型内墙腻子二遍，下翻墙面50mm,打磨平整 2.界面剂一遍 3.部位:封闭无防水室内空间 4.符合设计及规范要求 5.其他:未尽事项详见图纸、招标文件、工程量清单计价说明、国家相关规范等 |  | m2 | 585.01
136 | 011406001039 | 抹灰面油漆（N05 内墙无机涂料） | 1.油漆品种、刷漆遍数:无机涂料一底两面 2.部位:封闭室内空间、机房、重要资料室、档案室、大于400㎡的观众厅、会议室采用 3.符合设计及规范要求 4.其他:未尽事项详见图纸、招标文件、工程量清单计价说明、国家相关规范等 |  | m2 | 585.01
137 | 011406001040 | 抹灰面油漆（C01 天棚无机涂料） | 1.油漆品种、刷漆遍数：无机涂料一底两面 2.腻子:刮N型腻子一遍 3.部位:封闭室内空间除地下室、卫生间、厨房、清洁间 4.符合设计及规范要求 5.其他:未尽事项详见图纸、招标文件、工程量清单计价说明、国家相关规范等 |  | m2 | 647.45
138 | 011406001041 | 抹灰面油漆（C01 天棚防水型无机涂料） | 1.油漆品种、刷漆遍数：防水型无机涂料一底两面 2.腻子:刮N型腻子一遍 3.部位:地下室、卫生间、厨房、清洁间、全封闭户外空间 4.符合设计及规范要求 5.其他:未尽事项详见图纸、招标文件、工程量清单计价说明、国家相关规范等 |  | m2 | 27.95
油漆、涂料、裱糊工程(公安其他房间)合计
公安其他房间合计
装修工程-公安合计
本页小计
注：为计取规费等的使用，可在表中增设其中：“定额人工费”。
表—08
分部分项工程和单价措施项目清单与计价表
工程名称：装修工程-四层 |  |  |  | 标段： |  |  |  | 第 43 页 共 117 页
序号 | 项目编码 | 项目名称 | 项目特征描述 |  | 计量单位 | 工程量 | 金额（元）
[7 empty] | 综合单价 |  | 综合合价 | 其中
暂估价
装修工程-政法委
大会议室
楼地面装饰工程(大会议室)
139 | 011101006026 | 平面砂浆找平层（L06） | 1.找平层厚度、砂浆配合比:保护层:30mm厚M15地面砂浆找平层 2.界面剂一遍 3.符合设计及规范要求 4.其他:未尽事项详见图纸、招标文件、工程量清单计价说明、国家相关规范等 |  | m2 | 191.67
140 | 011102003031 | 块料楼地面（L06 800*800*10仿石砖) | 1.面层材料品种、规格、颜色:800*800*10仿石砖 2.结合层:水泥砂浆黏贴层 3.界面剂一遍 4.符合设计及规范要求 5.其他:未尽事项详见图纸、招标文件、工程量清单计价说明、国家相关规范等 |  | m2 | 191.67
141 | 011105006026 | 金属踢脚线（T06) | 1.踢脚线材料品种、规格、颜色:1mm厚灰色、古铜色不锈钢踢脚线 2.踢脚线高度：50mm 3.符合设计及规范要求 4.其他:未尽事项详见图纸、招标文件、工程量清单计价说明、国家相关规范等 |  | m2 | 2.11
楼地面装饰工程(大会议室)合计
墙、柱面装饰与隔断、幕墙工程(大会议室)
本页小计
注：为计取规费等的使用，可在表中增设其中：“定额人工费”。
表—08
分部分项工程和单价措施项目清单与计价表
工程名称：装修工程-四层 |  |  |  | 标段： |  |  |  | 第 44 页 共 117 页
序号 | 项目编码 | 项目名称 | 项目特征描述 |  | 计量单位 | 工程量 | 金额（元）
[7 empty] | 综合单价 |  | 综合合价 | 其中
暂估价
142 | 011201001027 | 墙面一般抹灰（普通砌块墙体） | 1.墙体类型:内墙 2.底层厚度、砂浆配合比:15mm厚M15水泥砂浆 3.界面剂一遍 4.符合设计及规范要求 5.其他:未尽事项详见图纸、招标文件、工程量清单计价说明、国家相关规范等 |  | m2 | 88.9
143 | 011207001037 | 墙面装饰板（N01 OS01木纹装饰板） | 1.面层材料品种、规格、颜色:OS01木纹装饰板 2.基层材料品种、规格、颜色：9mm阻燃夹板 3.龙骨材料种类、规格、中距:U型轻钢龙骨50*19*0.6,间距300,M8膨胀螺栓，固定U型固定夹,固定夹间距600 4.不锈钢螺栓、配套槽铝、自攻螺钉等综合考虑 5.符合设计及规范要求 6.其他:未尽事项详见图纸、招标文件、工程量清单计价说明、国家相关规范等 |  | m2 | 92.92
144 | 011207001038 | 墙面装饰板（N01 OS03成品饰面板） | 1.面层材料品种、规格、颜色:OS03成品饰面板 2.基层材料品种、规格、颜色：9mm阻燃夹板 3.龙骨材料种类、规格、中距:U型轻钢龙骨50*19*0.6,间距300,M8膨胀螺栓，固定U型固定夹,固定夹间距600 4.不锈钢螺栓、配套槽铝、自攻螺钉等综合考虑 5.符合设计及规范要求 6.其他:未尽事项详见图纸、招标文件、工程量清单计价说明、国家相关规范等 |  | m2 | 5.97
本页小计
注：为计取规费等的使用，可在表中增设其中：“定额人工费”。
表—08
分部分项工程和单价措施项目清单与计价表
工程名称：装修工程-四层 |  |  |  | 标段： |  |  |  | 第 45 页 共 117 页
序号 | 项目编码 | 项目名称 | 项目特征描述 |  | 计量单位 | 工程量 | 金额（元）
[7 empty] | 综合单价 |  | 综合合价 | 其中
暂估价
145 | 011207001039 | 墙面装饰板（N01 MT01 不锈钢） | 1.面层材料品种、规格、颜色:MT01 不锈钢 2.基层材料品种、规格、颜色：9mm阻燃夹板 3.龙骨材料种类、规格、中距:U型轻钢龙骨50*19*0.6,间距300,M8膨胀螺栓，固定U型固定夹,固定夹间距600 4.不锈钢螺栓、配套槽铝、自攻螺钉等综合考虑 5.符合设计及规范要求 6.其他:未尽事项详见图纸、招标文件、工程量清单计价说明、国家相关规范等 |  | m2 | 17.68
146 | 011502001011 | 金属装饰线 | 1.线条材料品种、颜色:MT-01 不锈钢装饰线 2.线条规格：3mm宽 3.符合设计及规范要求 4.其他:未尽事项详见图纸、招标文件、工程量清单计价说明、国家相关规范等 |  | m | 59.85
墙、柱面装饰与隔断、幕墙工程(大会议室)合计
天棚工程(大会议室)
147 | 011302001042 | 硅钙板板吊顶（C01 平面） | 1.面层材料品种、规格:双层6mm硅钙板 2.龙骨材料种类、规格、中距:直卡式轻钢主龙骨38*20*1.2，中距≤1200；C型轻钢次龙骨(横撑龙骨)，规格50*19*0.6，中距≤400；横撑龙骨中间距:≤1200 3.吊顶形式、吊杆规格、高度:平面吊顶，φ8镀锌通丝吊杆，双向中距≤1200 4.符合设计及规范要求 5.其他:未尽事项详见图纸、招标文件、工程量清单计价说明、国家相关规范等 |  | m2 | 56.59
本页小计
注：为计取规费等的使用，可在表中增设其中：“定额人工费”。
表—08
分部分项工程和单价措施项目清单与计价表
工程名称：装修工程-四层 |  |  |  | 标段： |  |  |  | 第 46 页 共 117 页
序号 | 项目编码 | 项目名称 | 项目特征描述 |  | 计量单位 | 工程量 | 金额（元）
[7 empty] | 综合单价 |  | 综合合价 | 其中
暂估价
148 | 011302001043 | 铝扣板吊顶（C06 跌级） | 1.吊顶面层材料、规格:MT02 冲孔铝板 2.龙骨材料种类、规格、中距:配套镀锌钢50C槽主龙骨,中距: 900，配套镀锌钢J槽龙骨吊件+镀锌钢J槽龙骨,中距按设计尺寸 3.吊顶形式、吊杆规格、高度:平面吊顶，φ8镀锌通丝吊杆，双向中距900 4.符合设计及规范要求 5.其他:未尽事项详见图纸、招标文件、工程量清单计价说明、国家相关规范等 |  | m2 | 112.05
149 | 011304002020 | 检修口、风口开孔 | 1.检修口、风口规格:综合考虑 2.符合设计及规范要求 3.其他:未尽事项详见图纸、招标文件、工程量清单计价说明、国家相关规范等 |  | 个 | 11
150 | 010810003020 | 窗帘盒（幕墙处） | 1.窗帘盒材料、规格:18mm不燃木矿板+18mm玻镁板 2.窗帘轨道：单轨道 3.符合设计及规范要求 4.其他:未尽事项详见图纸、招标文件、工程量清单计价说明、国家相关规范等 |  | m | 15.25
天棚工程(大会议室)合计
油漆、涂料、裱糊工程(大会议室)
151 | 011406001042 | 抹灰面油漆（C01 天棚无机涂料） | 1.油漆品种、刷漆遍数：无机涂料一底两面 2.腻子:刮N型腻子一遍 3.部位:封闭室内空间除地下室、卫生间、厨房、清洁间 4.符合设计及规范要求 5.其他:未尽事项详见图纸、招标文件、工程量清单计价说明、国家相关规范等 |  | m2 | 56.59
本页小计
注：为计取规费等的使用，可在表中增设其中：“定额人工费”。
表—08
分部分项工程和单价措施项目清单与计价表
工程名称：装修工程-四层 |  |  |  | 标段： |  |  |  | 第 47 页 共 117 页
序号 | 项目编码 | 项目名称 | 项目特征描述 |  | 计量单位 | 工程量 | 金额（元）
[7 empty] | 综合单价 |  | 综合合价 | 其中
暂估价
油漆、涂料、裱糊工程(大会议室)合计
大会议室合计
区法学会、区律工委
楼地面装饰工程(区法学会、区律工委)
152 | 011101006027 | 平面砂浆找平层（L06） | 1.找平层厚度、砂浆配合比:保护层:30mm厚M15地面砂浆找平层 2.界面剂一遍 3.符合设计及规范要求 4.其他:未尽事项详见图纸、招标文件、工程量清单计价说明、国家相关规范等 |  | m2 | 44.31
153 | 011102003032 | 块料楼地面（L06 800*800*10仿石砖) | 1.面层材料品种、规格、颜色:800*800*10仿石砖 2.结合层:水泥砂浆黏贴层 3.界面剂一遍 4.符合设计及规范要求 5.其他:未尽事项详见图纸、招标文件、工程量清单计价说明、国家相关规范等 |  | m2 | 44.31
154 | 011105006027 | 金属踢脚线（T06) | 1.踢脚线材料品种、规格、颜色:1mm厚灰色、古铜色不锈钢踢脚线 2.踢脚线高度：50mm 3.符合设计及规范要求 4.其他:未尽事项详见图纸、招标文件、工程量清单计价说明、国家相关规范等 |  | m2 | 1.23
楼地面装饰工程(区法学会、区律工委)合计
墙、柱面装饰与隔断、幕墙工程(区法学会、区律工委)
本页小计
注：为计取规费等的使用，可在表中增设其中：“定额人工费”。
表—08
分部分项工程和单价措施项目清单与计价表
工程名称：装修工程-四层 |  |  |  | 标段： |  |  |  | 第 48 页 共 117 页
序号 | 项目编码 | 项目名称 | 项目特征描述 |  | 计量单位 | 工程量 | 金额（元）
[7 empty] | 综合单价 |  | 综合合价 | 其中
暂估价
155 | 011201001028 | 墙面一般抹灰（普通砌块墙体） | 1.墙体类型:内墙 2.底层厚度、砂浆配合比:15mm厚M15水泥砂浆 3.界面剂一遍 4.符合设计及规范要求 5.其他:未尽事项详见图纸、招标文件、工程量清单计价说明、国家相关规范等 |  | m2 | 72.98
墙、柱面装饰与隔断、幕墙工程(区法学会、区律工委)合计
天棚工程(区法学会、区律工委)
156 | 011302001044 | 硅钙板板吊顶（C01 平面） | 1.面层材料品种、规格:双层6mm硅钙板 2.龙骨材料种类、规格、中距:直卡式轻钢主龙骨38*20*1.2，中距≤1200；C型轻钢次龙骨(横撑龙骨)，规格50*19*0.6，中距≤400；横撑龙骨中间距:≤1200 3.吊顶形式、吊杆规格、高度:平面吊顶，φ8镀锌通丝吊杆，双向中距≤1200 4.符合设计及规范要求 5.其他:未尽事项详见图纸、招标文件、工程量清单计价说明、国家相关规范等 |  | m2 | 42.32
157 | 011304002021 | 检修口、风口开孔 | 1.检修口、风口规格:综合考虑 2.符合设计及规范要求 3.其他:未尽事项详见图纸、招标文件、工程量清单计价说明、国家相关规范等 |  | 个 | 5
本页小计
注：为计取规费等的使用，可在表中增设其中：“定额人工费”。
表—08
分部分项工程和单价措施项目清单与计价表
工程名称：装修工程-四层 |  |  |  | 标段： |  |  |  | 第 49 页 共 117 页
序号 | 项目编码 | 项目名称 | 项目特征描述 |  | 计量单位 | 工程量 | 金额（元）
[7 empty] | 综合单价 |  | 综合合价 | 其中
暂估价
158 | 010810003021 | 窗帘盒（幕墙处） | 1.窗帘盒材料、规格:18mm不燃木矿板+18mm玻镁板 2.窗帘轨道：单轨道 3.符合设计及规范要求 4.其他:未尽事项详见图纸、招标文件、工程量清单计价说明、国家相关规范等 |  | m | 4.18
天棚工程(区法学会、区律工委)合计
油漆、涂料、裱糊工程(区法学会、区律工委)
159 | 011406001043 | 抹灰面油漆（C01 天棚无机涂料） | 1.油漆品种、刷漆遍数：无机涂料一底两面 2.腻子:刮N型腻子一遍 3.部位:封闭室内空间除地下室、卫生间、厨房、清洁间 4.符合设计及规范要求 5.其他:未尽事项详见图纸、招标文件、工程量清单计价说明、国家相关规范等 |  | m2 | 42.32
160 | 011406003016 | 满刮腻子（N05 Y型内墙腻子） | 1.腻子：刮Y型内墙腻子二遍，下翻墙面50mm,打磨平整 2.界面剂一遍 3.部位:封闭无防水室内空间 4.符合设计及规范要求 5.其他:未尽事项详见图纸、招标文件、工程量清单计价说明、国家相关规范等 |  | m2 | 72.98
161 | 011406001044 | 抹灰面油漆（N05 内墙无机涂料） | 1.油漆品种、刷漆遍数:无机涂料一底两面 2.部位:封闭室内空间、机房、重要资料室、档案室、大于400㎡的观众厅、会议室采用 3.符合设计及规范要求 4.其他:未尽事项详见图纸、招标文件、工程量清单计价说明、国家相关规范等 |  | m2 | 72.98
本页小计
注：为计取规费等的使用，可在表中增设其中：“定额人工费”。
表—08
分部分项工程和单价措施项目清单与计价表
工程名称：装修工程-四层 |  |  |  | 标段： |  |  |  | 第 50 页 共 117 页
序号 | 项目编码 | 项目名称 | 项目特征描述 |  | 计量单位 | 工程量 | 金额（元）
[7 empty] | 综合单价 |  | 综合合价 | 其中
暂估价
油漆、涂料、裱糊工程(区法学会、区律工委)合计
区法学会、区律工委合计
大湾区金融法务实践研究中心/大湾区律师之家
楼地面装饰工程(大湾区金融法务实践研究中心/大湾区律师之家)
162 | 011101006028 | 平面砂浆找平层（L06） | 1.找平层厚度、砂浆配合比:保护层:30mm厚M15地面砂浆找平层 2.界面剂一遍 3.符合设计及规范要求 4.其他:未尽事项详见图纸、招标文件、工程量清单计价说明、国家相关规范等 |  | m2 | 100.55
163 | 011102003033 | 块料楼地面（L10 地毯） | 1.面层材料品种、规格、颜色:CP01 7mm厚羊毛地毯 2.找平层厚度、砂浆配合比:3mm厚水泥基自流平 3.自流平界面剂 4.40mmC20细石混凝土 5.符合设计及规范要求 6.其他:未尽事项详见图纸、招标文件、工程量清单计价说明、国家相关规范等 |  | m2 | 100.55
164 | 011105006028 | 金属踢脚线（T06) | 1.踢脚线材料品种、规格、颜色:1mm厚灰色、古铜色不锈钢踢脚线 2.踢脚线高度：50mm 3.符合设计及规范要求 4.其他:未尽事项详见图纸、招标文件、工程量清单计价说明、国家相关规范等 |  | m2 | 1.29
本页小计
注：为计取规费等的使用，可在表中增设其中：“定额人工费”。
表—08
分部分项工程和单价措施项目清单与计价表
工程名称：装修工程-四层 |  |  |  | 标段： |  |  |  | 第 51 页 共 117 页
序号 | 项目编码 | 项目名称 | 项目特征描述 |  | 计量单位 | 工程量 | 金额（元）
[7 empty] | 综合单价 |  | 综合合价 | 其中
暂估价
楼地面装饰工程(大湾区金融法务实践研究中心/大湾区律师之家)合计
墙、柱面装饰与隔断、幕墙工程(大湾区金融法务实践研究中心/大湾区律师之家)
165 | 011201001029 | 墙面一般抹灰（普通砌块墙体） | 1.墙体类型:内墙 2.底层厚度、砂浆配合比:15mm厚M15水泥砂浆 3.界面剂一遍 4.符合设计及规范要求 5.其他:未尽事项详见图纸、招标文件、工程量清单计价说明、国家相关规范等 |  | m2 | 50.04
166 | 011207001040 | 墙面装饰板（N01 OS01木纹装饰板） | 1.面层材料品种、规格、颜色:OS01木纹装饰板 2.基层材料品种、规格、颜色：9mm阻燃夹板 3.龙骨材料种类、规格、中距:U型轻钢龙骨50*19*0.6,间距300,M8膨胀螺栓，固定U型固定夹,固定夹间距600 4.不锈钢螺栓、配套槽铝、自攻螺钉等综合考虑 5.符合设计及规范要求 6.其他:未尽事项详见图纸、招标文件、工程量清单计价说明、国家相关规范等 |  | m2 | 69.07
本页小计
注：为计取规费等的使用，可在表中增设其中：“定额人工费”。
表—08
分部分项工程和单价措施项目清单与计价表
工程名称：装修工程-四层 |  |  |  | 标段： |  |  |  | 第 52 页 共 117 页
序号 | 项目编码 | 项目名称 | 项目特征描述 |  | 计量单位 | 工程量 | 金额（元）
[7 empty] | 综合单价 |  | 综合合价 | 其中
暂估价
167 | 011207001041 | 墙面装饰板（N01 WD01木饰面） | 1.面层材料品种、规格、颜色:WD01木饰面 2.基层材料品种、规格、颜色：9mm阻燃夹板 3.龙骨材料种类、规格、中距:U型轻钢龙骨50*19*0.6,间距300,M8膨胀螺栓，固定U型固定夹,固定夹间距600 4.不锈钢螺栓、配套槽铝、自攻螺钉等综合考虑 5.符合设计及规范要求 6.其他:未尽事项详见图纸、招标文件、工程量清单计价说明、国家相关规范等 |  | m2 | 3.44
168 | 011207001042 | 墙面装饰板（N01 MT01 不锈钢） | 1.面层材料品种、规格、颜色:MT01 不锈钢 2.基层材料品种、规格、颜色：9mm阻燃夹板 3.龙骨材料种类、规格、中距:U型轻钢龙骨50*19*0.6,间距300,M8膨胀螺栓，固定U型固定夹,固定夹间距600 4.不锈钢螺栓、配套槽铝、自攻螺钉等综合考虑 5.符合设计及规范要求 6.其他:未尽事项详见图纸、招标文件、工程量清单计价说明、国家相关规范等 |  | m2 | 11.62
169 | 011502001012 | 金属装饰线 | 1.线条材料品种、颜色:MT-01 不锈钢装饰线 2.线条规格：3mm宽 3.符合设计及规范要求 4.其他:未尽事项详见图纸、招标文件、工程量清单计价说明、国家相关规范等 |  | m | 22.15
墙、柱面装饰与隔断、幕墙工程(大湾区金融法务实践研究中心/大湾区律师之家)合计
本页小计
注：为计取规费等的使用，可在表中增设其中：“定额人工费”。
表—08
分部分项工程和单价措施项目清单与计价表
工程名称：装修工程-四层 |  |  |  | 标段： |  |  |  | 第 53 页 共 117 页
序号 | 项目编码 | 项目名称 | 项目特征描述 |  | 计量单位 | 工程量 | 金额（元）
[7 empty] | 综合单价 |  | 综合合价 | 其中
暂估价
天棚工程(大湾区金融法务实践研究中心/大湾区律师之家)
170 | 011302001045 | 硅钙板板吊顶（C01 平面） | 1.面层材料品种、规格:双层6mm硅钙板 2.龙骨材料种类、规格、中距:直卡式轻钢主龙骨38*20*1.2，中距≤1200；C型轻钢次龙骨(横撑龙骨)，规格50*19*0.6，中距≤400；横撑龙骨中间距:≤1200 3.吊顶形式、吊杆规格、高度:平面吊顶，φ8镀锌通丝吊杆，双向中距≤1200 4.符合设计及规范要求 5.其他:未尽事项详见图纸、招标文件、工程量清单计价说明、国家相关规范等 |  | m2 | 103.1
171 | 011302001046 | 软膜吊顶（C08 跌级）-四层大湾区金融法务实践研究中心 | 1.面层材料品种、规格：白色不燃透光软膜 2.基层材料品种、规格:双层6mm硅钙板 2.龙骨材料种类、规格、中距:直卡式轻钢主龙骨38*20*1.2，中距≤1200；C型轻钢次龙骨(横撑龙骨)，规格50*19*0.6，中距≤400；横撑龙骨中间距:≤1200 3.吊顶形式、吊杆规格、高度:跌级吊顶，φ8镀锌通丝吊杆，双向中距≤1200 4.符合设计及规范要求 5.其他:未尽事项详见图纸、招标文件、工程量清单计价说明、国家相关规范等 |  | m2 | 10.5
172 | 011304002022 | 检修口、风口开孔 | 1.检修口、风口规格:综合考虑 2.符合设计及规范要求 3.其他:未尽事项详见图纸、招标文件、工程量清单计价说明、国家相关规范等 |  | 个 | 4
本页小计
注：为计取规费等的使用，可在表中增设其中：“定额人工费”。
表—08
分部分项工程和单价措施项目清单与计价表
工程名称：装修工程-四层 |  |  |  | 标段： |  |  |  | 第 54 页 共 117 页
序号 | 项目编码 | 项目名称 | 项目特征描述 |  | 计量单位 | 工程量 | 金额（元）
[7 empty] | 综合单价 |  | 综合合价 | 其中
暂估价
173 | 010810003022 | 窗帘盒（幕墙处） | 1.窗帘盒材料、规格:18mm不燃木矿板+18mm玻镁板 2.窗帘轨道：单轨道 3.符合设计及规范要求 4.其他:未尽事项详见图纸、招标文件、工程量清单计价说明、国家相关规范等 |  | m | 20.36
天棚工程(大湾区金融法务实践研究中心/大湾区律师之家)合计
油漆、涂料、裱糊工程(大湾区金融法务实践研究中心/大湾区律师之家)
174 | 011406001045 | 抹灰面油漆（C01 天棚无机涂料） | 1.油漆品种、刷漆遍数：无机涂料一底两面 2.腻子:刮N型腻子一遍 3.部位:封闭室内空间除地下室、卫生间、厨房、清洁间 4.符合设计及规范要求 5.其他:未尽事项详见图纸、招标文件、工程量清单计价说明、国家相关规范等 |  | m2 | 28.46
油漆、涂料、裱糊工程(大湾区金融法务实践研究中心/大湾区律师之家)合计
大湾区金融法务实践研究中心/大湾区律师之家合计
区综治中心
楼地面装饰工程(区综治中心)
本页小计
注：为计取规费等的使用，可在表中增设其中：“定额人工费”。
表—08
分部分项工程和单价措施项目清单与计价表
工程名称：装修工程-四层 |  |  |  | 标段： |  |  |  | 第 55 页 共 117 页
序号 | 项目编码 | 项目名称 | 项目特征描述 |  | 计量单位 | 工程量 | 金额（元）
[7 empty] | 综合单价 |  | 综合合价 | 其中
暂估价
175 | 011101006029 | 平面砂浆找平层（L06） | 1.找平层厚度、砂浆配合比:保护层:30mm厚M15地面砂浆找平层 2.界面剂一遍 3.符合设计及规范要求 4.其他:未尽事项详见图纸、招标文件、工程量清单计价说明、国家相关规范等 |  | m2 | 65.79
176 | 011102003034 | 块料楼地面（L06 800*800*10仿石砖) | 1.面层材料品种、规格、颜色:800*800*10仿石砖 2.结合层:水泥砂浆黏贴层 3.界面剂一遍 4.符合设计及规范要求 5.其他:未尽事项详见图纸、招标文件、工程量清单计价说明、国家相关规范等 |  | m2 | 65.79
177 | 011105006029 | 金属踢脚线（T06) | 1.踢脚线材料品种、规格、颜色:1mm厚灰色、古铜色不锈钢踢脚线 2.踢脚线高度：50mm 3.符合设计及规范要求 4.其他:未尽事项详见图纸、招标文件、工程量清单计价说明、国家相关规范等 |  | m2 | 0.98
楼地面装饰工程(区综治中心)合计
墙、柱面装饰与隔断、幕墙工程(区综治中心)
178 | 011210003001 | 玻璃隔断 | 1.隔板材料品种、规格、颜色:内置百叶成品玻璃隔断 2.玻璃品种、规格、颜色:双玻内含25mm百叶，双面8mm钢化玻璃 3.符合设计及规范要求 4.其他:未尽事项详见图纸、招标文件、工程量清单计价说明、国家相关规范等 |  | m2 | 35.04
本页小计
注：为计取规费等的使用，可在表中增设其中：“定额人工费”。
表—08
分部分项工程和单价措施项目清单与计价表
工程名称：装修工程-四层 |  |  |  | 标段： |  |  |  | 第 56 页 共 117 页
序号 | 项目编码 | 项目名称 | 项目特征描述 |  | 计量单位 | 工程量 | 金额（元）
[7 empty] | 综合单价 |  | 综合合价 | 其中
暂估价
179 | 011201001030 | 墙面一般抹灰（普通砌块墙体） | 1.墙体类型:内墙 2.底层厚度、砂浆配合比:15mm厚M15水泥砂浆 3.界面剂一遍 4.符合设计及规范要求 5.其他:未尽事项详见图纸、招标文件、工程量清单计价说明、国家相关规范等 |  | m2 | 98.16
墙、柱面装饰与隔断、幕墙工程(区综治中心)合计
天棚工程(区综治中心)
180 | 011302001047 | 硅钙板板吊顶（C01 平面） | 1.面层材料品种、规格:双层6mm硅钙板 2.龙骨材料种类、规格、中距:直卡式轻钢主龙骨38*20*1.2，中距≤1200；C型轻钢次龙骨(横撑龙骨)，规格50*19*0.6，中距≤400；横撑龙骨中间距:≤1200 3.吊顶形式、吊杆规格、高度:平面吊顶，φ8镀锌通丝吊杆，双向中距≤1200 4.符合设计及规范要求 5.其他:未尽事项详见图纸、招标文件、工程量清单计价说明、国家相关规范等 |  | m2 | 61.54
181 | 011304002023 | 检修口、风口开孔 | 1.检修口、风口规格:综合考虑 2.符合设计及规范要求 3.其他:未尽事项详见图纸、招标文件、工程量清单计价说明、国家相关规范等 |  | 个 | 7
182 | 010810003023 | 窗帘盒（幕墙处） | 1.窗帘盒材料、规格:18mm不燃木矿板+18mm玻镁板 2.窗帘轨道：单轨道 3.符合设计及规范要求 4.其他:未尽事项详见图纸、招标文件、工程量清单计价说明、国家相关规范等 |  | m | 5.7
本页小计
注：为计取规费等的使用，可在表中增设其中：“定额人工费”。
表—08
分部分项工程和单价措施项目清单与计价表
工程名称：装修工程-四层 |  |  |  | 标段： |  |  |  | 第 57 页 共 117 页
序号 | 项目编码 | 项目名称 | 项目特征描述 |  | 计量单位 | 工程量 | 金额（元）
[7 empty] | 综合单价 |  | 综合合价 | 其中
暂估价
天棚工程(区综治中心)合计
油漆、涂料、裱糊工程(区综治中心)
183 | 011406001046 | 抹灰面油漆（C01 天棚无机涂料） | 1.油漆品种、刷漆遍数：无机涂料一底两面 2.腻子:刮N型腻子一遍 3.部位:封闭室内空间除地下室、卫生间、厨房、清洁间 4.符合设计及规范要求 5.其他:未尽事项详见图纸、招标文件、工程量清单计价说明、国家相关规范等 |  | m2 | 62.68
184 | 011406003017 | 满刮腻子（N05 Y型内墙腻子） | 1.腻子：刮Y型内墙腻子二遍，下翻墙面50mm,打磨平整 2.界面剂一遍 3.部位:封闭无防水室内空间 4.符合设计及规范要求 5.其他:未尽事项详见图纸、招标文件、工程量清单计价说明、国家相关规范等 |  | m2 | 100.34
185 | 011406001047 | 抹灰面油漆（N05 内墙无机涂料） | 1.油漆品种、刷漆遍数:无机涂料一底两面 2.部位:封闭室内空间、机房、重要资料室、档案室、大于400㎡的观众厅、会议室采用 3.符合设计及规范要求 4.其他:未尽事项详见图纸、招标文件、工程量清单计价说明、国家相关规范等 |  | m2 | 100.34
油漆、涂料、裱糊工程(区综治中心)合计
区综治中心合计
社会治安综治指挥调度中心
楼地面装饰工程(社会治安综治指挥调度中心)
本页小计
注：为计取规费等的使用，可在表中增设其中：“定额人工费”。
表—08
分部分项工程和单价措施项目清单与计价表
工程名称：装修工程-四层 |  |  |  | 标段： |  |  |  | 第 58 页 共 117 页
序号 | 项目编码 | 项目名称 | 项目特征描述 |  | 计量单位 | 工程量 | 金额（元）
[7 empty] | 综合单价 |  | 综合合价 | 其中
暂估价
186 | 011101006030 | 平面砂浆找平层（L06） | 1.找平层厚度、砂浆配合比:保护层:30mm厚M15地面砂浆找平层 2.界面剂一遍 3.符合设计及规范要求 4.其他:未尽事项详见图纸、招标文件、工程量清单计价说明、国家相关规范等 |  | m2 | 105.09
187 | 011102003035 | 块料楼地面（L06 800*800*10仿石砖) | 1.面层材料品种、规格、颜色:800*800*10仿石砖 2.结合层:水泥砂浆黏贴层 3.界面剂一遍 4.符合设计及规范要求 5.其他:未尽事项详见图纸、招标文件、工程量清单计价说明、国家相关规范等 |  | m2 | 105.09
188 | 011105006030 | 金属踢脚线（T06) | 1.踢脚线材料品种、规格、颜色:1mm厚灰色、古铜色不锈钢踢脚线 2.踢脚线高度：50mm 3.符合设计及规范要求 4.其他:未尽事项详见图纸、招标文件、工程量清单计价说明、国家相关规范等 |  | m2 | 1.19
189 | 011210002001 | 花池 | 1.材料品种、规格、颜色:100mm高不锈钢 2.花池高度：100mm 3.泥土覆盖 4.符合设计及规范要求 5.其他:未尽事项详见图纸、招标文件、工程量清单计价说明、国家相关规范等 |  | m2 | 8.21
楼地面装饰工程(社会治安综治指挥调度中心)合计
墙、柱面装饰与隔断、幕墙工程(社会治安综治指挥调度中心)
本页小计
注：为计取规费等的使用，可在表中增设其中：“定额人工费”。
表—08
分部分项工程和单价措施项目清单与计价表
工程名称：装修工程-四层 |  |  |  | 标段： |  |  |  | 第 59 页 共 117 页
序号 | 项目编码 | 项目名称 | 项目特征描述 |  | 计量单位 | 工程量 | 金额（元）
[7 empty] | 综合单价 |  | 综合合价 | 其中
暂估价
190 | 011210003002 | 玻璃隔断 | 1.隔板材料品种、规格、颜色:内置百叶成品玻璃隔断 2.玻璃品种、规格、颜色:双玻内含25mm百叶，双面8mm钢化玻璃 3.符合设计及规范要求 4.其他:未尽事项详见图纸、招标文件、工程量清单计价说明、国家相关规范等 |  | m2 | 20.86
191 | 011207001043 | 墙面装饰板（N01 OS01木纹装饰板） | 1.面层材料品种、规格、颜色:OS01木纹装饰板 2.基层材料品种、规格、颜色：9mm阻燃夹板 3.龙骨材料种类、规格、中距:U型轻钢龙骨50*19*0.6,间距300,M8膨胀螺栓，固定U型固定夹,固定夹间距600 4.不锈钢螺栓、配套槽铝、自攻螺钉等综合考虑 5.符合设计及规范要求 6.其他:未尽事项详见图纸、招标文件、工程量清单计价说明、国家相关规范等 |  | m2 | 47.67
192 | 011207001044 | 墙面装饰板（N01 OS03成品饰面板） | 1.面层材料品种、规格、颜色:OS03成品饰面板 2.基层材料品种、规格、颜色：9mm阻燃夹板 3.龙骨材料种类、规格、中距:U型轻钢龙骨50*19*0.6,间距300,M8膨胀螺栓，固定U型固定夹,固定夹间距600 4.不锈钢螺栓、配套槽铝、自攻螺钉等综合考虑 5.符合设计及规范要求 6.其他:未尽事项详见图纸、招标文件、工程量清单计价说明、国家相关规范等 |  | m2 | 23.14
本页小计
注：为计取规费等的使用，可在表中增设其中：“定额人工费”。
表—08
分部分项工程和单价措施项目清单与计价表
工程名称：装修工程-四层 |  |  |  | 标段： |  |  |  | 第 60 页 共 117 页
序号 | 项目编码 | 项目名称 | 项目特征描述 |  | 计量单位 | 工程量 | 金额（元）
[7 empty] | 综合单价 |  | 综合合价 | 其中
暂估价
193 | 011207001045 | 墙面装饰板（N01 MT01 不锈钢） | 1.面层材料品种、规格、颜色:MT01 不锈钢 2.基层材料品种、规格、颜色：9mm阻燃夹板 3.龙骨材料种类、规格、中距:U型轻钢龙骨50*19*0.6,间距300,M8膨胀螺栓，固定U型固定夹,固定夹间距600 4.不锈钢螺栓、配套槽铝、自攻螺钉等综合考虑 5.符合设计及规范要求 6.其他:未尽事项详见图纸、招标文件、工程量清单计价说明、国家相关规范等 |  | m2 | 9.6
194 | 011502001013 | 金属装饰线 | 1.线条材料品种、颜色:MT-01 不锈钢装饰线 2.线条规格：3mm宽 3.符合设计及规范要求 4.其他:未尽事项详见图纸、招标文件、工程量清单计价说明、国家相关规范等 |  | m | 5.9
195 | 011502001014 | 金属装饰线 | 1.线条材料品种、颜色:MT-01 不锈钢装饰线 2.线条规格：20mm宽 3.位置：墙面与吊顶相接处 4.符合设计及规范要求 5.其他:未尽事项详见图纸、招标文件、工程量清单计价说明、国家相关规范等 |  | m | 4.06
196 | 011502001015 | 金属装饰线 | 1.线条材料品种、颜色:MT-01 不锈钢装饰线 2.线条规格：50mm宽 3.位置：墙面（OS-03成品饰面板的四周） 4.符合设计及规范要求 5.其他:未尽事项详见图纸、招标文件、工程量清单计价说明、国家相关规范等 |  | m | 16.78
本页小计
注：为计取规费等的使用，可在表中增设其中：“定额人工费”。
表—08
分部分项工程和单价措施项目清单与计价表
工程名称：装修工程-四层 |  |  |  | 标段： |  |  |  | 第 61 页 共 117 页
序号 | 项目编码 | 项目名称 | 项目特征描述 |  | 计量单位 | 工程量 | 金额（元）
[7 empty] | 综合单价 |  | 综合合价 | 其中
暂估价
墙、柱面装饰与隔断、幕墙工程(社会治安综治指挥调度中心)合计
天棚工程(社会治安综治指挥调度中心)
197 | 011302001048 | 硅钙板板吊顶（C01 平面） | 1.面层材料品种、规格:双层6mm硅钙板 2.龙骨材料种类、规格、中距:直卡式轻钢主龙骨38*20*1.2，中距≤1200；C型轻钢次龙骨(横撑龙骨)，规格50*19*0.6，中距≤400；横撑龙骨中间距:≤1200 3.吊顶形式、吊杆规格、高度:平面吊顶，φ8镀锌通丝吊杆，双向中距≤1200 4.符合设计及规范要求 5.其他:未尽事项详见图纸、招标文件、工程量清单计价说明、国家相关规范等 |  | m2 | 107.71
198 | 011304002024 | 检修口、风口开孔 | 1.检修口、风口规格:综合考虑 2.符合设计及规范要求 3.其他:未尽事项详见图纸、招标文件、工程量清单计价说明、国家相关规范等 |  | 个 | 7
199 | 010810003024 | 窗帘盒（幕墙处） | 1.窗帘盒材料、规格:18mm不燃木矿板+18mm玻镁板 2.窗帘轨道：单轨道 3.符合设计及规范要求 4.其他:未尽事项详见图纸、招标文件、工程量清单计价说明、国家相关规范等 |  | m | 4.9
天棚工程(社会治安综治指挥调度中心)合计
本页小计
注：为计取规费等的使用，可在表中增设其中：“定额人工费”。
表—08
分部分项工程和单价措施项目清单与计价表
工程名称：装修工程-四层 |  |  |  | 标段： |  |  |  | 第 62 页 共 117 页
序号 | 项目编码 | 项目名称 | 项目特征描述 |  | 计量单位 | 工程量 | 金额（元）
[7 empty] | 综合单价 |  | 综合合价 | 其中
暂估价
油漆、涂料、裱糊工程(社会治安综治指挥调度中心)
200 | 011406001048 | 抹灰面油漆（C01 天棚无机涂料） | 1.油漆品种、刷漆遍数：无机涂料一底两面 2.腻子:刮N型腻子一遍 3.部位:封闭室内空间除地下室、卫生间、厨房、清洁间 4.符合设计及规范要求 5.其他:未尽事项详见图纸、招标文件、工程量清单计价说明、国家相关规范等 |  | m2 | 108.69
油漆、涂料、裱糊工程(社会治安综治指挥调度中心)合计
社会治安综治指挥调度中心合计
法官工作室
楼地面装饰工程(法官工作室)
201 | 011101006031 | 平面砂浆找平层（L06） | 1.找平层厚度、砂浆配合比:保护层:30mm厚M15地面砂浆找平层 2.界面剂一遍 3.符合设计及规范要求 4.其他:未尽事项详见图纸、招标文件、工程量清单计价说明、国家相关规范等 |  | m2 | 70.83
202 | 011102003036 | 块料楼地面（L06 800*800*10仿石砖) | 1.面层材料品种、规格、颜色:800*800*10仿石砖 2.结合层:水泥砂浆黏贴层 3.界面剂一遍 4.符合设计及规范要求 5.其他:未尽事项详见图纸、招标文件、工程量清单计价说明、国家相关规范等 |  | m2 | 70.83
本页小计
注：为计取规费等的使用，可在表中增设其中：“定额人工费”。
表—08
分部分项工程和单价措施项目清单与计价表
工程名称：装修工程-四层 |  |  |  | 标段： |  |  |  | 第 63 页 共 117 页
序号 | 项目编码 | 项目名称 | 项目特征描述 |  | 计量单位 | 工程量 | 金额（元）
[7 empty] | 综合单价 |  | 综合合价 | 其中
暂估价
203 | 011105006031 | 金属踢脚线（T06) | 1.踢脚线材料品种、规格、颜色:1mm厚灰色、古铜色不锈钢踢脚线 2.踢脚线高度：50mm 3.符合设计及规范要求 4.其他:未尽事项详见图纸、招标文件、工程量清单计价说明、国家相关规范等 |  | m2 | 1.74
楼地面装饰工程(法官工作室)合计
墙、柱面装饰与隔断、幕墙工程(法官工作室)
204 | 011201001031 | 墙面一般抹灰（普通砌块墙体） | 1.墙体类型:内墙 2.底层厚度、砂浆配合比:15mm厚M15水泥砂浆 3.界面剂一遍 4.符合设计及规范要求 5.其他:未尽事项详见图纸、招标文件、工程量清单计价说明、国家相关规范等 |  | m2 | 78.42
205 | 011210003003 | 玻璃隔断 | 1.隔板材料品种、规格、颜色:内置百叶成品玻璃隔断 2.玻璃品种、规格、颜色:双玻内含25mm百叶，双面8mm钢化玻璃 3.符合设计及规范要求 4.其他:未尽事项详见图纸、招标文件、工程量清单计价说明、国家相关规范等 |  | m2 | 9.16
206 | 011502001016 | 金属装饰线 | 1.线条材料品种、颜色:MT-01 不锈钢装饰线 2.线条规格：20mm宽 3.位置：墙面与吊顶相接处 4.符合设计及规范要求 5.其他:未尽事项详见图纸、招标文件、工程量清单计价说明、国家相关规范等 |  | m | 4.06
本页小计
注：为计取规费等的使用，可在表中增设其中：“定额人工费”。
表—08
分部分项工程和单价措施项目清单与计价表
工程名称：装修工程-四层 |  |  |  | 标段： |  |  |  | 第 64 页 共 117 页
序号 | 项目编码 | 项目名称 | 项目特征描述 |  | 计量单位 | 工程量 | 金额（元）
[7 empty] | 综合单价 |  | 综合合价 | 其中
暂估价
墙、柱面装饰与隔断、幕墙工程(法官工作室)合计
天棚工程(法官工作室)
207 | 011302001049 | 硅钙板板吊顶（C01 平面） | 1.面层材料品种、规格:双层6mm硅钙板 2.龙骨材料种类、规格、中距:直卡式轻钢主龙骨38*20*1.2，中距≤1200；C型轻钢次龙骨(横撑龙骨)，规格50*19*0.6，中距≤400；横撑龙骨中间距:≤1200 3.吊顶形式、吊杆规格、高度:平面吊顶，φ8镀锌通丝吊杆，双向中距≤1200 4.符合设计及规范要求 5.其他:未尽事项详见图纸、招标文件、工程量清单计价说明、国家相关规范等 |  | m2 | 65.27
208 | 011304002025 | 检修口、风口开孔 | 1.检修口、风口规格:综合考虑 2.符合设计及规范要求 3.其他:未尽事项详见图纸、招标文件、工程量清单计价说明、国家相关规范等 |  | 个 | 4
209 | 010810003025 | 窗帘盒（幕墙处） | 1.窗帘盒材料、规格:18mm不燃木矿板+18mm玻镁板 2.窗帘轨道：单轨道 3.符合设计及规范要求 4.其他:未尽事项详见图纸、招标文件、工程量清单计价说明、国家相关规范等 |  | m | 4.99
天棚工程(法官工作室)合计
油漆、涂料、裱糊工程(法官工作室)
本页小计
注：为计取规费等的使用，可在表中增设其中：“定额人工费”。
表—08
分部分项工程和单价措施项目清单与计价表
工程名称：装修工程-四层 |  |  |  | 标段： |  |  |  | 第 65 页 共 117 页
序号 | 项目编码 | 项目名称 | 项目特征描述 |  | 计量单位 | 工程量 | 金额（元）
[7 empty] | 综合单价 |  | 综合合价 | 其中
暂估价
210 | 011406001049 | 抹灰面油漆（C01 天棚无机涂料） | 1.油漆品种、刷漆遍数：无机涂料一底两面 2.腻子:刮N型腻子一遍 3.部位:封闭室内空间除地下室、卫生间、厨房、清洁间 4.符合设计及规范要求 5.其他:未尽事项详见图纸、招标文件、工程量清单计价说明、国家相关规范等 |  | m2 | 65.27
211 | 011406003018 | 满刮腻子（N05 Y型内墙腻子） | 1.腻子：刮Y型内墙腻子二遍，下翻墙面50mm,打磨平整 2.界面剂一遍 3.部位:封闭无防水室内空间 4.符合设计及规范要求 5.其他:未尽事项详见图纸、招标文件、工程量清单计价说明、国家相关规范等 |  | m2 | 110.84
212 | 011406001050 | 抹灰面油漆（N05 内墙无机涂料） | 1.油漆品种、刷漆遍数:无机涂料一底两面 2.部位:封闭室内空间、机房、重要资料室、档案室、大于400㎡的观众厅、会议室采用 3.符合设计及规范要求 4.其他:未尽事项详见图纸、招标文件、工程量清单计价说明、国家相关规范等 |  | m2 | 110.84
油漆、涂料、裱糊工程(法官工作室)合计
法官工作室合计
金融法庭
楼地面装饰工程(金融法庭)
213 | 011101006032 | 平面砂浆找平层（L06） | 1.找平层厚度、砂浆配合比:保护层:30mm厚M15地面砂浆找平层 2.界面剂一遍 3.符合设计及规范要求 4.其他:未尽事项详见图纸、招标文件、工程量清单计价说明、国家相关规范等 |  | m2 | 71.63
本页小计
注：为计取规费等的使用，可在表中增设其中：“定额人工费”。
表—08
分部分项工程和单价措施项目清单与计价表
工程名称：装修工程-四层 |  |  |  | 标段： |  |  |  | 第 66 页 共 117 页
序号 | 项目编码 | 项目名称 | 项目特征描述 |  | 计量单位 | 工程量 | 金额（元）
[7 empty] | 综合单价 |  | 综合合价 | 其中
暂估价
214 | 011102003037 | 块料楼地面（L06 150*800*10仿木纹砖) | 1.面层材料品种、规格、颜色:150*800*10仿木纹砖 2.结合层:水泥砂浆黏贴层 3.界面剂一遍 4.找平层:30mm厚M15地面砂浆找平层; 5.符合设计及规范要求 6.其他:未尽事项详见图纸、招标文件、工程量清单计价说明、国家相关规范等 |  | m2 | 71.63
215 | 011105006032 | 金属踢脚线（T06) | 1.踢脚线材料品种、规格、颜色:1mm厚灰色、古铜色不锈钢踢脚线 2.踢脚线高度：50mm 3.符合设计及规范要求 4.其他:未尽事项详见图纸、招标文件、工程量清单计价说明、国家相关规范等 |  | m2 | 1.6
楼地面装饰工程(金融法庭)合计
墙、柱面装饰与隔断、幕墙工程(金融法庭)
216 | 011207001046 | 墙面装饰板（N01 OS01木纹装饰板） | 1.面层材料品种、规格、颜色:OS01木纹装饰板 2.基层材料品种、规格、颜色：9mm阻燃夹板 3.龙骨材料种类、规格、中距:U型轻钢龙骨50*19*0.6,间距300,M8膨胀螺栓，固定U型固定夹,固定夹间距600 4.不锈钢螺栓、配套槽铝、自攻螺钉等综合考虑 5.符合设计及规范要求 6.其他:未尽事项详见图纸、招标文件、工程量清单计价说明、国家相关规范等 |  | m2 | 81.98
本页小计
注：为计取规费等的使用，可在表中增设其中：“定额人工费”。
表—08
分部分项工程和单价措施项目清单与计价表
工程名称：装修工程-四层 |  |  |  | 标段： |  |  |  | 第 67 页 共 117 页
序号 | 项目编码 | 项目名称 | 项目特征描述 |  | 计量单位 | 工程量 | 金额（元）
[7 empty] | 综合单价 |  | 综合合价 | 其中
暂估价
217 | 011204003005 | 块料墙面（N06 CT-06仿石背景墙） | 1.面层材料品种、规格、颜色:CT-06仿石背景墙 2.结合层厚度、砂浆配合比:8mm瓷砖胶(齿纹十字交叉,双面上胶) 3.墙砖上墙铺贴,塑料十字卡或瓷砖找平器控制缝宽及表面平整度,留缝1.5mm。填缝剂处理(墙砖同色系),严禁用水泥膏擦缝 4.符合设计及规范要求 5.其他:未尽事项详见图纸、招标文件、工程量清单计价说明、国家相关规范等 |  | m2 | 11.61
218 | 011502001017 | 金属装饰线 | 1.线条材料品种、颜色:MT-01 不锈钢装饰线 2.线条规格：3mm宽 3.符合设计及规范要求 4.其他:未尽事项详见图纸、招标文件、工程量清单计价说明、国家相关规范等 |  | m | 53.7
墙、柱面装饰与隔断、幕墙工程(金融法庭)合计
天棚工程(金融法庭)
219 | 011302001050 | 硅钙板板吊顶（C01 平面） | 1.面层材料品种、规格:双层6mm硅钙板 2.龙骨材料种类、规格、中距:直卡式轻钢主龙骨38*20*1.2，中距≤1200；C型轻钢次龙骨(横撑龙骨)，规格50*19*0.6，中距≤400；横撑龙骨中间距:≤1200 3.吊顶形式、吊杆规格、高度:平面吊顶，φ8镀锌通丝吊杆，双向中距≤1200 4.符合设计及规范要求 5.其他:未尽事项详见图纸、招标文件、工程量清单计价说明、国家相关规范等 |  | m2 | 27.63
本页小计
注：为计取规费等的使用，可在表中增设其中：“定额人工费”。
表—08
分部分项工程和单价措施项目清单与计价表
工程名称：装修工程-四层 |  |  |  | 标段： |  |  |  | 第 68 页 共 117 页
序号 | 项目编码 | 项目名称 | 项目特征描述 |  | 计量单位 | 工程量 | 金额（元）
[7 empty] | 综合单价 |  | 综合合价 | 其中
暂估价
220 | 011302001051 | 硅钙板吊顶（C01 跌级）-四层金融法庭 | 1.面层材料品种、规格:双层6mm硅钙板 2.龙骨材料种类、规格、中距:直卡式轻钢主龙骨38*20*1.2，中距≤1200；C型轻钢次龙骨(横撑龙骨)，规格50*19*0.6，中距≤400；横撑龙骨中间距:≤1200 3.吊顶形式、吊杆规格、高度:跌级吊顶，φ8镀锌通丝吊杆，双向中距≤1200 4.符合设计及规范要求 5.其他:未尽事项详见图纸、招标文件、工程量清单计价说明、国家相关规范等 |  | m2 | 66.17
221 | 011304002026 | 检修口、风口开孔 | 1.检修口、风口规格:综合考虑 2.符合设计及规范要求 3.其他:未尽事项详见图纸、招标文件、工程量清单计价说明、国家相关规范等 |  | 个 | 5
天棚工程(金融法庭)合计
油漆、涂料、裱糊工程(金融法庭)
222 | 011406001051 | 抹灰面油漆（C01 天棚无机涂料） | 1.油漆品种、刷漆遍数：无机涂料一底两面 2.腻子:刮N型腻子一遍 3.部位:封闭室内空间除地下室、卫生间、厨房、清洁间 4.符合设计及规范要求 5.其他:未尽事项详见图纸、招标文件、工程量清单计价说明、国家相关规范等 |  | m2 | 68.87
油漆、涂料、裱糊工程(金融法庭)合计
金融法庭合计
调解员工作室
本页小计
注：为计取规费等的使用，可在表中增设其中：“定额人工费”。
表—08
分部分项工程和单价措施项目清单与计价表
工程名称：装修工程-四层 |  |  |  | 标段： |  |  |  | 第 69 页 共 117 页
序号 | 项目编码 | 项目名称 | 项目特征描述 |  | 计量单位 | 工程量 | 金额（元）
[7 empty] | 综合单价 |  | 综合合价 | 其中
暂估价
楼地面装饰工程(调解员工作室)
223 | 011101006033 | 平面砂浆找平层（L06） | 1.找平层厚度、砂浆配合比:保护层:30mm厚M15地面砂浆找平层 2.界面剂一遍 3.符合设计及规范要求 4.其他:未尽事项详见图纸、招标文件、工程量清单计价说明、国家相关规范等 |  | m2 | 90.38
224 | 011102003038 | 块料楼地面（L06 600*600*10仿石砖) | 1.面层材料品种、规格、颜色:600*600*10仿石砖 2.结合层:水泥砂浆黏贴层 3.界面剂一遍 4.符合设计及规范要求 5.其他:未尽事项详见图纸、招标文件、工程量清单计价说明、国家相关规范等 |  | m2 | 90.38
225 | 011105006033 | 金属踢脚线（T06) | 1.踢脚线材料品种、规格、颜色:1mm厚灰色、古铜色不锈钢踢脚线 2.踢脚线高度：50mm 3.符合设计及规范要求 4.其他:未尽事项详见图纸、招标文件、工程量清单计价说明、国家相关规范等 |  | m2 | 1.89
226 | 011210002002 | 花池 | 1.材料品种、规格、颜色:100mm高不锈钢 2.花池高度：100mm 3.泥土覆盖 4.符合设计及规范要求 5.其他:未尽事项详见图纸、招标文件、工程量清单计价说明、国家相关规范等 |  | m2 | 3.06
楼地面装饰工程(调解员工作室)合计
墙、柱面装饰与隔断、幕墙工程(调解员工作室)
本页小计
注：为计取规费等的使用，可在表中增设其中：“定额人工费”。
表—08
分部分项工程和单价措施项目清单与计价表
工程名称：装修工程-四层 |  |  |  | 标段： |  |  |  | 第 70 页 共 117 页
序号 | 项目编码 | 项目名称 | 项目特征描述 |  | 计量单位 | 工程量 | 金额（元）
[7 empty] | 综合单价 |  | 综合合价 | 其中
暂估价
227 | 011201001032 | 墙面一般抹灰（普通砌块墙体） | 1.墙体类型:内墙 2.底层厚度、砂浆配合比:15mm厚M15水泥砂浆 3.界面剂一遍 4.符合设计及规范要求 5.其他:未尽事项详见图纸、招标文件、工程量清单计价说明、国家相关规范等 |  | m2 | 84.89
228 | 011207001047 | 墙面装饰板（N01 OS01木纹装饰板） | 1.面层材料品种、规格、颜色:OS01木纹装饰板 2.基层材料品种、规格、颜色：9mm阻燃夹板 3.龙骨材料种类、规格、中距:U型轻钢龙骨50*19*0.6,间距300,M8膨胀螺栓，固定U型固定夹,固定夹间距600 4.不锈钢螺栓、配套槽铝、自攻螺钉等综合考虑 5.符合设计及规范要求 6.其他:未尽事项详见图纸、招标文件、工程量清单计价说明、国家相关规范等 |  | m2 | 13.3
墙、柱面装饰与隔断、幕墙工程(调解员工作室)合计
天棚工程(调解员工作室)
本页小计
注：为计取规费等的使用，可在表中增设其中：“定额人工费”。
表—08
分部分项工程和单价措施项目清单与计价表
工程名称：装修工程-四层 |  |  |  | 标段： |  |  |  | 第 71 页 共 117 页
序号 | 项目编码 | 项目名称 | 项目特征描述 |  | 计量单位 | 工程量 | 金额（元）
[7 empty] | 综合单价 |  | 综合合价 | 其中
暂估价
229 | 011302001052 | 硅钙板板吊顶（C01 平面） | 1.面层材料品种、规格:双层6mm硅钙板 2.龙骨材料种类、规格、中距:直卡式轻钢主龙骨38*20*1.2，中距≤1200；C型轻钢次龙骨(横撑龙骨)，规格50*19*0.6，中距≤400；横撑龙骨中间距:≤1200 3.吊顶形式、吊杆规格、高度:平面吊顶，φ8镀锌通丝吊杆，双向中距≤1200 4.符合设计及规范要求 5.其他:未尽事项详见图纸、招标文件、工程量清单计价说明、国家相关规范等 |  | m2 | 86.48
230 | 011304002027 | 检修口、风口开孔 | 1.检修口、风口规格:综合考虑 2.符合设计及规范要求 3.其他:未尽事项详见图纸、招标文件、工程量清单计价说明、国家相关规范等 |  | 个 | 10
231 | 010810003026 | 窗帘盒（幕墙处） | 1.窗帘盒材料、规格:18mm不燃木矿板+18mm玻镁板 2.窗帘轨道：单轨道 3.符合设计及规范要求 4.其他:未尽事项详见图纸、招标文件、工程量清单计价说明、国家相关规范等 |  | m | 11.65
天棚工程(调解员工作室)合计
油漆、涂料、裱糊工程(调解员工作室)
232 | 011406001052 | 抹灰面油漆（C01 天棚无机涂料） | 1.油漆品种、刷漆遍数：无机涂料一底两面 2.腻子:刮N型腻子一遍 3.部位:封闭室内空间除地下室、卫生间、厨房、清洁间 4.符合设计及规范要求 5.其他:未尽事项详见图纸、招标文件、工程量清单计价说明、国家相关规范等 |  | m2 | 88.81
本页小计
注：为计取规费等的使用，可在表中增设其中：“定额人工费”。
表—08
分部分项工程和单价措施项目清单与计价表
工程名称：装修工程-四层 |  |  |  | 标段： |  |  |  | 第 72 页 共 117 页
序号 | 项目编码 | 项目名称 | 项目特征描述 |  | 计量单位 | 工程量 | 金额（元）
[7 empty] | 综合单价 |  | 综合合价 | 其中
暂估价
233 | 011406003019 | 满刮腻子（N05 Y型内墙腻子） | 1.腻子：刮Y型内墙腻子二遍，下翻墙面50mm,打磨平整 2.界面剂一遍 3.部位:封闭无防水室内空间 4.符合设计及规范要求 5.其他:未尽事项详见图纸、招标文件、工程量清单计价说明、国家相关规范等 |  | m2 | 91.39
234 | 011406001053 | 抹灰面油漆（N05 内墙无机涂料） | 1.油漆品种、刷漆遍数:无机涂料一底两面 2.部位:封闭室内空间、机房、重要资料室、档案室、大于400㎡的观众厅、会议室采用 3.符合设计及规范要求 4.其他:未尽事项详见图纸、招标文件、工程量清单计价说明、国家相关规范等 |  | m2 | 91.39
油漆、涂料、裱糊工程(调解员工作室)合计
调解员工作室合计
检察官工作站
楼地面装饰工程(检察官工作站)
235 | 011101006034 | 平面砂浆找平层（L06） | 1.找平层厚度、砂浆配合比:保护层:30mm厚M15地面砂浆找平层 2.界面剂一遍 3.符合设计及规范要求 4.其他:未尽事项详见图纸、招标文件、工程量清单计价说明、国家相关规范等 |  | m2 | 40.69
236 | 011102003039 | 块料楼地面（L06 600*600*10仿石砖) | 1.面层材料品种、规格、颜色:600*600*10仿石砖 2.结合层:水泥砂浆黏贴层 3.界面剂一遍 4.符合设计及规范要求 5.其他:未尽事项详见图纸、招标文件、工程量清单计价说明、国家相关规范等 |  | m2 | 40.69
本页小计
注：为计取规费等的使用，可在表中增设其中：“定额人工费”。
表—08
分部分项工程和单价措施项目清单与计价表
工程名称：装修工程-四层 |  |  |  | 标段： |  |  |  | 第 73 页 共 117 页
序号 | 项目编码 | 项目名称 | 项目特征描述 |  | 计量单位 | 工程量 | 金额（元）
[7 empty] | 综合单价 |  | 综合合价 | 其中
暂估价
237 | 011105006034 | 金属踢脚线（T06) | 1.踢脚线材料品种、规格、颜色:1mm厚灰色、古铜色不锈钢踢脚线 2.踢脚线高度：50mm 3.符合设计及规范要求 4.其他:未尽事项详见图纸、招标文件、工程量清单计价说明、国家相关规范等 |  | m2 | 1.4
楼地面装饰工程(检察官工作站)合计
墙、柱面装饰与隔断、幕墙工程（检察官工作站）
238 | 011201001033 | 墙面一般抹灰（普通砌块墙体） | 1.墙体类型:内墙 2.底层厚度、砂浆配合比:15mm厚M15水泥砂浆 3.界面剂一遍 4.符合设计及规范要求 5.其他:未尽事项详见图纸、招标文件、工程量清单计价说明、国家相关规范等 |  | m2 | 84.48
239 | 011210003004 | 玻璃隔断 | 1.隔板材料品种、规格、颜色:内置百叶成品玻璃隔断 2.玻璃品种、规格、颜色:双玻内含25mm百叶，双面8mm钢化玻璃 3.符合设计及规范要求 4.其他:未尽事项详见图纸、招标文件、工程量清单计价说明、国家相关规范等 |  | m2 | 5.87
墙、柱面装饰与隔断、幕墙工程（检察官工作站）合计
天棚工程（检察官工作站）
本页小计
注：为计取规费等的使用，可在表中增设其中：“定额人工费”。
表—08
分部分项工程和单价措施项目清单与计价表
工程名称：装修工程-四层 |  |  |  | 标段： |  |  |  | 第 74 页 共 117 页
序号 | 项目编码 | 项目名称 | 项目特征描述 |  | 计量单位 | 工程量 | 金额（元）
[7 empty] | 综合单价 |  | 综合合价 | 其中
暂估价
240 | 011302001053 | 硅钙板板吊顶（C01 平面） | 1.面层材料品种、规格:双层6mm硅钙板 2.龙骨材料种类、规格、中距:直卡式轻钢主龙骨38*20*1.2，中距≤1200；C型轻钢次龙骨(横撑龙骨)，规格50*19*0.6，中距≤400；横撑龙骨中间距:≤1200 3.吊顶形式、吊杆规格、高度:平面吊顶，φ8镀锌通丝吊杆，双向中距≤1200 4.符合设计及规范要求 5.其他:未尽事项详见图纸、招标文件、工程量清单计价说明、国家相关规范等 |  | m2 | 35.44
241 | 011304002028 | 检修口、风口开孔 | 1.检修口、风口规格:综合考虑 2.符合设计及规范要求 3.其他:未尽事项详见图纸、招标文件、工程量清单计价说明、国家相关规范等 |  | 个 | 9
242 | 010810003027 | 窗帘盒（幕墙处） | 1.窗帘盒材料、规格:18mm不燃木矿板+18mm玻镁板 2.窗帘轨道：单轨道 3.符合设计及规范要求 4.其他:未尽事项详见图纸、招标文件、工程量清单计价说明、国家相关规范等 |  | m | 3.85
天棚工程（检察官工作站）合计
油漆、涂料、裱糊工程（检察官工作站）
243 | 011406001054 | 抹灰面油漆（C01 天棚无机涂料） | 1.油漆品种、刷漆遍数：无机涂料一底两面 2.腻子:刮N型腻子一遍 3.部位:封闭室内空间除地下室、卫生间、厨房、清洁间 4.符合设计及规范要求 5.其他:未尽事项详见图纸、招标文件、工程量清单计价说明、国家相关规范等 |  | m2 | 36.21
本页小计
注：为计取规费等的使用，可在表中增设其中：“定额人工费”。
表—08
分部分项工程和单价措施项目清单与计价表
工程名称：装修工程-四层 |  |  |  | 标段： |  |  |  | 第 75 页 共 117 页
序号 | 项目编码 | 项目名称 | 项目特征描述 |  | 计量单位 | 工程量 | 金额（元）
[7 empty] | 综合单价 |  | 综合合价 | 其中
暂估价
244 | 011406003020 | 满刮腻子（N05 Y型内墙腻子） | 1.腻子：刮Y型内墙腻子二遍，下翻墙面50mm,打磨平整 2.界面剂一遍 3.部位:封闭无防水室内空间 4.符合设计及规范要求 5.其他:未尽事项详见图纸、招标文件、工程量清单计价说明、国家相关规范等 |  | m2 | 85.93
245 | 011406001055 | 抹灰面油漆（N05 内墙无机涂料） | 1.油漆品种、刷漆遍数:无机涂料一底两面 2.部位:封闭室内空间、机房、重要资料室、档案室、大于400㎡的观众厅、会议室采用 3.符合设计及规范要求 4.其他:未尽事项详见图纸、招标文件、工程量清单计价说明、国家相关规范等 |  | m2 | 85.93
油漆、涂料、裱糊工程（检察官工作站）合计
检察官工作站合计
中小企业合作发展促进中 心广东办公室
楼地面装饰工程（促进）
246 | 011101006035 | 平面砂浆找平层（L06） | 1.找平层厚度、砂浆配合比:保护层:30mm厚M15地面砂浆找平层 2.界面剂一遍 3.符合设计及规范要求 4.其他:未尽事项详见图纸、招标文件、工程量清单计价说明、国家相关规范等 |  | m2 | 94.54
本页小计
注：为计取规费等的使用，可在表中增设其中：“定额人工费”。
表—08
分部分项工程和单价措施项目清单与计价表
工程名称：装修工程-四层 |  |  |  | 标段： |  |  |  | 第 76 页 共 117 页
序号 | 项目编码 | 项目名称 | 项目特征描述 |  | 计量单位 | 工程量 | 金额（元）
[7 empty] | 综合单价 |  | 综合合价 | 其中
暂估价
247 | 011102003040 | 块料楼地面（L06 800*800*10仿石砖) | 1.面层材料品种、规格、颜色:800*800*10仿石砖 2.结合层:水泥砂浆黏贴层 3.界面剂一遍 4.符合设计及规范要求 5.其他:未尽事项详见图纸、招标文件、工程量清单计价说明、国家相关规范等 |  | m2 | 94.54
248 | 011105006035 | 金属踢脚线（T06) | 1.踢脚线材料品种、规格、颜色:1mm厚灰色、古铜色不锈钢踢脚线 2.踢脚线高度：50mm 3.符合设计及规范要求 4.其他:未尽事项详见图纸、招标文件、工程量清单计价说明、国家相关规范等 |  | m2 | 0.66
楼地面装饰工程（促进）合计
墙、柱面装饰与隔断、幕墙工程（促进）
249 | 011201001034 | 墙面一般抹灰（普通砌块墙体） | 1.墙体类型:内墙 2.底层厚度、砂浆配合比:15mm厚M15水泥砂浆 3.界面剂一遍 4.符合设计及规范要求 5.其他:未尽事项详见图纸、招标文件、工程量清单计价说明、国家相关规范等 |  | m2 | 38.15
250 | 011210003005 | 玻璃隔断 | 1.隔板材料品种、规格、颜色:内置百叶成品玻璃隔断 2.玻璃品种、规格、颜色:双玻内含25mm百叶，双面8mm钢化玻璃 3.符合设计及规范要求 4.其他:未尽事项详见图纸、招标文件、工程量清单计价说明、国家相关规范等 |  | m2 | 15.99
本页小计
注：为计取规费等的使用，可在表中增设其中：“定额人工费”。
表—08
分部分项工程和单价措施项目清单与计价表
工程名称：装修工程-四层 |  |  |  | 标段： |  |  |  | 第 77 页 共 117 页
序号 | 项目编码 | 项目名称 | 项目特征描述 |  | 计量单位 | 工程量 | 金额（元）
[7 empty] | 综合单价 |  | 综合合价 | 其中
暂估价
251 | 011207001048 | 墙面装饰板（N01 OS01木纹装饰板） | 1.面层材料品种、规格、颜色:OS01木纹装饰板 2.基层材料品种、规格、颜色：9mm阻燃夹板 3.龙骨材料种类、规格、中距:U型轻钢龙骨50*19*0.6,间距300,M8膨胀螺栓，固定U型固定夹,固定夹间距600 4.不锈钢螺栓、配套槽铝、自攻螺钉等综合考虑 5.符合设计及规范要求 6.其他:未尽事项详见图纸、招标文件、工程量清单计价说明、国家相关规范等 |  | m2 | 16.31
墙、柱面装饰与隔断、幕墙工程（促进）合计
天棚工程（促进）
252 | 011302001054 | 硅钙板板吊顶（C01 平面） | 1.面层材料品种、规格:双层6mm硅钙板 2.龙骨材料种类、规格、中距:直卡式轻钢主龙骨38*20*1.2，中距≤1200；C型轻钢次龙骨(横撑龙骨)，规格50*19*0.6，中距≤400；横撑龙骨中间距:≤1200 3.吊顶形式、吊杆规格、高度:平面吊顶，φ8镀锌通丝吊杆，双向中距≤1200 4.符合设计及规范要求 5.其他:未尽事项详见图纸、招标文件、工程量清单计价说明、国家相关规范等 |  | m2 | 89.86
253 | 011304002029 | 检修口、风口开孔 | 1.检修口、风口规格:综合考虑 2.符合设计及规范要求 3.其他:未尽事项详见图纸、招标文件、工程量清单计价说明、国家相关规范等 |  | 个 | 6
本页小计
注：为计取规费等的使用，可在表中增设其中：“定额人工费”。
表—08
分部分项工程和单价措施项目清单与计价表
工程名称：装修工程-四层 |  |  |  | 标段： |  |  |  | 第 78 页 共 117 页
序号 | 项目编码 | 项目名称 | 项目特征描述 |  | 计量单位 | 工程量 | 金额（元）
[7 empty] | 综合单价 |  | 综合合价 | 其中
暂估价
254 | 010810003028 | 窗帘盒（幕墙处） | 1.窗帘盒材料、规格:18mm不燃木矿板+18mm玻镁板 2.窗帘轨道：单轨道 3.符合设计及规范要求 4.其他:未尽事项详见图纸、招标文件、工程量清单计价说明、国家相关规范等 |  | m | 19.64
255 | 011502001018 | 金属装饰线 | 1.线条材料品种、颜色:MT-01 不锈钢装饰线 2.线条规格：20mm宽 3.位置：墙面与吊顶相接处 4.符合设计及规范要求 5.其他:未尽事项详见图纸、招标文件、工程量清单计价说明、国家相关规范等 |  | m | 5.4
天棚工程（促进）合计
油漆、涂料、裱糊工程（促进）
256 | 011406001056 | 抹灰面油漆（C01 天棚无机涂料） | 1.油漆品种、刷漆遍数：无机涂料一底两面 2.腻子:刮N型腻子一遍 3.部位:封闭室内空间除地下室、卫生间、厨房、清洁间 4.符合设计及规范要求 5.其他:未尽事项详见图纸、招标文件、工程量清单计价说明、国家相关规范等 |  | m2 | 93.79
257 | 011406003021 | 满刮腻子（N05 Y型内墙腻子） | 1.腻子：刮Y型内墙腻子二遍，下翻墙面50mm,打磨平整 2.界面剂一遍 3.部位:封闭无防水室内空间 4.符合设计及规范要求 5.其他:未尽事项详见图纸、招标文件、工程量清单计价说明、国家相关规范等 |  | m2 | 38.15
本页小计
注：为计取规费等的使用，可在表中增设其中：“定额人工费”。
表—08
分部分项工程和单价措施项目清单与计价表
工程名称：装修工程-四层 |  |  |  | 标段： |  |  |  | 第 79 页 共 117 页
序号 | 项目编码 | 项目名称 | 项目特征描述 |  | 计量单位 | 工程量 | 金额（元）
[7 empty] | 综合单价 |  | 综合合价 | 其中
暂估价
258 | 011406001057 | 抹灰面油漆（N05 内墙无机涂料） | 1.油漆品种、刷漆遍数:无机涂料一底两面 2.部位:封闭室内空间、机房、重要资料室、档案室、大于400㎡的观众厅、会议室采用 3.符合设计及规范要求 4.其他:未尽事项详见图纸、招标文件、工程量清单计价说明、国家相关规范等 |  | m2 | 38.15
油漆、涂料、裱糊工程（促进）合计
中小企业合作发展促进中 心广东办公室合计
区调解协会
楼地面装饰工程（区调解协会）
259 | 011101006036 | 平面砂浆找平层（L06） | 1.找平层厚度、砂浆配合比:保护层:30mm厚M15地面砂浆找平层 2.界面剂一遍 3.符合设计及规范要求 4.其他:未尽事项详见图纸、招标文件、工程量清单计价说明、国家相关规范等 |  | m2 | 11.07
260 | 011102003041 | 块料楼地面（L06 800*800*10仿石砖) | 1.面层材料品种、规格、颜色:800*800*10仿石砖 2.结合层:水泥砂浆黏贴层 3.界面剂一遍 4.符合设计及规范要求 5.其他:未尽事项详见图纸、招标文件、工程量清单计价说明、国家相关规范等 |  | m2 | 11.07
本页小计
注：为计取规费等的使用，可在表中增设其中：“定额人工费”。
表—08
分部分项工程和单价措施项目清单与计价表
工程名称：装修工程-四层 |  |  |  | 标段： |  |  |  | 第 80 页 共 117 页
序号 | 项目编码 | 项目名称 | 项目特征描述 |  | 计量单位 | 工程量 | 金额（元）
[7 empty] | 综合单价 |  | 综合合价 | 其中
暂估价
261 | 011105006036 | 金属踢脚线（T06) | 1.踢脚线材料品种、规格、颜色:1mm厚灰色、古铜色不锈钢踢脚线 2.踢脚线高度：50mm 3.符合设计及规范要求 4.其他:未尽事项详见图纸、招标文件、工程量清单计价说明、国家相关规范等 |  | m2 | 0.48
楼地面装饰工程（区调解协会）合计
墙、柱面装饰与隔断、幕墙工程（区调解协会）
262 | 011201001035 | 墙面一般抹灰（普通砌块墙体） | 1.墙体类型:内墙 2.底层厚度、砂浆配合比:15mm厚M15水泥砂浆 3.界面剂一遍 4.符合设计及规范要求 5.其他:未尽事项详见图纸、招标文件、工程量清单计价说明、国家相关规范等 |  | m2 | 30.04
墙、柱面装饰与隔断、幕墙工程（区调解协会）合计
天棚工程（区调解协会）
本页小计
注：为计取规费等的使用，可在表中增设其中：“定额人工费”。
表—08
分部分项工程和单价措施项目清单与计价表
工程名称：装修工程-四层 |  |  |  | 标段： |  |  |  | 第 81 页 共 117 页
序号 | 项目编码 | 项目名称 | 项目特征描述 |  | 计量单位 | 工程量 | 金额（元）
[7 empty] | 综合单价 |  | 综合合价 | 其中
暂估价
263 | 011302001055 | 硅钙板板吊顶（C01 平面） | 1.面层材料品种、规格:双层6mm硅钙板 2.龙骨材料种类、规格、中距:直卡式轻钢主龙骨38*20*1.2，中距≤1200；C型轻钢次龙骨(横撑龙骨)，规格50*19*0.6，中距≤400；横撑龙骨中间距:≤1200 3.吊顶形式、吊杆规格、高度:平面吊顶，φ8镀锌通丝吊杆，双向中距≤1200 4.符合设计及规范要求 5.其他:未尽事项详见图纸、招标文件、工程量清单计价说明、国家相关规范等 |  | m2 | 11.07
264 | 010810003029 | 窗帘盒（幕墙处） | 1.窗帘盒材料、规格:18mm不燃木矿板+18mm玻镁板 2.窗帘轨道：单轨道 3.符合设计及规范要求 4.其他:未尽事项详见图纸、招标文件、工程量清单计价说明、国家相关规范等 |  | m | 2.99
天棚工程（区调解协会）合计
油漆、涂料、裱糊工程（区调解协会）
265 | 011406001058 | 抹灰面油漆（C01 天棚无机涂料） | 1.油漆品种、刷漆遍数：无机涂料一底两面 2.腻子:刮N型腻子一遍 3.部位:封闭室内空间除地下室、卫生间、厨房、清洁间 4.符合设计及规范要求 5.其他:未尽事项详见图纸、招标文件、工程量清单计价说明、国家相关规范等 |  | m2 | 11.66
本页小计
注：为计取规费等的使用，可在表中增设其中：“定额人工费”。
表—08
分部分项工程和单价措施项目清单与计价表
工程名称：装修工程-四层 |  |  |  | 标段： |  |  |  | 第 82 页 共 117 页
序号 | 项目编码 | 项目名称 | 项目特征描述 |  | 计量单位 | 工程量 | 金额（元）
[7 empty] | 综合单价 |  | 综合合价 | 其中
暂估价
266 | 011406003022 | 满刮腻子（N05 Y型内墙腻子） | 1.腻子：刮Y型内墙腻子二遍，下翻墙面50mm,打磨平整 2.界面剂一遍 3.部位:封闭无防水室内空间 4.符合设计及规范要求 5.其他:未尽事项详见图纸、招标文件、工程量清单计价说明、国家相关规范等 |  | m2 | 30.04
267 | 011406001059 | 抹灰面油漆（N05 内墙无机涂料） | 1.油漆品种、刷漆遍数:无机涂料一底两面 2.部位:封闭室内空间、机房、重要资料室、档案室、大于400㎡的观众厅、会议室采用 3.符合设计及规范要求 4.其他:未尽事项详见图纸、招标文件、工程量清单计价说明、国家相关规范等 |  | m2 | 30.04
油漆、涂料、裱糊工程（区调解协会）合计
区调解协会合计
矛调室
楼地面装饰工程（矛调室）
268 | 011101006037 | 平面砂浆找平层（L06） | 1.找平层厚度、砂浆配合比:保护层:30mm厚M15地面砂浆找平层 2.界面剂一遍 3.符合设计及规范要求 4.其他:未尽事项详见图纸、招标文件、工程量清单计价说明、国家相关规范等 |  | m2 | 132.07
269 | 011102003042 | 块料楼地面（L06 800*800*10仿石砖) | 1.面层材料品种、规格、颜色:800*800*10仿石砖 2.结合层:水泥砂浆黏贴层 3.界面剂一遍 4.符合设计及规范要求 5.其他:未尽事项详见图纸、招标文件、工程量清单计价说明、国家相关规范等 |  | m2 | 132.07
本页小计
注：为计取规费等的使用，可在表中增设其中：“定额人工费”。
表—08
分部分项工程和单价措施项目清单与计价表
工程名称：装修工程-四层 |  |  |  | 标段： |  |  |  | 第 83 页 共 117 页
序号 | 项目编码 | 项目名称 | 项目特征描述 |  | 计量单位 | 工程量 | 金额（元）
[7 empty] | 综合单价 |  | 综合合价 | 其中
暂估价
270 | 011105006037 | 金属踢脚线（T06) | 1.踢脚线材料品种、规格、颜色:1mm厚灰色、古铜色不锈钢踢脚线 2.踢脚线高度：50mm 3.符合设计及规范要求 4.其他:未尽事项详见图纸、招标文件、工程量清单计价说明、国家相关规范等 |  | m2 | 3.77
楼地面装饰工程（矛调室）合计
墙、柱面装饰与隔断、幕墙工程（矛调室）
271 | 011207001049 | 墙面装饰板（N01 OS01木纹装饰板） | 1.面层材料品种、规格、颜色:OS01木纹装饰板 2.基层材料品种、规格、颜色：9mm阻燃夹板 3.龙骨材料种类、规格、中距:U型轻钢龙骨50*19*0.6,间距300,M8膨胀螺栓，固定U型固定夹,固定夹间距600 4.不锈钢螺栓、配套槽铝、自攻螺钉等综合考虑 5.符合设计及规范要求 6.其他:未尽事项详见图纸、招标文件、工程量清单计价说明、国家相关规范等 |  | m2 | 181.31
272 | 011207001050 | 墙面装饰板（N01 OS03成品饰面板） | 1.面层材料品种、规格、颜色:OS03成品饰面板 2.基层材料品种、规格、颜色：9mm阻燃夹板 3.龙骨材料种类、规格、中距:U型轻钢龙骨50*19*0.6,间距300,M8膨胀螺栓，固定U型固定夹,固定夹间距600 4.不锈钢螺栓、配套槽铝、自攻螺钉等综合考虑 5.符合设计及规范要求 6.其他:未尽事项详见图纸、招标文件、工程量清单计价说明、国家相关规范等 |  | m2 | 48.11
本页小计
注：为计取规费等的使用，可在表中增设其中：“定额人工费”。
表—08
分部分项工程和单价措施项目清单与计价表
工程名称：装修工程-四层 |  |  |  | 标段： |  |  |  | 第 84 页 共 117 页
序号 | 项目编码 | 项目名称 | 项目特征描述 |  | 计量单位 | 工程量 | 金额（元）
[7 empty] | 综合单价 |  | 综合合价 | 其中
暂估价
273 | 011207001051 | 墙面装饰板（N01 MT01 不锈钢） | 1.面层材料品种、规格、颜色:MT01 不锈钢 2.基层材料品种、规格、颜色：9mm阻燃夹板 3.龙骨材料种类、规格、中距:U型轻钢龙骨50*19*0.6,间距300,M8膨胀螺栓，固定U型固定夹,固定夹间距600 4.不锈钢螺栓、配套槽铝、自攻螺钉等综合考虑 5.符合设计及规范要求 6.其他:未尽事项详见图纸、招标文件、工程量清单计价说明、国家相关规范等 |  | m2 | 6.49
274 | 011210003006 | 玻璃隔断 | 1.隔板材料品种、规格、颜色:内置百叶成品玻璃隔断 2.玻璃品种、规格、颜色:双玻内含25mm百叶，双面8mm钢化玻璃 3.符合设计及规范要求 4.其他:未尽事项详见图纸、招标文件、工程量清单计价说明、国家相关规范等 |  | m2 | 21.74
275 | 011502001019 | 金属装饰线 | 1.线条材料品种、颜色:MT-01 不锈钢装饰线 2.线条规格：3mm宽 3.符合设计及规范要求 4.其他:未尽事项详见图纸、招标文件、工程量清单计价说明、国家相关规范等 |  | m | 138.5
墙、柱面装饰与隔断、幕墙工程（矛调室）合计
天棚工程（矛调室）
本页小计
注：为计取规费等的使用，可在表中增设其中：“定额人工费”。
表—08
分部分项工程和单价措施项目清单与计价表
工程名称：装修工程-四层 |  |  |  | 标段： |  |  |  | 第 85 页 共 117 页
序号 | 项目编码 | 项目名称 | 项目特征描述 |  | 计量单位 | 工程量 | 金额（元）
[7 empty] | 综合单价 |  | 综合合价 | 其中
暂估价
276 | 011302001056 | 硅钙板板吊顶（C01 平面） | 1.面层材料品种、规格:双层6mm硅钙板 2.龙骨材料种类、规格、中距:直卡式轻钢主龙骨38*20*1.2，中距≤1200；C型轻钢次龙骨(横撑龙骨)，规格50*19*0.6，中距≤400；横撑龙骨中间距:≤1200 3.吊顶形式、吊杆规格、高度:平面吊顶，φ8镀锌通丝吊杆，双向中距≤1200 4.符合设计及规范要求 5.其他:未尽事项详见图纸、招标文件、工程量清单计价说明、国家相关规范等 |  | m2 | 121.71
277 | 011304002030 | 检修口、风口开孔 | 1.检修口、风口规格:综合考虑 2.符合设计及规范要求 3.其他:未尽事项详见图纸、招标文件、工程量清单计价说明、国家相关规范等 |  | 个 | 16
天棚工程（矛调室）合计
油漆、涂料、裱糊工程（矛调室）
278 | 011406001060 | 抹灰面油漆（C01 天棚无机涂料） | 1.油漆品种、刷漆遍数：无机涂料一底两面 2.腻子:刮N型腻子一遍 3.部位:封闭室内空间除地下室、卫生间、厨房、清洁间 4.符合设计及规范要求 5.其他:未尽事项详见图纸、招标文件、工程量清单计价说明、国家相关规范等 |  | m2 | 121.71
油漆、涂料、裱糊工程（矛调室）合计
矛调室合计
大厅
本页小计
注：为计取规费等的使用，可在表中增设其中：“定额人工费”。
表—08
分部分项工程和单价措施项目清单与计价表
工程名称：装修工程-四层 |  |  |  | 标段： |  |  |  | 第 86 页 共 117 页
序号 | 项目编码 | 项目名称 | 项目特征描述 |  | 计量单位 | 工程量 | 金额（元）
[7 empty] | 综合单价 |  | 综合合价 | 其中
暂估价
楼地面装饰工程（大厅）
279 | 011101006038 | 平面砂浆找平层（L06） | 1.找平层厚度、砂浆配合比:保护层:30mm厚M15地面砂浆找平层 2.界面剂一遍 3.符合设计及规范要求 4.其他:未尽事项详见图纸、招标文件、工程量清单计价说明、国家相关规范等 |  | m2 | 376.1
280 | 011102003043 | 块料楼地面（L06 800*800*10仿石砖) | 1.面层材料品种、规格、颜色:800*800*10仿石砖 2.结合层:水泥砂浆黏贴层 3.界面剂一遍 4.符合设计及规范要求 5.其他:未尽事项详见图纸、招标文件、工程量清单计价说明、国家相关规范等 |  | m2 | 376.1
281 | 011105006038 | 金属踢脚线（T06) | 1.踢脚线材料品种、规格、颜色:1mm厚灰色、古铜色不锈钢踢脚线 2.踢脚线高度：50mm 3.符合设计及规范要求 4.其他:未尽事项详见图纸、招标文件、工程量清单计价说明、国家相关规范等 |  | m2 | 3.21
楼地面装饰工程（大厅）合计
墙、柱面装饰与隔断、幕墙工程（大厅）
282 | 011210003007 | 玻璃隔断 | 1.隔板材料品种、规格、颜色:内置百叶成品玻璃隔断 2.玻璃品种、规格、颜色:双玻内含25mm百叶，双面8mm钢化玻璃 3.符合设计及规范要求 4.其他:未尽事项详见图纸、招标文件、工程量清单计价说明、国家相关规范等 |  | m2 | 58.37
本页小计
注：为计取规费等的使用，可在表中增设其中：“定额人工费”。
表—08
分部分项工程和单价措施项目清单与计价表
工程名称：装修工程-四层 |  |  |  | 标段： |  |  |  | 第 87 页 共 117 页
序号 | 项目编码 | 项目名称 | 项目特征描述 |  | 计量单位 | 工程量 | 金额（元）
[7 empty] | 综合单价 |  | 综合合价 | 其中
暂估价
283 | 011201001036 | 墙面一般抹灰（普通砌块墙体） | 1.墙体类型:内墙 2.底层厚度、砂浆配合比:15mm厚M15水泥砂浆 3.界面剂一遍 4.符合设计及规范要求 5.其他:未尽事项详见图纸、招标文件、工程量清单计价说明、国家相关规范等 |  | m2 | 122.54
284 | 011207001052 | 墙面装饰板（N01 WD01木饰面） | 1.面层材料品种、规格、颜色:WD01木饰面 2.基层材料品种、规格、颜色：9mm阻燃夹板 3.龙骨材料种类、规格、中距:U型轻钢龙骨50*19*0.6,间距300,M8膨胀螺栓，固定U型固定夹,固定夹间距600 4.不锈钢螺栓、配套槽铝、自攻螺钉等综合考虑 5.符合设计及规范要求 6.其他:未尽事项详见图纸、招标文件、工程量清单计价说明、国家相关规范等 |  | m2 | 158.21
285 | 011207001053 | 墙面装饰板（N01 MT01 不锈钢） | 1.面层材料品种、规格、颜色:MT01 不锈钢 2.基层材料品种、规格、颜色：9mm阻燃夹板 3.龙骨材料种类、规格、中距:U型轻钢龙骨50*19*0.6,间距300,M8膨胀螺栓，固定U型固定夹,固定夹间距600 4.不锈钢螺栓、配套槽铝、自攻螺钉等综合考虑 5.符合设计及规范要求 6.其他:未尽事项详见图纸、招标文件、工程量清单计价说明、国家相关规范等 |  | m2 | 30.91
墙、柱面装饰与隔断、幕墙工程（大厅）合计
天棚工程（大厅）
本页小计
注：为计取规费等的使用，可在表中增设其中：“定额人工费”。
表—08
分部分项工程和单价措施项目清单与计价表
工程名称：装修工程-四层 |  |  |  | 标段： |  |  |  | 第 88 页 共 117 页
序号 | 项目编码 | 项目名称 | 项目特征描述 |  | 计量单位 | 工程量 | 金额（元）
[7 empty] | 综合单价 |  | 综合合价 | 其中
暂估价
286 | 011302001057 | 硅钙板板吊顶（C01 平面） | 1.面层材料品种、规格:双层6mm硅钙板 2.龙骨材料种类、规格、中距:直卡式轻钢主龙骨38*20*1.2，中距≤1200；C型轻钢次龙骨(横撑龙骨)，规格50*19*0.6，中距≤400；横撑龙骨中间距:≤1200 3.吊顶形式、吊杆规格、高度:平面吊顶，φ8镀锌通丝吊杆，双向中距≤1200 4.符合设计及规范要求 5.其他:未尽事项详见图纸、招标文件、工程量清单计价说明、国家相关规范等 |  | m2 | 351.67
287 | 011304002031 | 检修口、风口开孔 | 1.检修口、风口规格:综合考虑 2.符合设计及规范要求 3.其他:未尽事项详见图纸、招标文件、工程量清单计价说明、国家相关规范等 |  | 个 | 36
天棚工程（大厅）合计
油漆、涂料、裱糊工程（大厅）
288 | 011406001061 | 抹灰面油漆（C01 天棚无机涂料） | 1.油漆品种、刷漆遍数：无机涂料一底两面 2.腻子:刮N型腻子一遍 3.部位:封闭室内空间除地下室、卫生间、厨房、清洁间 4.符合设计及规范要求 5.其他:未尽事项详见图纸、招标文件、工程量清单计价说明、国家相关规范等 |  | m2 | 351.67
289 | 011406003023 | 满刮腻子（N05 Y型内墙腻子） | 1.腻子：刮Y型内墙腻子二遍，下翻墙面50mm,打磨平整 2.界面剂一遍 3.部位:封闭无防水室内空间 4.符合设计及规范要求 5.其他:未尽事项详见图纸、招标文件、工程量清单计价说明、国家相关规范等 |  | m2 | 76.9
本页小计
注：为计取规费等的使用，可在表中增设其中：“定额人工费”。
表—08
分部分项工程和单价措施项目清单与计价表
工程名称：装修工程-四层 |  |  |  | 标段： |  |  |  | 第 89 页 共 117 页
序号 | 项目编码 | 项目名称 | 项目特征描述 |  | 计量单位 | 工程量 | 金额（元）
[7 empty] | 综合单价 |  | 综合合价 | 其中
暂估价
290 | 011406001062 | 抹灰面油漆（N05 内墙无机涂料） | 1.油漆品种、刷漆遍数:无机涂料一底两面 2.部位:封闭室内空间、机房、重要资料室、档案室、大于400㎡的观众厅、会议室采用 3.符合设计及规范要求 4.其他:未尽事项详见图纸、招标文件、工程量清单计价说明、国家相关规范等 |  | m2 | 76.9
油漆、涂料、裱糊工程（大厅）合计
大厅合计
前厅
楼地面装饰工程（前厅）
291 | 011101006039 | 平面砂浆找平层（L06） | 1.找平层厚度、砂浆配合比:保护层:30mm厚M15地面砂浆找平层 2.界面剂一遍 3.符合设计及规范要求 4.其他:未尽事项详见图纸、招标文件、工程量清单计价说明、国家相关规范等 |  | m2 | 50.17
292 | 011102003044 | 块料楼地面（L06 800*800*10仿石砖) | 1.面层材料品种、规格、颜色:800*800*10仿石砖 2.结合层:水泥砂浆黏贴层 3.界面剂一遍 4.符合设计及规范要求 5.其他:未尽事项详见图纸、招标文件、工程量清单计价说明、国家相关规范等 |  | m2 | 50.17
293 | 011105006039 | 金属踢脚线（T06) | 1.踢脚线材料品种、规格、颜色:1mm厚灰色、古铜色不锈钢踢脚线 2.踢脚线高度：50mm 3.符合设计及规范要求 4.其他:未尽事项详见图纸、招标文件、工程量清单计价说明、国家相关规范等 |  | m2 | 0.71
本页小计
注：为计取规费等的使用，可在表中增设其中：“定额人工费”。
表—08
分部分项工程和单价措施项目清单与计价表
工程名称：装修工程-四层 |  |  |  | 标段： |  |  |  | 第 90 页 共 117 页
序号 | 项目编码 | 项目名称 | 项目特征描述 |  | 计量单位 | 工程量 | 金额（元）
[7 empty] | 综合单价 |  | 综合合价 | 其中
暂估价
楼地面装饰工程（前厅）合计
墙、柱面装饰与隔断、幕墙工程（前厅）
294 | 011210003008 | 玻璃隔断 | 1.隔板材料品种、规格、颜色:内置百叶成品玻璃隔断 2.玻璃品种、规格、颜色:双玻内含25mm百叶，双面8mm钢化玻璃 3.符合设计及规范要求 4.其他:未尽事项详见图纸、招标文件、工程量清单计价说明、国家相关规范等 |  | m2 | 12
295 | 011207001054 | 墙面装饰板（N01 WD01木饰面） | 1.面层材料品种、规格、颜色:WD01木饰面 2.基层材料品种、规格、颜色：9mm阻燃夹板 3.龙骨材料种类、规格、中距:U型轻钢龙骨50*19*0.6,间距300,M8膨胀螺栓，固定U型固定夹,固定夹间距600 4.不锈钢螺栓、配套槽铝、自攻螺钉等综合考虑 5.符合设计及规范要求 6.其他:未尽事项详见图纸、招标文件、工程量清单计价说明、国家相关规范等 |  | m2 | 21.16
296 | 011207001055 | 墙面装饰板（N01 MT01 不锈钢） | 1.面层材料品种、规格、颜色:MT01 不锈钢 2.基层材料品种、规格、颜色：9mm阻燃夹板 3.龙骨材料种类、规格、中距:U型轻钢龙骨50*19*0.6,间距300,M8膨胀螺栓，固定U型固定夹,固定夹间距600 4.不锈钢螺栓、配套槽铝、自攻螺钉等综合考虑 5.符合设计及规范要求 6.其他:未尽事项详见图纸、招标文件、工程量清单计价说明、国家相关规范等 |  | m2 | 4.75
本页小计
注：为计取规费等的使用，可在表中增设其中：“定额人工费”。
表—08
分部分项工程和单价措施项目清单与计价表
工程名称：装修工程-四层 |  |  |  | 标段： |  |  |  | 第 91 页 共 117 页
序号 | 项目编码 | 项目名称 | 项目特征描述 |  | 计量单位 | 工程量 | 金额（元）
[7 empty] | 综合单价 |  | 综合合价 | 其中
暂估价
297 | 011207001056 | 墙面装饰板（N01 OS03成品饰面板） | 1.面层材料品种、规格、颜色:OS03成品饰面板 2.基层材料品种、规格、颜色：9mm阻燃夹板 3.龙骨材料种类、规格、中距:U型轻钢龙骨50*19*0.6,间距300,M8膨胀螺栓，固定U型固定夹,固定夹间距600 4.不锈钢螺栓、配套槽铝、自攻螺钉等综合考虑 5.符合设计及规范要求 6.其他:未尽事项详见图纸、招标文件、工程量清单计价说明、国家相关规范等 |  | m2 | 15.77
墙、柱面装饰与隔断、幕墙工程（前厅）合计
天棚工程（前厅）
298 | 011302001058 | 硅钙板板吊顶（C01 平面） | 1.面层材料品种、规格:双层6mm硅钙板 2.龙骨材料种类、规格、中距:直卡式轻钢主龙骨38*20*1.2，中距≤1200；C型轻钢次龙骨(横撑龙骨)，规格50*19*0.6，中距≤400；横撑龙骨中间距:≤1200 3.吊顶形式、吊杆规格、高度:平面吊顶，φ8镀锌通丝吊杆，双向中距≤1200 4.符合设计及规范要求 5.其他:未尽事项详见图纸、招标文件、工程量清单计价说明、国家相关规范等 |  | m2 | 44.36
299 | 011304002032 | 检修口、风口开孔 | 1.检修口、风口规格:综合考虑 2.符合设计及规范要求 3.其他:未尽事项详见图纸、招标文件、工程量清单计价说明、国家相关规范等 |  | 个 | 9
天棚工程（前厅）合计
本页小计
注：为计取规费等的使用，可在表中增设其中：“定额人工费”。
表—08
分部分项工程和单价措施项目清单与计价表
工程名称：装修工程-四层 |  |  |  | 标段： |  |  |  | 第 92 页 共 117 页
序号 | 项目编码 | 项目名称 | 项目特征描述 |  | 计量单位 | 工程量 | 金额（元）
[7 empty] | 综合单价 |  | 综合合价 | 其中
暂估价
油漆、涂料、裱糊工程（前厅）
300 | 011406001063 | 抹灰面油漆（C01 天棚无机涂料） | 1.油漆品种、刷漆遍数：无机涂料一底两面 2.腻子:刮N型腻子一遍 3.部位:封闭室内空间除地下室、卫生间、厨房、清洁间 4.符合设计及规范要求 5.其他:未尽事项详见图纸、招标文件、工程量清单计价说明、国家相关规范等 |  | m2 | 44.36
油漆、涂料、裱糊工程（前厅）合计
前厅合计
茶水间2
楼地面装饰工程（茶水间2）
301 | 011101006040 | 平面砂浆找平层（L06） | 1.找平层厚度、砂浆配合比:保护层:30mm厚M15地面砂浆找平层 2.界面剂一遍 3.符合设计及规范要求 4.其他:未尽事项详见图纸、招标文件、工程量清单计价说明、国家相关规范等 |  | m2 | 14.31
302 | 011102003045 | 块料楼地面（L06 600*600*10仿石砖) | 1.面层材料品种、规格、颜色:600*600*10仿石砖 2.结合层:水泥砂浆黏贴层 3.界面剂一遍 4.符合设计及规范要求 5.其他:未尽事项详见图纸、招标文件、工程量清单计价说明、国家相关规范等 |  | m2 | 14.31
楼地面装饰工程（茶水间2）合计
墙、柱面装饰与隔断、幕墙工程（茶水间2）
本页小计
注：为计取规费等的使用，可在表中增设其中：“定额人工费”。
表—08
分部分项工程和单价措施项目清单与计价表
工程名称：装修工程-四层 |  |  |  | 标段： |  |  |  | 第 93 页 共 117 页
序号 | 项目编码 | 项目名称 | 项目特征描述 |  | 计量单位 | 工程量 | 金额（元）
[7 empty] | 综合单价 |  | 综合合价 | 其中
暂估价
303 | 011201001037 | 墙面一般抹灰（普通砌块墙体） | 1.墙体类型:内墙 2.底层厚度、砂浆配合比:15mm厚M15水泥砂浆 3.界面剂一遍 4.符合设计及规范要求 5.其他:未尽事项详见图纸、招标文件、工程量清单计价说明、国家相关规范等 |  | m2 | 60.38
304 | 011210003009 | 玻璃隔断 | 1.隔板材料品种、规格、颜色:内置百叶成品玻璃隔断 2.玻璃品种、规格、颜色:双玻内含25mm百叶，双面8mm钢化玻璃 3.符合设计及规范要求 4.其他:未尽事项详见图纸、招标文件、工程量清单计价说明、国家相关规范等 |  | m2 | 5.8
305 | 011204003006 | 块料墙面（N06 300*600*10米黄色仿石砖） | 1.面层材料品种、规格、颜色:300*600*10米黄色仿石砖 2.结合层厚度、砂浆配合比:8mm瓷砖胶(齿纹十字交叉,双面上胶) 3.墙砖上墙铺贴,塑料十字卡或瓷砖找平器控制缝宽及表面平整度,留缝1.5mm。填缝剂处理(墙砖同色系),严禁用水泥膏擦缝 4.符合设计及规范要求 5.其他:未尽事项详见图纸、招标文件、工程量清单计价说明、国家相关规范等 |  | m2 | 60.38
墙、柱面装饰与隔断、幕墙工程（茶水间2）合计
天棚工程（茶水间2）
本页小计
注：为计取规费等的使用，可在表中增设其中：“定额人工费”。
表—08
分部分项工程和单价措施项目清单与计价表
工程名称：装修工程-四层 |  |  |  | 标段： |  |  |  | 第 94 页 共 117 页
序号 | 项目编码 | 项目名称 | 项目特征描述 |  | 计量单位 | 工程量 | 金额（元）
[7 empty] | 综合单价 |  | 综合合价 | 其中
暂估价
306 | 011302001059 | 硅钙板板吊顶（C01 平面） | 1.面层材料品种、规格:双层6mm硅钙板 2.龙骨材料种类、规格、中距:直卡式轻钢主龙骨38*20*1.2，中距≤1200；C型轻钢次龙骨(横撑龙骨)，规格50*19*0.6，中距≤400；横撑龙骨中间距:≤1200 3.吊顶形式、吊杆规格、高度:平面吊顶，φ8镀锌通丝吊杆，双向中距≤1200 4.符合设计及规范要求 5.其他:未尽事项详见图纸、招标文件、工程量清单计价说明、国家相关规范等 |  | m2 | 14.31
天棚工程（茶水间2）合计
油漆、涂料、裱糊工程（茶水间2）
307 | 011406001064 | 抹灰面油漆（C01 天棚无机涂料） | 1.油漆品种、刷漆遍数：无机涂料一底两面 2.腻子:刮N型腻子一遍 3.部位:封闭室内空间除地下室、卫生间、厨房、清洁间 4.符合设计及规范要求 5.其他:未尽事项详见图纸、招标文件、工程量清单计价说明、国家相关规范等 |  | m2 | 14.31
油漆、涂料、裱糊工程（茶水间2）合计
茶水间2合计
品牌调解室
楼地面装饰工程（品牌调解室）
本页小计
注：为计取规费等的使用，可在表中增设其中：“定额人工费”。
表—08
分部分项工程和单价措施项目清单与计价表
工程名称：装修工程-四层 |  |  |  | 标段： |  |  |  | 第 95 页 共 117 页
序号 | 项目编码 | 项目名称 | 项目特征描述 |  | 计量单位 | 工程量 | 金额（元）
[7 empty] | 综合单价 |  | 综合合价 | 其中
暂估价
308 | 011101006041 | 平面砂浆找平层（L06） | 1.找平层厚度、砂浆配合比:保护层:30mm厚M15地面砂浆找平层 2.界面剂一遍 3.符合设计及规范要求 4.其他:未尽事项详见图纸、招标文件、工程量清单计价说明、国家相关规范等 |  | m2 | 26.92
309 | 011102003046 | 块料楼地面（L06 600*600*10仿石砖) | 1.面层材料品种、规格、颜色:600*600*10仿石砖 2.结合层:水泥砂浆黏贴层 3.界面剂一遍 4.符合设计及规范要求 5.其他:未尽事项详见图纸、招标文件、工程量清单计价说明、国家相关规范等 |  | m2 | 26.92
310 | 011105006040 | 金属踢脚线（T06) | 1.踢脚线材料品种、规格、颜色:1mm厚灰色、古铜色不锈钢踢脚线 2.踢脚线高度：50mm 3.符合设计及规范要求 4.其他:未尽事项详见图纸、招标文件、工程量清单计价说明、国家相关规范等 |  | m2 | 1.12
楼地面装饰工程（品牌调解室）合计
墙、柱面装饰与隔断、幕墙工程（品牌调解室）
311 | 011201001038 | 墙面一般抹灰（普通砌块墙体） | 1.墙体类型:内墙 2.底层厚度、砂浆配合比:15mm厚M15水泥砂浆 3.界面剂一遍 4.符合设计及规范要求 5.其他:未尽事项详见图纸、招标文件、工程量清单计价说明、国家相关规范等 |  | m2 | 9.09
本页小计
注：为计取规费等的使用，可在表中增设其中：“定额人工费”。
表—08
分部分项工程和单价措施项目清单与计价表
工程名称：装修工程-四层 |  |  |  | 标段： |  |  |  | 第 96 页 共 117 页
序号 | 项目编码 | 项目名称 | 项目特征描述 |  | 计量单位 | 工程量 | 金额（元）
[7 empty] | 综合单价 |  | 综合合价 | 其中
暂估价
312 | 011210003010 | 玻璃隔断 | 1.隔板材料品种、规格、颜色:内置百叶成品玻璃隔断 2.玻璃品种、规格、颜色:双玻内含25mm百叶，双面8mm钢化玻璃 3.符合设计及规范要求 4.其他:未尽事项详见图纸、招标文件、工程量清单计价说明、国家相关规范等 |  | m2 | 13.06
墙、柱面装饰与隔断、幕墙工程（品牌调解室）合计
天棚工程（品牌调解室）
313 | 011302001060 | 硅钙板板吊顶（C01 平面） | 1.面层材料品种、规格:双层6mm硅钙板 2.龙骨材料种类、规格、中距:直卡式轻钢主龙骨38*20*1.2，中距≤1200；C型轻钢次龙骨(横撑龙骨)，规格50*19*0.6，中距≤400；横撑龙骨中间距:≤1200 3.吊顶形式、吊杆规格、高度:平面吊顶，φ8镀锌通丝吊杆，双向中距≤1200 4.符合设计及规范要求 5.其他:未尽事项详见图纸、招标文件、工程量清单计价说明、国家相关规范等 |  | m2 | 27.22
314 | 011304002033 | 检修口、风口开孔 | 1.检修口、风口规格:综合考虑 2.符合设计及规范要求 3.其他:未尽事项详见图纸、招标文件、工程量清单计价说明、国家相关规范等 |  | 个 | 4
天棚工程（品牌调解室）合计
油漆、涂料、裱糊工程（品牌调解室）
本页小计
注：为计取规费等的使用，可在表中增设其中：“定额人工费”。
表—08
分部分项工程和单价措施项目清单与计价表
工程名称：装修工程-四层 |  |  |  | 标段： |  |  |  | 第 97 页 共 117 页
序号 | 项目编码 | 项目名称 | 项目特征描述 |  | 计量单位 | 工程量 | 金额（元）
[7 empty] | 综合单价 |  | 综合合价 | 其中
暂估价
315 | 011406003024 | 满刮腻子（N05 Y型内墙腻子） | 1.腻子：刮Y型内墙腻子二遍，下翻墙面50mm,打磨平整 2.界面剂一遍 3.部位:封闭无防水室内空间 4.符合设计及规范要求 5.其他:未尽事项详见图纸、招标文件、工程量清单计价说明、国家相关规范等 |  | m2 | 71.68
316 | 011406001065 | 抹灰面油漆（N05 内墙无机涂料） | 1.油漆品种、刷漆遍数:无机涂料一底两面 2.部位:封闭室内空间、机房、重要资料室、档案室、大于400㎡的观众厅、会议室采用 3.符合设计及规范要求 4.其他:未尽事项详见图纸、招标文件、工程量清单计价说明、国家相关规范等 |  | m2 | 71.68
317 | 011406001066 | 抹灰面油漆（C01 天棚无机涂料） | 1.油漆品种、刷漆遍数：无机涂料一底两面 2.腻子:刮N型腻子一遍 3.部位:封闭室内空间除地下室、卫生间、厨房、清洁间 4.符合设计及规范要求 5.其他:未尽事项详见图纸、招标文件、工程量清单计价说明、国家相关规范等 |  | m2 | 26.34
油漆、涂料、裱糊工程（品牌调解室）合计
品牌调解室合计
政法委机房
楼地面装饰工程（政法委机房）
本页小计
注：为计取规费等的使用，可在表中增设其中：“定额人工费”。
表—08
分部分项工程和单价措施项目清单与计价表
工程名称：装修工程-四层 |  |  |  | 标段： |  |  |  | 第 98 页 共 117 页
序号 | 项目编码 | 项目名称 | 项目特征描述 |  | 计量单位 | 工程量 | 金额（元）
[7 empty] | 综合单价 |  | 综合合价 | 其中
暂估价
318 | 011104004007 | 防静电活动地板（L14 防静电活动地板） | 1.面层材料品种、规格、颜色:OS04 600*600*10mm防静电地板 2.支座膨胀螺栓固定,支座与基层之间的空隙灌注环氧树脂 3.混凝土固化剂两遍 4.20mm厚M15地面砂浆抹面压光 5.符合设计及规范要求 6.其他:未尽事项详见图纸、招标文件、工程量清单计价说明、国家相关规范等 |  | m2 | 84.16
319 | 011105006041 | 金属踢脚线（T06) | 1.踢脚线材料品种、规格、颜色:1mm厚灰色、古铜色不锈钢踢脚线 2.踢脚线高度：50mm 3.符合设计及规范要求 4.其他:未尽事项详见图纸、招标文件、工程量清单计价说明、国家相关规范等 |  | m2 | 2.51
楼地面装饰工程（政法委机房）合计
墙、柱面装饰与隔断、幕墙工程（政法委机房）
320 | 011201001039 | 墙面一般抹灰（普通砌块墙体） | 1.墙体类型:内墙 2.底层厚度、砂浆配合比:15mm厚M15水泥砂浆 3.界面剂一遍 4.符合设计及规范要求 5.其他:未尽事项详见图纸、招标文件、工程量清单计价说明、国家相关规范等 |  | m2 | 101.96
墙、柱面装饰与隔断、幕墙工程（政法委机房）合计
天棚工程（政法委机房）
本页小计
注：为计取规费等的使用，可在表中增设其中：“定额人工费”。
表—08
分部分项工程和单价措施项目清单与计价表
工程名称：装修工程-四层 |  |  |  | 标段： |  |  |  | 第 99 页 共 117 页
序号 | 项目编码 | 项目名称 | 项目特征描述 |  | 计量单位 | 工程量 | 金额（元）
[7 empty] | 综合单价 |  | 综合合价 | 其中
暂估价
321 | 011302001061 | 铝扣板吊顶（C03 600*600铝扣板） | 1.吊顶面层材料、规格:MT-05 600*600铝扣板 2.龙骨材料种类、规格、中距:UC型轻钢主龙骨,规格:38*12*1.5中距:≤1200 3.吊顶形式、吊杆规格、高度:平面吊顶，φ8镀锌通丝吊杆，双向中距≤1200 4.符合设计及规范要求 5.其他:未尽事项详见图纸、招标文件、工程量清单计价说明、国家相关规范等 |  | m2 | 81.64
322 | 011304002034 | 检修口、风口开孔 | 1.检修口、风口规格:综合考虑 2.符合设计及规范要求 3.其他:未尽事项详见图纸、招标文件、工程量清单计价说明、国家相关规范等 |  | 个 | 9
天棚工程（政法委机房）合计
油漆、涂料、裱糊工程（政法委机房）
323 | 011406003025 | 满刮腻子（N05 Y型内墙腻子） | 1.腻子：刮Y型内墙腻子二遍，下翻墙面50mm,打磨平整 2.界面剂一遍 3.部位:封闭无防水室内空间 4.符合设计及规范要求 5.其他:未尽事项详见图纸、招标文件、工程量清单计价说明、国家相关规范等 |  | m2 | 149.48
324 | 011406001067 | 抹灰面油漆（N05 内墙无机涂料） | 1.油漆品种、刷漆遍数:无机涂料一底两面 2.部位:封闭室内空间、机房、重要资料室、档案室、大于400㎡的观众厅、会议室采用 3.符合设计及规范要求 4.其他:未尽事项详见图纸、招标文件、工程量清单计价说明、国家相关规范等 |  | m2 | 149.48
本页小计
注：为计取规费等的使用，可在表中增设其中：“定额人工费”。
表—08
分部分项工程和单价措施项目清单与计价表
工程名称：装修工程-四层 |  |  |  | 标段： |  |  |  | 第 100 页 共 117 页
序号 | 项目编码 | 项目名称 | 项目特征描述 |  | 计量单位 | 工程量 | 金额（元）
[7 empty] | 综合单价 |  | 综合合价 | 其中
暂估价
油漆、涂料、裱糊工程（政法委机房）合计
政法委机房合计
资料室
楼地面装饰工程（资料室）
325 | 011101006042 | 平面砂浆找平层（L06） | 1.找平层厚度、砂浆配合比:保护层:30mm厚M15地面砂浆找平层 2.界面剂一遍 3.符合设计及规范要求 4.其他:未尽事项详见图纸、招标文件、工程量清单计价说明、国家相关规范等 |  | m2 | 6.41
326 | 011102003047 | 块料楼地面（L06 600*600*10仿石砖) | 1.面层材料品种、规格、颜色:600*600*10仿石砖 2.结合层:水泥砂浆黏贴层 3.界面剂一遍 4.符合设计及规范要求 5.其他:未尽事项详见图纸、招标文件、工程量清单计价说明、国家相关规范等 |  | m2 | 6.41
327 | 011105006042 | 金属踢脚线（T06) | 1.踢脚线材料品种、规格、颜色:1mm厚灰色、古铜色不锈钢踢脚线 2.踢脚线高度：50mm 3.符合设计及规范要求 4.其他:未尽事项详见图纸、招标文件、工程量清单计价说明、国家相关规范等 |  | m2 | 0.47
楼地面装饰工程（资料室）合计
墙、柱面装饰与隔断、幕墙工程（资料室）
本页小计
注：为计取规费等的使用，可在表中增设其中：“定额人工费”。
表—08
分部分项工程和单价措施项目清单与计价表
工程名称：装修工程-四层 |  |  |  | 标段： |  |  |  | 第 101 页 共 117 页
序号 | 项目编码 | 项目名称 | 项目特征描述 |  | 计量单位 | 工程量 | 金额（元）
[7 empty] | 综合单价 |  | 综合合价 | 其中
暂估价
328 | 011201001040 | 墙面一般抹灰（普通砌块墙体） | 1.墙体类型:内墙 2.底层厚度、砂浆配合比:15mm厚M15水泥砂浆 3.界面剂一遍 4.符合设计及规范要求 5.其他:未尽事项详见图纸、招标文件、工程量清单计价说明、国家相关规范等 |  | m2 | 28.17
墙、柱面装饰与隔断、幕墙工程（资料室）合计
天棚工程（资料室）
329 | 011302001062 | 硅钙板板吊顶（C01 平面） | 1.面层材料品种、规格:双层6mm硅钙板 2.龙骨材料种类、规格、中距:直卡式轻钢主龙骨38*20*1.2，中距≤1200；C型轻钢次龙骨(横撑龙骨)，规格50*19*0.6，中距≤400；横撑龙骨中间距:≤1200 3.吊顶形式、吊杆规格、高度:平面吊顶，φ8镀锌通丝吊杆，双向中距≤1200 4.符合设计及规范要求 5.其他:未尽事项详见图纸、招标文件、工程量清单计价说明、国家相关规范等 |  | m2 | 6.41
天棚工程（资料室）合计
油漆、涂料、裱糊工程（资料室）
330 | 011406003026 | 满刮腻子（N05 Y型内墙腻子） | 1.腻子：刮Y型内墙腻子二遍，下翻墙面50mm,打磨平整 2.界面剂一遍 3.部位:封闭无防水室内空间 4.符合设计及规范要求 5.其他:未尽事项详见图纸、招标文件、工程量清单计价说明、国家相关规范等 |  | m2 | 28.17
本页小计
注：为计取规费等的使用，可在表中增设其中：“定额人工费”。
表—08
分部分项工程和单价措施项目清单与计价表
工程名称：装修工程-四层 |  |  |  | 标段： |  |  |  | 第 102 页 共 117 页
序号 | 项目编码 | 项目名称 | 项目特征描述 |  | 计量单位 | 工程量 | 金额（元）
[7 empty] | 综合单价 |  | 综合合价 | 其中
暂估价
331 | 011406001068 | 抹灰面油漆（N05 内墙无机涂料） | 1.油漆品种、刷漆遍数:无机涂料一底两面 2.部位:封闭室内空间、机房、重要资料室、档案室、大于400㎡的观众厅、会议室采用 3.符合设计及规范要求 4.其他:未尽事项详见图纸、招标文件、工程量清单计价说明、国家相关规范等 |  | m2 | 28.17
332 | 011406001069 | 抹灰面油漆（C01 天棚无机涂料） | 1.油漆品种、刷漆遍数：无机涂料一底两面 2.腻子:刮N型腻子一遍 3.部位:封闭室内空间除地下室、卫生间、厨房、清洁间 4.符合设计及规范要求 5.其他:未尽事项详见图纸、招标文件、工程量清单计价说明、国家相关规范等 |  | m2 | 6.41
油漆、涂料、裱糊工程（资料室）合计
资料室合计
政法委操作间
楼地面装饰工程（政法委操作间）
333 | 011101006043 | 平面砂浆找平层（L06） | 1.找平层厚度、砂浆配合比:保护层:30mm厚M15地面砂浆找平层 2.界面剂一遍 3.符合设计及规范要求 4.其他:未尽事项详见图纸、招标文件、工程量清单计价说明、国家相关规范等 |  | m2 | 17.05
本页小计
注：为计取规费等的使用，可在表中增设其中：“定额人工费”。
表—08
分部分项工程和单价措施项目清单与计价表
工程名称：装修工程-四层 |  |  |  | 标段： |  |  |  | 第 103 页 共 117 页
序号 | 项目编码 | 项目名称 | 项目特征描述 |  | 计量单位 | 工程量 | 金额（元）
[7 empty] | 综合单价 |  | 综合合价 | 其中
暂估价
334 | 011102003048 | 块料楼地面（L06 600*600*10仿石砖) | 1.面层材料品种、规格、颜色:600*600*10仿石砖 2.结合层:水泥砂浆黏贴层 3.界面剂一遍 4.符合设计及规范要求 5.其他:未尽事项详见图纸、招标文件、工程量清单计价说明、国家相关规范等 |  | m2 | 17.05
335 | 011105006043 | 金属踢脚线（T06) | 1.踢脚线材料品种、规格、颜色:1mm厚灰色、古铜色不锈钢踢脚线 2.踢脚线高度：50mm 3.符合设计及规范要求 4.其他:未尽事项详见图纸、招标文件、工程量清单计价说明、国家相关规范等 |  | m2 | 0.63
楼地面装饰工程（政法委操作间）合计
墙、柱面装饰与隔断、幕墙工程（政法委操作间）
336 | 011201001041 | 墙面一般抹灰（普通砌块墙体） | 1.墙体类型:内墙 2.底层厚度、砂浆配合比:15mm厚M15水泥砂浆 3.界面剂一遍 4.符合设计及规范要求 5.其他:未尽事项详见图纸、招标文件、工程量清单计价说明、国家相关规范等 |  | m2 | 37.58
墙、柱面装饰与隔断、幕墙工程（政法委操作间）合计
天棚工程（政法委操作间）
本页小计
注：为计取规费等的使用，可在表中增设其中：“定额人工费”。
表—08
分部分项工程和单价措施项目清单与计价表
工程名称：装修工程-四层 |  |  |  | 标段： |  |  |  | 第 104 页 共 117 页
序号 | 项目编码 | 项目名称 | 项目特征描述 |  | 计量单位 | 工程量 | 金额（元）
[7 empty] | 综合单价 |  | 综合合价 | 其中
暂估价
337 | 011302001063 | 硅钙板板吊顶（C01 平面） | 1.面层材料品种、规格:双层6mm硅钙板 2.龙骨材料种类、规格、中距:直卡式轻钢主龙骨38*20*1.2，中距≤1200；C型轻钢次龙骨(横撑龙骨)，规格50*19*0.6，中距≤400；横撑龙骨中间距:≤1200 3.吊顶形式、吊杆规格、高度:平面吊顶，φ8镀锌通丝吊杆，双向中距≤1200 4.符合设计及规范要求 5.其他:未尽事项详见图纸、招标文件、工程量清单计价说明、国家相关规范等 |  | m2 | 17.05
338 | 010810003030 | 窗帘盒（幕墙处） | 1.窗帘盒材料、规格:18mm不燃木矿板+18mm玻镁板 2.窗帘轨道：单轨道 3.符合设计及规范要求 4.其他:未尽事项详见图纸、招标文件、工程量清单计价说明、国家相关规范等 |  | m | 3.4
天棚工程（政法委操作间）合计
油漆、涂料、裱糊工程（政法委操作间）
339 | 011406001070 | 抹灰面油漆（C01 天棚无机涂料） | 1.油漆品种、刷漆遍数：无机涂料一底两面 2.腻子:刮N型腻子一遍 3.部位:封闭室内空间除地下室、卫生间、厨房、清洁间 4.符合设计及规范要求 5.其他:未尽事项详见图纸、招标文件、工程量清单计价说明、国家相关规范等 |  | m2 | 17.05
本页小计
注：为计取规费等的使用，可在表中增设其中：“定额人工费”。
表—08
分部分项工程和单价措施项目清单与计价表
工程名称：装修工程-四层 |  |  |  | 标段： |  |  |  | 第 105 页 共 117 页
序号 | 项目编码 | 项目名称 | 项目特征描述 |  | 计量单位 | 工程量 | 金额（元）
[7 empty] | 综合单价 |  | 综合合价 | 其中
暂估价
340 | 011406003027 | 满刮腻子（N05 Y型内墙腻子） | 1.腻子：刮Y型内墙腻子二遍，下翻墙面50mm,打磨平整 2.界面剂一遍 3.部位:封闭无防水室内空间 4.符合设计及规范要求 5.其他:未尽事项详见图纸、招标文件、工程量清单计价说明、国家相关规范等 |  | m2 | 37.59
341 | 011406001071 | 抹灰面油漆（N05 内墙无机涂料） | 1.油漆品种、刷漆遍数:无机涂料一底两面 2.部位:封闭室内空间、机房、重要资料室、档案室、大于400㎡的观众厅、会议室采用 3.符合设计及规范要求 4.其他:未尽事项详见图纸、招标文件、工程量清单计价说明、国家相关规范等 |  | m2 | 38.27
油漆、涂料、裱糊工程（政法委操作间）合计
政法委操作间合计
后勤保障中心
楼地面装饰工程（后勤保障中心）
342 | 011101006044 | 平面砂浆找平层（L06） | 1.找平层厚度、砂浆配合比:保护层:30mm厚M15地面砂浆找平层 2.界面剂一遍 3.符合设计及规范要求 4.其他:未尽事项详见图纸、招标文件、工程量清单计价说明、国家相关规范等 |  | m2 | 23.62
本页小计
注：为计取规费等的使用，可在表中增设其中：“定额人工费”。
表—08
分部分项工程和单价措施项目清单与计价表
工程名称：装修工程-四层 |  |  |  | 标段： |  |  |  | 第 106 页 共 117 页
序号 | 项目编码 | 项目名称 | 项目特征描述 |  | 计量单位 | 工程量 | 金额（元）
[7 empty] | 综合单价 |  | 综合合价 | 其中
暂估价
343 | 011102003049 | 块料楼地面（L06 800*800*10仿石砖) | 1.面层材料品种、规格、颜色:800*800*10仿石砖 2.结合层:水泥砂浆黏贴层 3.界面剂一遍 4.符合设计及规范要求 5.其他:未尽事项详见图纸、招标文件、工程量清单计价说明、国家相关规范等 |  | m2 | 23.62
344 | 011105006044 | 金属踢脚线（T06) | 1.踢脚线材料品种、规格、颜色:1mm厚灰色、古铜色不锈钢踢脚线 2.踢脚线高度：50mm 3.符合设计及规范要求 4.其他:未尽事项详见图纸、招标文件、工程量清单计价说明、国家相关规范等 |  | m2 | 1.09
楼地面装饰工程（后勤保障中心）合计
墙、柱面装饰与隔断、幕墙工程（后勤保障中心）
345 | 011201001042 | 墙面一般抹灰（普通砌块墙体） | 1.墙体类型:内墙 2.底层厚度、砂浆配合比:10mm厚M15水泥砂浆 3.界面剂一遍 4.符合设计及规范要求 5.其他:未尽事项详见图纸、招标文件、工程量清单计价说明、国家相关规范等 |  | m2 | 55.57
墙、柱面装饰与隔断、幕墙工程（后勤保障中心）合计
天棚工程（后勤保障中心）
本页小计
注：为计取规费等的使用，可在表中增设其中：“定额人工费”。
表—08
分部分项工程和单价措施项目清单与计价表
工程名称：装修工程-四层 |  |  |  | 标段： |  |  |  | 第 107 页 共 117 页
序号 | 项目编码 | 项目名称 | 项目特征描述 |  | 计量单位 | 工程量 | 金额（元）
[7 empty] | 综合单价 |  | 综合合价 | 其中
暂估价
346 | 011302001064 | 铝扣板吊顶（C03 600*600铝扣板） | 1.吊顶面层材料、规格:MT-05 600*600铝扣板 2.龙骨材料种类、规格、中距:UC型轻钢主龙骨,规格:38*12*1.5中距:≤1200 3.吊顶形式、吊杆规格、高度:平面吊顶，φ8镀锌通丝吊杆，双向中距≤1200 4.符合设计及规范要求 5.其他:未尽事项详见图纸、招标文件、工程量清单计价说明、国家相关规范等 |  | m2 | 23.02
天棚工程（后勤保障中心）合计
油漆、涂料、裱糊工程（后勤保障中心）
347 | 011406003028 | 满刮腻子（N05 Y型内墙腻子） | 1.腻子：刮Y型内墙腻子二遍，下翻墙面50mm,打磨平整 2.界面剂一遍 3.部位:封闭无防水室内空间 4.符合设计及规范要求 5.其他:未尽事项详见图纸、招标文件、工程量清单计价说明、国家相关规范等 |  | m2 | 55.57
348 | 011406001072 | 抹灰面油漆（N05 内墙无机涂料） | 1.油漆品种、刷漆遍数:无机涂料一底两面 2.部位:封闭室内空间、机房、重要资料室、档案室、大于400㎡的观众厅、会议室采用 3.符合设计及规范要求 4.其他:未尽事项详见图纸、招标文件、工程量清单计价说明、国家相关规范等 |  | m2 | 55.57
油漆、涂料、裱糊工程（后勤保障中心）合计
后勤保障中心合计
政法委其他房间
本页小计
注：为计取规费等的使用，可在表中增设其中：“定额人工费”。
表—08
分部分项工程和单价措施项目清单与计价表
工程名称：装修工程-四层 |  |  |  | 标段： |  |  |  | 第 108 页 共 117 页
序号 | 项目编码 | 项目名称 | 项目特征描述 |  | 计量单位 | 工程量 | 金额（元）
[7 empty] | 综合单价 |  | 综合合价 | 其中
暂估价
楼地面装饰工程（政法委其他房间)
349 | 011101006045 | 平面砂浆找平层（L06） | 1.找平层厚度、砂浆配合比:保护层:30mm厚M15地面砂浆找平层 2.界面剂一遍 3.符合设计及规范要求 4.其他:未尽事项详见图纸、招标文件、工程量清单计价说明、国家相关规范等 |  | m2 | 475.38
350 | 011102003050 | 块料楼地面（L06 600*600*10仿石砖) | 1.面层材料品种、规格、颜色:600*600*10仿石砖 2.结合层:水泥砂浆黏贴层 3.界面剂一遍 4.符合设计及规范要求 5.其他:未尽事项详见图纸、招标文件、工程量清单计价说明、国家相关规范等 |  | m2 | 141.77
351 | 011102003051 | 块料楼地面（L06 800*800*10仿石砖) | 1.面层材料品种、规格、颜色:800*800*10仿石砖 2.结合层:水泥砂浆黏贴层 3.界面剂一遍 4.符合设计及规范要求 5.其他:未尽事项详见图纸、招标文件、工程量清单计价说明、国家相关规范等 |  | m2 | 349.57
本页小计
注：为计取规费等的使用，可在表中增设其中：“定额人工费”。
表—08
分部分项工程和单价措施项目清单与计价表
工程名称：装修工程-四层 |  |  |  | 标段： |  |  |  | 第 109 页 共 117 页
序号 | 项目编码 | 项目名称 | 项目特征描述 |  | 计量单位 | 工程量 | 金额（元）
[7 empty] | 综合单价 |  | 综合合价 | 其中
暂估价
352 | 011101006046 | 平面砂浆找平层（L07a） | 1.找平层厚度、砂浆配合比:保护层:20mm厚M15地面砂浆向地漏口找坡,坡度2% 2.40mm厚C20砼(骨料粒径15~20mm),配Φ4@100单层双向钢筋网片,原浆收光,坡度>2% 3.200~250mm厚陶粒回填LC10陶粒砼填充 4.找坡层厚度、砂浆配合比:最薄不小于15mm厚M15地面砂浆向地漏口找坡层,坡度>2% 5.界面剂一遍 6.符合设计及规范要求 7.其他:未尽事项详见图纸、招标文件、工程量清单计价说明、国家相关规范等 |  | m2 | 35.57
353 | 011102003052 | 块料楼地面（L07a 600*600*10防滑砖) | 1.面层材料品种、规格、颜色:600*600*10防滑砖 2.结合层:水泥砂浆黏贴层 3.界面剂一遍 4.符合设计及规范要求 5.其他:未尽事项详见图纸、招标文件、工程量清单计价说明、国家相关规范等 |  | m2 | 35.57
354 | 011105006045 | 金属踢脚线（T06) | 1.踢脚线材料品种、规格、颜色:1mm厚灰色、古铜色不锈钢踢脚线 2.踢脚线高度：50mm 3.符合设计及规范要求 4.其他:未尽事项详见图纸、招标文件、工程量清单计价说明、国家相关规范等 |  | m2 | 18.48
355 | 011210002003 | 花池 | 1.材料品种、规格、颜色:100mm高不锈钢 2.花池高度：100mm 3.泥土覆盖 4.符合设计及规范要求 5.其他:未尽事项详见图纸、招标文件、工程量清单计价说明、国家相关规范等 |  | m2 | 12.45
本页小计
注：为计取规费等的使用，可在表中增设其中：“定额人工费”。
表—08
分部分项工程和单价措施项目清单与计价表
工程名称：装修工程-四层 |  |  |  | 标段： |  |  |  | 第 110 页 共 117 页
序号 | 项目编码 | 项目名称 | 项目特征描述 |  | 计量单位 | 工程量 | 金额（元）
[7 empty] | 综合单价 |  | 综合合价 | 其中
暂估价
楼地面装饰工程（政法委其他房间)合计
墙、柱面装饰与隔断、幕墙工程（政法委其他房间)
356 | 011210003011 | 玻璃隔断 | 1.隔板材料品种、规格、颜色:内置百叶成品玻璃隔断 2.玻璃品种、规格、颜色:双玻内含25mm百叶，双面8mm钢化玻璃 3.符合设计及规范要求 4.其他:未尽事项详见图纸、招标文件、工程量清单计价说明、国家相关规范等 |  | m2 | 1.95
357 | 011210006008 | 成品卫生间隔断 | 1.成品卫生间隔断（包含隔断门及小五金件） 2.符合设计及规范要求 3.其他:未尽事项详见图纸、招标文件、工程量清单计价说明、国家相关规范等 |  | m2 | 31.75
358 | 011201001043 | 墙面一般抹灰（普通砌块墙体） | 1.墙体类型:内墙 2.底层厚度、砂浆配合比:15mm厚M15水泥砂浆 3.界面剂一遍 4.符合设计及规范要求 5.其他:未尽事项详见图纸、招标文件、工程量清单计价说明、国家相关规范等 |  | m2 | 792.17
本页小计
注：为计取规费等的使用，可在表中增设其中：“定额人工费”。
表—08
分部分项工程和单价措施项目清单与计价表
工程名称：装修工程-四层 |  |  |  | 标段： |  |  |  | 第 111 页 共 117 页
序号 | 项目编码 | 项目名称 | 项目特征描述 |  | 计量单位 | 工程量 | 金额（元）
[7 empty] | 综合单价 |  | 综合合价 | 其中
暂估价
359 | 011207001057 | 墙面装饰板（N01 OS01木纹装饰板） | 1.面层材料品种、规格、颜色:OS01木纹装饰板 2.基层材料品种、规格、颜色：9mm阻燃夹板 3.龙骨材料种类、规格、中距:U型轻钢龙骨50*19*0.6,间距300,M8膨胀螺栓，固定U型固定夹,固定夹间距600 4.不锈钢螺栓、配套槽铝、自攻螺钉等综合考虑 5.符合设计及规范要求 6.其他:未尽事项详见图纸、招标文件、工程量清单计价说明、国家相关规范等 |  | m2 | 20.79
360 | 011207001058 | 墙面装饰板（N01 OS03成品饰面板） | 1.面层材料品种、规格、颜色:OS03成品饰面板 2.基层材料品种、规格、颜色：9mm阻燃夹板 3.龙骨材料种类、规格、中距:U型轻钢龙骨50*19*0.6,间距300,M8膨胀螺栓，固定U型固定夹,固定夹间距600 4.不锈钢螺栓、配套槽铝、自攻螺钉等综合考虑 5.符合设计及规范要求 6.其他:未尽事项详见图纸、招标文件、工程量清单计价说明、国家相关规范等 |  | m2 | 59.24
361 | 011204003007 | 块料墙面（N06 300*600*10米黄色仿石砖） | 1.面层材料品种、规格、颜色:300*600*10米黄色仿石砖 2.结合层厚度、砂浆配合比:8mm瓷砖胶(齿纹十字交叉,双面上胶) 3.墙砖上墙铺贴,塑料十字卡或瓷砖找平器控制缝宽及表面平整度,留缝1.5mm。填缝剂处理(墙砖同色系),严禁用水泥膏擦缝 4.符合设计及规范要求 5.其他:未尽事项详见图纸、招标文件、工程量清单计价说明、国家相关规范等 |  | m2 | 143.9
本页小计
注：为计取规费等的使用，可在表中增设其中：“定额人工费”。
表—08
分部分项工程和单价措施项目清单与计价表
工程名称：装修工程-四层 |  |  |  | 标段： |  |  |  | 第 112 页 共 117 页
序号 | 项目编码 | 项目名称 | 项目特征描述 |  | 计量单位 | 工程量 | 金额（元）
[7 empty] | 综合单价 |  | 综合合价 | 其中
暂估价
362 | 011207001059 | 墙面装饰板（N01 MT01 不锈钢） | 1.面层材料品种、规格、颜色:MT01 不锈钢 2.基层材料品种、规格、颜色：9mm阻燃夹板 2.龙骨材料种类、规格、中距:U型轻钢龙骨50*19*0.6,间距300,M8膨胀螺栓，固定U型固定夹,固定夹间距600 3.不锈钢螺栓、配套槽铝、自攻螺钉等综合考虑 |  | m2 | 20.17
363 | 011207001060 | 墙面装饰板（N01 MT04 不锈钢） | 1.面层材料品种、规格、颜色:MT04 不锈钢 2.基层材料品种、规格、颜色：9mm阻燃夹板 3.龙骨材料种类、规格、中距:U型轻钢龙骨50*19*0.6,间距300,M8膨胀螺栓，固定U型固定夹,固定夹间距600 4.不锈钢螺栓、配套槽铝、自攻螺钉等综合考虑 5.符合设计及规范要求 6.其他:未尽事项详见图纸、招标文件、工程量清单计价说明、国家相关规范等 |  | m2 | 1.5
364 | 011502001020 | 金属装饰线 | 1.线条材料品种、颜色:MT-01 不锈钢装饰线 2.线条规格：3mm宽 3.符合设计及规范要求 4.其他:未尽事项详见图纸、招标文件、工程量清单计价说明、国家相关规范等 |  | m | 118.2
365 | 011502001021 | 金属装饰线 | 1.线条材料品种、颜色:MT-01 不锈钢装饰线 2.线条规格：20mm宽 3.位置：墙面与吊顶相接处 4.符合设计及规范要求 5.其他:未尽事项详见图纸、招标文件、工程量清单计价说明、国家相关规范等 |  | m | 9.1
本页小计
注：为计取规费等的使用，可在表中增设其中：“定额人工费”。
表—08
分部分项工程和单价措施项目清单与计价表
工程名称：装修工程-四层 |  |  |  | 标段： |  |  |  | 第 113 页 共 117 页
序号 | 项目编码 | 项目名称 | 项目特征描述 |  | 计量单位 | 工程量 | 金额（元）
[7 empty] | 综合单价 |  | 综合合价 | 其中
暂估价
墙、柱面装饰与隔断、幕墙工程（政法委其他房间)合计
天棚工程（政法委其他房间)
366 | 011302001065 | 硅钙板板吊顶（C01 平面） | 1.面层材料品种、规格:双层6mm硅钙板 2.龙骨材料种类、规格、中距:直卡式轻钢主龙骨38*20*1.2，中距≤1200；C型轻钢次龙骨(横撑龙骨)，规格50*19*0.6，中距≤400；横撑龙骨中间距:≤1200 3.吊顶形式、吊杆规格、高度:平面吊顶，φ8镀锌通丝吊杆，双向中距≤1200 4.符合设计及规范要求 5.其他:未尽事项详见图纸、招标文件、工程量清单计价说明、国家相关规范等 |  | m2 | 530.16
367 | 011304002035 | 检修口、风口开孔 | 1.检修口、风口规格:综合考虑 2.符合设计及规范要求 3.其他:未尽事项详见图纸、招标文件、工程量清单计价说明、国家相关规范等 |  | 个 | 18
368 | 010810003031 | 窗帘盒（幕墙处） | 1.窗帘盒材料、规格:18mm不燃木矿板+18mm玻镁板 2.窗帘轨道：单轨道 3.符合设计及规范要求 4.其他:未尽事项详见图纸、招标文件、工程量清单计价说明、国家相关规范等 |  | m | 6.6
369 | 010810003032 | 灯槽 | 1.窗帘盒材料、规格:双层6mm硅钙板 2.灯槽尺寸：100*200 3.符合设计及规范要求 4.其他:未尽事项详见图纸、招标文件、工程量清单计价说明、国家相关规范等 |  | m | 24.09
本页小计
注：为计取规费等的使用，可在表中增设其中：“定额人工费”。
表—08
分部分项工程和单价措施项目清单与计价表
工程名称：装修工程-四层 |  |  |  | 标段： |  |  |  | 第 114 页 共 117 页
序号 | 项目编码 | 项目名称 | 项目特征描述 |  | 计量单位 | 工程量 | 金额（元）
[7 empty] | 综合单价 |  | 综合合价 | 其中
暂估价
天棚工程（政法委其他房间)合计
油漆、涂料、裱糊工程（政法委其他房间)
370 | 011406003029 | 满刮腻子（N05 Y型内墙腻子） | 1.腻子：刮Y型内墙腻子二遍，下翻墙面50mm,打磨平整 2.界面剂一遍 3.部位:封闭无防水室内空间 4.符合设计及规范要求 5.其他:未尽事项详见图纸、招标文件、工程量清单计价说明、国家相关规范等 |  | m2 | 1085.39
371 | 011406001073 | 抹灰面油漆（N05 内墙无机涂料） | 1.油漆品种、刷漆遍数:无机涂料一底两面 2.部位:封闭室内空间、机房、重要资料室、档案室、大于400㎡的观众厅、会议室采用 3.符合设计及规范要求 4.其他:未尽事项详见图纸、招标文件、工程量清单计价说明、国家相关规范等 |  | m2 | 1085.39
372 | 011406001074 | 抹灰面油漆（C01 天棚无机涂料） | 1.油漆品种、刷漆遍数：无机涂料一底两面 2.腻子:刮N型腻子一遍 3.部位:封闭室内空间除地下室、卫生间、厨房、清洁间 4.符合设计及规范要求 5.其他:未尽事项详见图纸、招标文件、工程量清单计价说明、国家相关规范等 |  | m2 | 494.59
373 | 011406001075 | 抹灰面油漆（C01 天棚防水型无机涂料） | 1.油漆品种、刷漆遍数：防水型无机涂料一底两面 2.腻子:刮N型腻子一遍 3.部位:地下室、卫生间、厨房、清洁间、全封闭户外空间 4.符合设计及规范要求 5.其他:未尽事项详见图纸、招标文件、工程量清单计价说明、国家相关规范等 |  | m2 | 35.57
本页小计
注：为计取规费等的使用，可在表中增设其中：“定额人工费”。
表—08
分部分项工程和单价措施项目清单与计价表
工程名称：装修工程-四层 |  |  |  | 标段： |  |  |  | 第 115 页 共 117 页
序号 | 项目编码 | 项目名称 | 项目特征描述 |  | 计量单位 | 工程量 | 金额（元）
[7 empty] | 综合单价 |  | 综合合价 | 其中
暂估价
油漆、涂料、裱糊工程（政法委其他房间)合计
政法委其他房间合计
装修工程-政法委合计
其他装饰工程2
374 | 011505001002 | 洗漱台 | 1.服务台尺寸：850mm高，600mm宽 2.台面面层材料品种、规格、颜色:ST01 爵士白石材 3.面层材料品种、规格、颜色:OS01 木饰面 4.柜体品种、规格、颜色:OS05 抗倍特板 5.龙骨材料种类、规格、中距:C50轻钢龙骨 6.不锈钢螺栓、配套槽铝、自攻螺钉等综合考虑 7.符合设计及规范要求 8.其他:未尽事项详见图纸、招标文件、工程量清单计价说明、国家相关规范等 |  | m2 | 6.92
375 | 011501007001 | 茶水间地柜 | 1.柜体尺寸：800mm高，600mm宽 2.台面面层材料品种、规格、颜色:ST01 爵士白石材 3.面层材料品种、规格、颜色:OS01 木饰面 4.柜体品种、规格、颜色:OS05 抗倍特板 5.配套五金等综合考虑 6.符合设计及规范要求 7.其他:未尽事项详见图纸、招标文件、工程量清单计价说明、国家相关规范等 |  | m | 3.4
本页小计
注：为计取规费等的使用，可在表中增设其中：“定额人工费”。
表—08
分部分项工程和单价措施项目清单与计价表
工程名称：装修工程-四层 |  |  |  | 标段： |  |  |  | 第 116 页 共 117 页
序号 | 项目编码 | 项目名称 | 项目特征描述 |  | 计量单位 | 工程量 | 金额（元）
[7 empty] | 综合单价 |  | 综合合价 | 其中
暂估价
376 | 011501007002 | 茶水间吊柜 | 1.柜体尺寸：800mm高，300mm宽 2.面层材料品种、规格、颜色:OS01 木饰面 3.柜体品种、规格、颜色:OS05 抗倍特板 4.配套五金等综合考虑 5.符合设计及规范要求 6.其他:未尽事项详见图纸、招标文件、工程量清单计价说明、国家相关规范等 |  | m | 3.4
377 | 011505010002 | 镜面玻璃 | 1.镜面玻璃品种、规格:普通玻璃镜 2.基层材料种类:安装在陶瓷石材面 3.符合设计及规范要求 4.其他:未尽事项详见图纸、招标文件、工程量清单计价说明、国家相关规范等 |  | m2 | 9.02
其他装饰工程2合计
四层合计
分部分项合计
措施项目
378 | 粤011701012008 | 活动脚手架 | 1.搭设部位:墙柱面活动脚手架 2.符合设计及规范要求 3.其他:未尽事项详见图纸、招标文件、工程量清单计价说明、国家相关规范等 |  | m2 | 4389.83
379 | 粤011701012009 | 活动脚手架 | 1.搭设部位:天棚活动脚手架 2.符合设计及规范要求 3.其他:未尽事项详见图纸、招标文件、工程量清单计价说明、国家相关规范等 |  | m2 | 3655.23
本页小计
注：为计取规费等的使用，可在表中增设其中：“定额人工费”。
表—08
分部分项工程和单价措施项目清单与计价表
工程名称：装修工程-四层 |  |  |  | 标段： |  |  |  | 第 117 页 共 117 页
序号 | 项目编码 | 项目名称 | 项目特征描述 |  | 计量单位 | 工程量 | 金额（元）
[7 empty] | 综合单价 |  | 综合合价 | 其中
暂估价
380 | 011702009003 | 圈、过梁 | 1.梁宽度:综合考虑 2.支模高度综合考虑 3.形状、截面尺寸综合考虑 4.符合设计及规范要求 5.其他:未尽事项详见图纸、招标文件、工程量清单计价说明、国家相关规范等 |  | m2 | 11.52
381 | 011702003002 | 构造柱 | 1.模板类型:构造柱模板 2.支模高度:综合考虑 3.形状、截面尺寸综合考虑 4.符合设计及规范要求 5.其他:未尽事项详见图纸、招标文件、工程量清单计价说明、国家相关规范等 |  | m2 | 157.87
382 | 011702001001 | 设备基础模板 | 1.基础类型:空调外机设备基础 2.支模高度综合考虑 3.形状、截面尺寸综合考虑 4.符合设计及规范要求 5.其他:未尽事项详见图纸、招标文件、工程量清单计价说明、国家相关规范等 |  | m2 | 37.48
383 | 粤011703002003 | 单独装饰装修工程垂直运输（四层） | 1.建筑物建筑类型及结构形式:框架结构 2.建筑物檐口高度、层数:20m以内 3.符合设计及规范要求 4.其他:未尽事项详见图纸、招标文件、工程量清单计价说明、国家相关规范等 |  | 项 | 1
384 | 011707006001 | 成品保护工程（四层） | 1.拆除工程后的地面保护、电梯厅内装饰保护 2.符合设计及规范要求 3.其他:未尽事项详见图纸、招标文件、工程量清单计价说明、国家相关规范等 |  | 项 | 1
单价措施合计
本页小计
合 计
注：为计取规费等的使用，可在表中增设其中：“定额人工费”。
表—08

## 表-09 综合单价分析表
综合单价分析表
工程名称： | [6 empty] | 标段： |  |  |  | 第 页 共 页
项目编码 |  |  |  | 项目名称 |  |  |  |  | 计量单位 |  |  | 工程量
清单综合单价组成明细
定额编号 | 定额项目名称 | 定额 单位 | 数量 | 单价 |  |  |  |  | 合价
|  |  |  | 人工费 | 材料费 | 机具费 |  | 管理费 和利润 | 人工费 | 材料费 |  | 机具费 | 管理费 和利润
人工单价 |  | 小计
元/工日 |  | 未计价材料费
清单项目综合单价
材 料 费 明 细 | 主要材料名称、规格、型号 |  |  |  |  | 单位 |  | 数量 | 单价（元） | 合价（元） |  | 暂估单价 （元） | 暂估合价 （元）
| 其他材料费 | [7 empty] | - |  |  | -
| 材料费小计 | [7 empty] | - |  |  | -
注：1.如不使用省级或行业建设主管部门发布的计价依据，可不填定额编码、名称等； 2.招标文件提供了暂估单价的材料，按暂估的单价填入表内“暂估单价”栏及“暂估合价”栏。
表-09

## 表-11 总价措施项目清单与计价表
总价措施项目清单与计价表
工程名称：装修工程-四层 |  |  |  |  | 标段： |  |  | 第 1 页 共 1 页
序号 | 项目编码 | 项目名称 | 计算基础 | 费率 (%) |  | 金额 (元) | 调整费率 (%) |  | 调整后金额 (元) | 备注
1 | LSSGCSF00004 | 绿色施工安全防护措施费 | 分部分项人工费+分部分项机具费 | 13 | [5 empty] | 以分部分项的人工费与施工机具费之和为计算基础，费率13%
2 | WMGDZJF00004 | 文明工地增加费 | 分部分项人工费+分部分项机具费 | 0 | [5 empty] | 以分部分项的人工费与施工机具费之和为计算基础，市级文明工地为0.6%；省级文明工地为1.2%
3 | 011707002004 | 夜间施工增加费 |  | 20 | [5 empty] | 以夜间施工项目人工费的20%计算
4 | GGCSF0000004 | 赶工措施费 | 分部分项人工费+分部分项机具费 | 0 | [5 empty] | 赶工措施费=（1-δ）*分部分项的（人工费+施工机具费）*0.3 （0.8≤δ＜1 式中：δ=合同工期/定额工期）
5 | QTFY00000004 | 其他费用 | [7 empty] | 按经批准的专项施工组织方案计算
合 计
编制人（造价人员）： |  |  |  |  | 复核人（造价工程师）：
表-11

## 表-12 其他项目清单与计价汇总表
其他项目清单与计价汇总表
工程名称：装修工程-四层 |  |  | 标段： |  | 第 1 页 共 1 页
序号 | 项目名称 | 金额（元） |  | 结算金额（元） |  | 备注
1 | 暂列金额 | 232270.42 |  |  |  | 明细详见表-12-1
2 | 暂估价 | 0.00
2.1 | 材料暂估价 | — |  |  |  | 明细详见表-12-2
2.2 | 专业工程暂估价 | 0.00 |  |  |  | 明细详见表-12-3
3 | 计日工 |  |  |  |  | 明细详见表-12-4
4 | 总承包服务费 |  |  |  |  | 明细详见表-12-5
5 | 预算包干费
6 | 工程优质费
7 | 概算幅度差
8 | 现场签证费用
9 | 索赔费用
10 | 其他费用
合 计 | [5 empty] | —
注：材料（工程设备）暂估单价进入清单项目综合单价，此处不汇总。
表—12

## 表-12-1 暂列金额表
暂列金额明细表
工程名称：装修工程-四层 |  |  | 标段： |  | 第 1 页 共 1 页
序号 | 名称 | 计量单位 |  | 暂定金额（元） |  | 备注
1 | 暂列金 |  |  | 232270.42
合 计 |  |  |  | 232270.42 |  | —
注：此表由招标人填写，如不能详列，也可只列暂列金额总额，投标人应将上述暂列金额计入投标总价中。
表—12—1

## 表-12-3 专业工程暂估价及结算价表
专业工程暂估价及结算价表
工程名称：装修工程-四层 |  |  |  | 标段： |  | 第 1 页 共 1 页
序号 | 工程名称 | 工程内容 | 暂估金额 （元） |  | 结算金额 (元) |  | 差额 ±(元) | 备注
1
合 计 |  |  | 0.00 |  |  |  |  | —
注：此表由招标人填写，投标人应将上述专业工程暂估价计入投标总价中。
表—12—3

## 表-13 规费、税金项目清单与计价表
规费、税金项目清单与计价表
工程名称：装修工程-四层 |  |  | 标段： |  | 第 1 页 共 1 页
序号 | 项目名称 | 计算基础 | 计算基数 | 计算费率 (%) |  | 金额(元)
1 | 增值税销项税额 | 分部分项合计+措施合计+其他项目 |  | 9
合 计
编制人（造价人员）： |  |  | 复核人（造价工程师）：
表—13

## 表-21 承包人提供主要材料和工程设备一览表
单位工程人材机汇总表
工程名称：装修工程-四层 |  |  |  | 标段： |  |  | 第 1 页 共 1 页
序号 | 名称、规格、型号 | 单位 | 数量 |  | 单价（元） | 合价（元） |  | 备注
注：1.此表由招标人填写除“投标单价”栏的内容，投标人在投标时自主确定投标单价。 2.基准单价应优先采用工程造价管理机构发布的单价，未发布的，通过市场调查确定其基准单价。
表-21