## 表-04 单位工程招标控制价汇总表
单位工程招标控制价汇总表
工程名称：装修工程-负一层 |  | 标段： |  | 第 1 页 共 1 页
序号 | 汇总内容 |  | 金额:(元) |  | 其中：暂估价(元)
1 | 分部分项合计
1.1 | 101拆除工程（负一层）
1.2 | 102砌筑工程（负一层）
1.3 | 103混凝土及钢筋混凝土工程（负一层）
1.4 | 104金属结构工程（负一层）
1.5 | 105门窗工程（负一层）
1.6 | 106楼地面装饰工程（负一层）
1.7 | 107墙、柱面装饰与隔断、幕墙工程（负一层）
1.8 | 108天棚工程（负一层）
1.9 | 109油漆、涂料、裱糊工程（负一层）
1.10 | 110其他装饰工程（负一层）
2 | 措施合计
2.1 | 绿色施工安全防护措施费
2.2 | 其他措施费
3 | 其他项目
3.1 | 暂列金额
3.2 | 暂估价
3.3 | 计日工
3.4 | 总承包服务费
3.5 | 预算包干费
3.6 | 工程优质费
3.7 | 概算幅度差
3.8 | 索赔费用
3.9 | 现场签证费用
3.10 | 其他费用
4 | 税前工程造价
5 | 增值税销项税额
6 | 总造价
7 | 人工费
招标控制价合计=1+2+3+5
注：本表适用于单位工程招标控制价或投标报价的汇总，如无单位工程划分，单项工程也使用本表汇总
表—04

## 表-08 分部分项工程和单价措施项目清单与计价表
分部分项工程和单价措施项目清单与计价表
工程名称：装修工程-负一层 |  |  |  | 标段： |  |  |  | 第 1 页 共 19 页
序号 | 项目编码 | 项目名称 | 项目特征描述 |  | 计量单位 | 工程量 | 金额（元）
[7 empty] | 综合单价 |  | 综合合价 | 其中
暂估价
| 101 | 拆除工程（负一层）
1 | 011601001001 | 砖砌体拆除 | 1.拆除内容：砖砌体拆除 2.人工装自卸汽车外运拆除废料 3.运距：综合考虑 4.符合设计及规范要求 5.其他:未尽事项详见图纸、招标文件、工程量清单计价说明、国家相关规范等 |  | m3 | 24.61
2 | 011610002001 | 金属门窗拆除 | 1.拆除内容：金属门窗拆除 2.人工装自卸汽车外运拆除废料 3.运距：综合考虑 4.符合设计及规范要求 5.其他:未尽事项详见图纸、招标文件、工程量清单计价说明、国家相关规范等 |  | m2 | 8.97
拆除工程（负一层）合计
| 102 | 砌筑工程（负一层）
3 | 010402001001 | 100厚轻质砖砌块内墙 | 1.砌块品种、强度:轻质砖砌块内墙 2.砂浆等级：M7.5砌筑砂浆 3.厚度:100mm 4.符合设计及规范要求 5.其他:未尽事项详见图纸、招标文件、工程量清单计价说明、国家相关规范等 |  | m3 | 0.45
4 | 010402001002 | 200厚轻质砖砌块内墙 | 1.砌块品种、强度:轻质砖砌块内墙 2.砂浆等级：M7.5砌筑砂浆 3.厚度:200mm 4.符合设计及规范要求 5.其他:未尽事项详见图纸、招标文件、工程量清单计价说明、国家相关规范等 |  | m3 | 20.91
砌筑工程（负一层）合计
本页小计
注：为计取规费等的使用，可在表中增设其中：“定额人工费”。
表—08
分部分项工程和单价措施项目清单与计价表
工程名称：装修工程-负一层 |  |  |  | 标段： |  |  |  | 第 2 页 共 19 页
序号 | 项目编码 | 项目名称 | 项目特征描述 |  | 计量单位 | 工程量 | 金额（元）
[7 empty] | 综合单价 |  | 综合合价 | 其中
暂估价
| 103 | 混凝土及钢筋混凝土工程（负一层）
5 | 010503005001 | 过梁 | 1.混凝土种类:商品混凝土 2.混凝土强度等级:C20 3.部位：过梁 4.符合设计及规范要求 5.其他:未尽事项详见图纸、招标文件、工程量清单计价说明、国家相关规范等 |  | m3 | 0.28
6 | 010502002001 | 构造柱 | 1.混凝土种类:商品混凝土 2.混凝土强度等级:C20 3.部位：构造柱 4.符合设计及规范要求 5.其他:未尽事项详见图纸、招标文件、工程量清单计价说明、国家相关规范等 |  | m3 | 0.18
7 | 010515001001 | 现浇构件带肋钢筋 φ25以内 | 1.钢筋种类、规格:现浇构件带肋钢筋 φ25以内 2.符合设计及规范要求 3.其他:未尽事项详见图纸、招标文件、工程量清单计价说明、国家相关规范等 |  | t | 0.05
8 | 010515001002 | 现浇构件箍筋 圆钢 φ10以内 | 1.钢筋种类、规格:现浇构件箍筋 圆钢 φ10以内 2.符合设计及规范要求 3.其他:未尽事项详见图纸、招标文件、工程量清单计价说明、国家相关规范等 |  | t | 0.02
混凝土及钢筋混凝土工程（负一层）合计
| 104 | 金属结构工程（负一层）
9 | 010606005001 | 钢结构隔断 | 1.钢材品种、规格:40*20*3镀锌方通 2.符合设计及规范要求 3.其他:未尽事项详见图纸、招标文件、工程量清单计价说明、国家相关规范等 |  | ㎡ | 99.2
本页小计
注：为计取规费等的使用，可在表中增设其中：“定额人工费”。
表—08
分部分项工程和单价措施项目清单与计价表
工程名称：装修工程-负一层 |  |  |  | 标段： |  |  |  | 第 3 页 共 19 页
序号 | 项目编码 | 项目名称 | 项目特征描述 |  | 计量单位 | 工程量 | 金额（元）
[7 empty] | 综合单价 |  | 综合合价 | 其中
暂估价
10 | 011210006001 | 轻钢龙骨隔断 | 1.隔板材料品种、规格、颜色:8mm硅酸钙板 2.骨架、边框材料种类、规格:C75系列轻钢龙骨 3.符合设计及规范要求 4.其他:未尽事项详见图纸、招标文件、工程量清单计价说明、国家相关规范等 |  | m2 | 791.42
11 | 010607005001 | 砌块墙钢丝网加固 | 1.内墙墙、柱面钉(挂)钢(铁)网 铁丝网 2.材料品种、规格：(DHW0.9mm*12.7mm*12.7mm)镀锌钢丝网 3.含挂网处抹灰增加费 4.符合设计及规范要求 5.其他:未尽事项详见图纸、招标文件、工程量清单计价说明、国家相关规范等 |  | m2 | 41.5
金属结构工程（负一层）合计
| 105 | 门窗工程（负一层）
12 | 010802003001 | 钢质防火门 | 1.门类型:钢质防火门 单扇（甲级） 2.规格尺寸:综合考虑 3.综合考虑小五金及油漆 4.安装闭门器等 5.符合设计及规范要求 6.其他:未尽事项详见图纸、招标文件、工程量清单计价说明、国家相关规范等 |  | m2 | 2.07
13 | 010802003002 | 钢质防火门 | 1.门类型:钢质防火门 双扇（甲级） 2.规格尺寸:综合考虑 3.综合考虑小五金及油漆 4.安装闭门器等 5.符合设计及规范要求 6.其他:未尽事项详见图纸、招标文件、工程量清单计价说明、国家相关规范等 |  | m2 | 20.24
本页小计
注：为计取规费等的使用，可在表中增设其中：“定额人工费”。
表—08
分部分项工程和单价措施项目清单与计价表
工程名称：装修工程-负一层 |  |  |  | 标段： |  |  |  | 第 4 页 共 19 页
序号 | 项目编码 | 项目名称 | 项目特征描述 |  | 计量单位 | 工程量 | 金额（元）
[7 empty] | 综合单价 |  | 综合合价 | 其中
暂估价
14 | 010802003003 | 钢质防火门 | 1.门类型:钢质防火门 单扇（乙级） 2.规格尺寸:综合考虑 FM乙1023 3.综合考虑小五金及油漆 4.安装闭门器等 5.符合设计及规范要求 6.其他:未尽事项详见图纸、招标文件、工程量清单计价说明、国家相关规范等 |  | m2 | 2.3
15 | 010802003004 | 钢质防火门 | 1.门类型:钢质防火门 双扇（乙级） 2.规格尺寸:综合考虑 3.综合考虑小五金及油漆 4.安装闭门器等 5.符合设计及规范要求 6.其他:未尽事项详见图纸、招标文件、工程量清单计价说明、国家相关规范等 |  | m2 | 6.44
16 | 010801002001 | 木质门带套（M02) | 1.门类型:成品木门双扇 2.门代号及洞口尺寸:M02 1500*2300 3.综合考虑小五金及油漆 4.符合设计及规范要求 5.其他:未尽事项详见图纸、招标文件、工程量清单计价说明、国家相关规范等 |  | m2 | 3.45
17 | 010801002002 | 木质门带套（M03) | 1.门类型:成品木门单扇 2.门代号及洞口尺寸:暗门M03 900*2300 3.综合考虑小五金及油漆 4.符合设计及规范要求 5.其他:未尽事项详见图纸、招标文件、工程量清单计价说明、国家相关规范等 |  | m2 | 4.14
本页小计
注：为计取规费等的使用，可在表中增设其中：“定额人工费”。
表—08
分部分项工程和单价措施项目清单与计价表
工程名称：装修工程-负一层 |  |  |  | 标段： |  |  |  | 第 5 页 共 19 页
序号 | 项目编码 | 项目名称 | 项目特征描述 |  | 计量单位 | 工程量 | 金额（元）
[7 empty] | 综合单价 |  | 综合合价 | 其中
暂估价
18 | 010805005001 | 电子感应自动门 玻璃门 | 1.门类型:电子感应自动门 玻璃门 2.门代号及洞口尺寸:综合考虑 3.符合设计及规范要求 4.其他:未尽事项详见图纸、招标文件、工程量清单计价说明、国家相关规范等 |  | m2 | 18.71
门窗工程（负一层）合计
| 106 | 楼地面装饰工程（负一层）
19 | 011101006001 | 平面砂浆找平层（L06） | 1.找平层厚度、砂浆配合比:保护层:30mm厚M15地面砂浆找平层 2.符合设计及规范要求 3.其他:未尽事项详见图纸、招标文件、工程量清单计价说明、国家相关规范等 |  | m2 | 638.28
20 | 011102003001 | 块料楼地面（ 800*800*10水磨石砖) | 1.面层材料品种、规格、颜色:800*800*10水磨石砖 2.结合层:水泥砂浆黏贴层 3.界面剂一遍 4.符合设计及规范要求 5.其他:未尽事项详见图纸、招标文件、工程量清单计价说明、国家相关规范等 |  | m2 | 638.28
21 | 011102003002 | 块料楼地面（CA-01-棕色地毯） | 1.面层材料品种、规格、颜色:CA01 5~8mm厚地毯，5mm厚专用胶垫 2.找平层厚度、砂浆配合比:3~5mm厚水泥基自流平 3.自流平界面剂 4.30mmC20细石混凝土 5.在洞内、地下室内、库内或暗室内进行施工 6.符合设计及规范要求 7.其他:未尽事项详见图纸、招标文件、工程量清单计价说明、国家相关规范等 |  | m2 | 2.66
本页小计
注：为计取规费等的使用，可在表中增设其中：“定额人工费”。
表—08
分部分项工程和单价措施项目清单与计价表
工程名称：装修工程-负一层 |  |  |  | 标段： |  |  |  | 第 6 页 共 19 页
序号 | 项目编码 | 项目名称 | 项目特征描述 |  | 计量单位 | 工程量 | 金额（元）
[7 empty] | 综合单价 |  | 综合合价 | 其中
暂估价
22 | 011104004001 | 防静电活动地板（地面大样4 防静电地板） | 1.面层材料品种、规格、颜色:CP01 600*600*30mm防静电地板 2.支架高度、材料种类:150mm高可调节支架 3.骨架材料品种、规格:20*40*3mm热镀锌角钢，40*40*4热镀锌角钢 4.符合设计及规范要求 5.其他:未尽事项详见图纸、招标文件、工程量清单计价说明、国家相关规范等 |  | m2 | 15.43
23 | 011103001001 | 木地板楼地面（地面大样5 木地板） | 1.面层材料品种、规格、颜色:FL01 木地板 2.基层材料种类:双层9mm阻燃夹板 3.骨架材料品种、规格:20*40*3mm热镀锌角钢 4.符合设计及规范要求 5.其他:未尽事项详见图纸、招标文件、工程量清单计价说明、国家相关规范等 |  | m2 | 12.62
24 | 011103001002 | 方钢楼地面支架（地面大样3 LED屏地面基层） | 1.骨架材料品种、规格:20*40*4mm镀锌方钢 2.符合设计及规范要求 3.其他:未尽事项详见图纸、招标文件、工程量清单计价说明、国家相关规范等 |  | m2 | 12.7
25 | 011104003001 | 金属复合地板（地面大样3、5 侧面不锈钢） | 1.面层材料品种、规格、颜色:MT06 1.2mm香槟金不锈钢 2.基层材料种类:9mm阻燃夹板 3.符合设计及规范要求 4.其他:未尽事项详见图纸、招标文件、工程量清单计价说明、国家相关规范等 |  | m2 | 2.75
26 | 011502001001 | 金属装饰线 | 1.线条材料品种、规格、颜色:5mm厚实心金属条 2.符合设计及规范要求 3.其他:未尽事项详见图纸、招标文件、工程量清单计价说明、国家相关规范等 |  | m | 8.3
本页小计
注：为计取规费等的使用，可在表中增设其中：“定额人工费”。
表—08
分部分项工程和单价措施项目清单与计价表
工程名称：装修工程-负一层 |  |  |  | 标段： |  |  |  | 第 7 页 共 19 页
序号 | 项目编码 | 项目名称 | 项目特征描述 |  | 计量单位 | 工程量 | 金额（元）
[7 empty] | 综合单价 |  | 综合合价 | 其中
暂估价
27 | 011105006001 | 金属踢脚线 | 1.踢脚线材料品种、规格、颜色:MT01 1.2mm灰色不锈钢踢脚线 2.踢脚线高度：30mm高，展开40mm 3.符合设计及规范要求 4.其他:未尽事项详见图纸、招标文件、工程量清单计价说明、国家相关规范等 |  | m2 | 10.31
楼地面装饰工程（负一层）合计
| 107 | 墙、柱面装饰与隔断、幕墙工程（负一层）
28 | 011201001001 | 墙面一般抹灰（墙1） | 1.墙体类型:内墙 2.底层厚度、砂浆配合比:15mm厚M15水泥砂浆 3.界面剂一遍 4.符合设计及规范要求 5.其他:未尽事项详见图纸、招标文件、工程量清单计价说明、国家相关规范等 |  | m2 | 487.11
29 | 011207001001 | 墙面装饰板（墙身大样1a 白色格栅墙面) | 1.面层材料品种、规格、颜色:MT04 2.0mm白色格栅铝板 2.龙骨材料种类、规格、中距:竖龙骨采用40*20*3热镀锌方管，间距≤1200mm;横向龙骨采用L40*40*4热镀锌角钢，间距≤1200mm 3.不锈钢螺栓、配套槽铝、自攻螺钉等综合考虑 4.符合设计及规范要求 5.其他:未尽事项详见图纸、招标文件、工程量清单计价说明、国家相关规范等 |  | m2 | 167.27
本页小计
注：为计取规费等的使用，可在表中增设其中：“定额人工费”。
表—08
分部分项工程和单价措施项目清单与计价表
工程名称：装修工程-负一层 |  |  |  | 标段： |  |  |  | 第 8 页 共 19 页
序号 | 项目编码 | 项目名称 | 项目特征描述 |  | 计量单位 | 工程量 | 金额（元）
[7 empty] | 综合单价 |  | 综合合价 | 其中
暂估价
30 | 011207001002 | 墙面装饰板（铝板墙面)-有骨架 无基层板 | 1.面层材料品种、规格、颜色::MT02 2.0mm香槟金铝板、MT03 2.0mm白色铝板、MT05 2.0mm灰色铝板 2.龙骨材料种类、规格、中距:竖龙骨采用40*20*3热镀锌方管，间距≤1200mm;横向龙骨采用L40*40*4热镀锌角钢，间距≤1200mm 3.不锈钢螺栓、配套槽铝、自攻螺钉等综合考虑 4.符合设计及规范要求 5.其他:未尽事项详见图纸、招标文件、工程量清单计价说明、国家相关规范等 |  | m2 | 139.22
31 | 011207001003 | 墙面装饰板（铝板墙面)-骨架已在金属结构中计取 | 1.面层材料品种、规格、颜色:MT02 2.0mm香槟金铝板、MT03 2.0mm白色铝板 2.不锈钢螺栓、配套槽铝、自攻螺钉等综合考虑 3.符合设计及规范要求 4.其他:未尽事项详见图纸、招标文件、工程量清单计价说明、国家相关规范等 |  | m2 | 227.82
32 | 011207001004 | 墙面装饰板（N01 WD01木饰面） | 1.面层材料品种、规格、颜色:WD01木饰面 2.基层材料品种、规格、颜色：8mm硅酸钙板 3.龙骨材料种类、规格、中距:U型轻钢龙骨50*19*0.6,间距300,M8膨胀螺栓，固定U型固定夹,固定夹间距600 4.不锈钢螺栓、配套槽铝、自攻螺钉等综合考虑 5.符合设计及规范要求 6.其他:未尽事项详见图纸、招标文件、工程量清单计价说明、国家相关规范等 |  | m2 | 17
本页小计
注：为计取规费等的使用，可在表中增设其中：“定额人工费”。
表—08
分部分项工程和单价措施项目清单与计价表
工程名称：装修工程-负一层 |  |  |  | 标段： |  |  |  | 第 9 页 共 19 页
序号 | 项目编码 | 项目名称 | 项目特征描述 |  | 计量单位 | 工程量 | 金额（元）
[7 empty] | 综合单价 |  | 综合合价 | 其中
暂估价
33 | 011207001005 | 墙面装饰造型（墙身大样11 白色烤漆板) | 1.面层材料品种、规格、颜色:WD02 白色烤漆板板 2.基层材料品种、规格:双层8mm硅酸钙板 3.龙骨材料种类、规格、中距:竖龙骨采用40*20*3热镀锌方管，间距≤1200mm;横向龙骨采用L40*40*4热镀锌角钢，间距≤1200mm 4.不锈钢螺栓、配套槽铝、自攻螺钉等综合考虑 5.符合设计及规范要求 6.其他:未尽事项详见图纸、招标文件、工程量清单计价说明、国家相关规范等 |  | m2 | 19.57
34 | 011207001006 | 墙面装饰造型（墙身大样12 香槟金不锈钢) | 1.面层材料品种、规格、颜色:MT06 2.0mm香槟金不锈钢 2.基层材料品种、规格:8mm硅酸钙板 3.龙骨材料种类、规格、中距:竖龙骨采用40*20*3热镀锌方管，间距≤1200mm;横向龙骨采用L40*40*4热镀锌角钢，间距≤1200mm 4.不锈钢螺栓、配套槽铝、自攻螺钉等综合考虑 5.符合设计及规范要求 6.其他:未尽事项详见图纸、招标文件、工程量清单计价说明、国家相关规范等 |  | m2 | 17.29
35 | 011207001007 | 墙面装饰造型（墙身大样5a、15 香槟金不锈钢) | 1.面层材料品种、规格、颜色:MT06 2.0mm香槟金不锈钢 2.基层材料品种、规格:双层8mm硅酸钙板 3.不锈钢螺栓、配套槽铝、自攻螺钉等综合考虑 4.符合设计及规范要求 5.其他:未尽事项详见图纸、招标文件、工程量清单计价说明、国家相关规范等 |  | m2 | 4.13
本页小计
注：为计取规费等的使用，可在表中增设其中：“定额人工费”。
表—08
分部分项工程和单价措施项目清单与计价表
工程名称：装修工程-负一层 |  |  |  | 标段： |  |  |  | 第 10 页 共 19 页
序号 | 项目编码 | 项目名称 | 项目特征描述 |  | 计量单位 | 工程量 | 金额（元）
[7 empty] | 综合单价 |  | 综合合价 | 其中
暂估价
36 | 011207001008 | 墙面装饰造型（墙身大样19、20 灰色纤维吸音板墙面) | 1.面层材料品种、规格、颜色:WD03 布纹吸音板 2.基层材料品种、规格:8mm硅酸钙板 3.不锈钢螺栓、配套槽铝、自攻螺钉等综合考虑 4.符合设计及规范要求 5.其他:未尽事项详见图纸、招标文件、工程量清单计价说明、国家相关规范等 |  | m2 | 34.93
37 | 011502001002 | 金属装饰线 | 1.线条材料品种、颜色:MT06 2.0mm香槟金不锈钢 2.线条规格：5+20+5=30mm宽 3.符合设计及规范要求 4.其他:未尽事项详见图纸、招标文件、工程量清单计价说明、国家相关规范等 |  | m | 137.33
38 | 011502001003 | 金属装饰线 | 1.线条材料品种、颜色:MT06 2.0m灰色不锈钢 2.线条规格：10+20+10=40mm宽 3.符合设计及规范要求 4.其他:未尽事项详见图纸、招标文件、工程量清单计价说明、国家相关规范等 |  | m | 93.13
39 | 011502001004 | 金属装饰线（墙身大样14 ) | 1.线条材料品种、颜色:MT06 2.0mm香槟金不锈钢 2.线条规格：10+10+10+10=40mm宽 3.符合设计及规范要求 4.其他:未尽事项详见图纸、招标文件、工程量清单计价说明、国家相关规范等 |  | m | 106.25
40 | 011207001009 | 墙面装饰造型（投影幕布) | 1.面层材料品种、规格、颜色：投影幕布 2.符合设计及规范要求 3.其他:未尽事项详见图纸、招标文件、工程量清单计价说明、国家相关规范等 |  | m2 | 13.37
本页小计
注：为计取规费等的使用，可在表中增设其中：“定额人工费”。
表—08
分部分项工程和单价措施项目清单与计价表
工程名称：装修工程-负一层 |  |  |  | 标段： |  |  |  | 第 11 页 共 19 页
序号 | 项目编码 | 项目名称 | 项目特征描述 |  | 计量单位 | 工程量 | 金额（元）
[7 empty] | 综合单价 |  | 综合合价 | 其中
暂估价
41 | 011207001010 | 墙面装饰造型（WD-04) | 1.面层材料品种、规格、颜色:WD04格栅吸音板 2.基层材料品种、规格:8mm硅酸钙板 3.不锈钢螺栓、配套槽铝、自攻螺钉等综合考虑 4.符合设计及规范要求 5.其他:未尽事项详见图纸、招标文件、工程量清单计价说明、国家相关规范等 |  | m2 | 11.1
42 | 011502001005 | 金属装饰线(MT-09-铜色不锈钢) | 1.线条材料品种、颜色:MT-09-铜色不锈钢 1.0mm厚 2.线条规格：66mm宽 3.符合设计及规范要求 4.其他:未尽事项详见图纸、招标文件、工程量清单计价说明、国家相关规范等 |  | m | 11.4
43 | 011502001006 | 金属装饰线 | 1.线条材料品种、颜色:MT06 2.0mm香槟金不锈钢 2.线条规格：5+20+5=30mm宽 3.符合设计及规范要求 4.其他:未尽事项详见图纸、招标文件、工程量清单计价说明、国家相关规范等 |  | m | 137.33
墙、柱面装饰与隔断、幕墙工程（负一层）合计
| 108 | 天棚工程（负一层）
本页小计
注：为计取规费等的使用，可在表中增设其中：“定额人工费”。
表—08
分部分项工程和单价措施项目清单与计价表
工程名称：装修工程-负一层 |  |  |  | 标段： |  |  |  | 第 12 页 共 19 页
序号 | 项目编码 | 项目名称 | 项目特征描述 |  | 计量单位 | 工程量 | 金额（元）
[7 empty] | 综合单价 |  | 综合合价 | 其中
暂估价
44 | 011302001001 | 石膏板吊顶（平面） | 1.面层材料品种、规格:双层9.5mm纸面石膏板 2.龙骨材料种类、规格、中距:直卡式轻钢主龙骨38*20*1.2，中距≤1200；C型轻钢次龙骨(横撑龙骨)，规格50*19*0.6，中距≤400；横撑龙骨中间距:≤1200 3.吊顶形式、吊杆规格、高度:平面吊顶，φ8镀锌通丝吊杆，双向中距≤1200 4.符合设计及规范要求 5.其他:未尽事项详见图纸、招标文件、工程量清单计价说明、国家相关规范等 |  | m2 | 479.23
45 | 011302001002 | 软膜吊顶（C08 跌级） | 1.面层材料品种、规格：白色不燃透光软膜 2.基层材料品种、规格:9mm玻镁板+9.5mm纸面石膏板 3.龙骨材料种类、规格、中距:直卡式轻钢主龙骨38*20*1.2，中距≤1200；C型轻钢次龙骨(横撑龙骨)，规格50*19*0.6，中距≤400；横撑龙骨中间距:≤1200 4.吊顶形式、吊杆规格、高度:跌级吊顶，φ8镀锌通丝吊杆，双向中距≤1200 5.符合设计及规范要求 6.其他:未尽事项详见图纸、招标文件、工程量清单计价说明、国家相关规范等 |  | m2 | 25.1
本页小计
注：为计取规费等的使用，可在表中增设其中：“定额人工费”。
表—08
分部分项工程和单价措施项目清单与计价表
工程名称：装修工程-负一层 |  |  |  | 标段： |  |  |  | 第 13 页 共 19 页
序号 | 项目编码 | 项目名称 | 项目特征描述 |  | 计量单位 | 工程量 | 金额（元）
[7 empty] | 综合单价 |  | 综合合价 | 其中
暂估价
46 | 011302001003 | 铝板吊顶（平面） | 1.吊顶面层材料、规格:MT03 木纹铝板 2.龙骨材料种类、规格、中距:直卡式轻钢主龙骨38*20*1.2，中距≤1200；C型轻钢次龙骨(横撑龙骨)，规格50*19*0.6，中距≤400；横撑龙骨中间距:≤1200 3.吊顶形式、吊杆规格、高度:平面吊顶，φ8镀锌通丝吊杆，双向中距≤1200 4.符合设计及规范要求 5.其他:未尽事项详见图纸、招标文件、工程量清单计价说明、国家相关规范等 |  | m2 | 18.46
47 | 011302001004 | 铝板吊顶（平面） | 1.吊顶面层材料、规格:MT06 香槟金铝板 2.龙骨材料种类、规格、中距:直卡式轻钢主龙骨38*20*1.2，中距≤1200；C型轻钢次龙骨(横撑龙骨)，规格50*19*0.6，中距≤400；横撑龙骨中间距:≤1200 3.吊顶形式、吊杆规格、高度:平面吊顶，φ8镀锌通丝吊杆，双向中距≤1200 4.符合设计及规范要求 5.其他:未尽事项详见图纸、招标文件、工程量清单计价说明、国家相关规范等 |  | m2 | 17.64
本页小计
注：为计取规费等的使用，可在表中增设其中：“定额人工费”。
表—08
分部分项工程和单价措施项目清单与计价表
工程名称：装修工程-负一层 |  |  |  | 标段： |  |  |  | 第 14 页 共 19 页
序号 | 项目编码 | 项目名称 | 项目特征描述 |  | 计量单位 | 工程量 | 金额（元）
[7 empty] | 综合单价 |  | 综合合价 | 其中
暂估价
48 | 011302001005 | 铝板吊顶（跌级） | 1.吊顶面层材料、规格:MT06 香槟金铝板 2.龙骨材料种类、规格、中距:直卡式轻钢主龙骨38*20*1.2，中距≤1200；C型轻钢次龙骨(横撑龙骨)，规格50*19*0.6，中距≤400；横撑龙骨中间距:≤1200 3.吊顶形式、吊杆规格、高度:跌级吊顶，φ8镀锌通丝吊杆，双向中距≤1200 4.符合设计及规范要求 5.其他:未尽事项详见图纸、招标文件、工程量清单计价说明、国家相关规范等 |  | m2 | 10.68
49 | 011302001006 | 灰色方通吊顶（平面） | 1.吊顶面层材料、规格:MT08 0.8mm灰色方通 2.龙骨材料种类、规格、中距:直卡式轻钢主龙骨38*20*1.2，中距≤1200；C型轻钢次龙骨(横撑龙骨)，规格50*19*0.6，中距≤400；横撑龙骨中间距:≤1200 3吊顶形式、吊杆规格、高度:平面吊顶，φ8镀锌通丝吊杆，双向中距≤1200 4.符合设计及规范要求 5.其他:未尽事项详见图纸、招标文件、工程量清单计价说明、国家相关规范等 |  | m2 | 42
本页小计
注：为计取规费等的使用，可在表中增设其中：“定额人工费”。
表—08
分部分项工程和单价措施项目清单与计价表
工程名称：装修工程-负一层 |  |  |  | 标段： |  |  |  | 第 15 页 共 19 页
序号 | 项目编码 | 项目名称 | 项目特征描述 |  | 计量单位 | 工程量 | 金额（元）
[7 empty] | 综合单价 |  | 综合合价 | 其中
暂估价
50 | 011302001007 | 蜂窝板吊顶（跌级） | 1.面层材料品种、规格:2mm白色蜂窝板 2.龙骨材料种类、规格、中距:直卡式轻钢主龙骨38*20*1.2，中距≤1200；C型轻钢次龙骨(横撑龙骨)，规格50*19*0.6，中距≤400；横撑龙骨中间距:≤1200 3.吊顶形式、吊杆规格、高度:跌级吊顶，φ8镀锌通丝吊杆，双向中距≤1200 4.符合设计及规范要求 5.其他:未尽事项详见图纸、招标文件、工程量清单计价说明、国家相关规范等 |  | m2 | 45.22
51 | 011502001007 | 金属装饰线 | 1.线条材料品种、颜色:MT06 2.0mm香槟金不锈钢 2.线条规格：3+5+3+40+3+5+3=62mm宽 3.符合设计及规范要求 4.其他:未尽事项详见图纸、招标文件、工程量清单计价说明、国家相关规范等 |  | m | 163.26
52 | 011304002001 | 检修口、风口开孔 | 1.检修口、风口规格:综合考虑 2.符合设计及规范要求 3.其他:未尽事项详见图纸、招标文件、工程量清单计价说明、国家相关规范等 |  | 个 | 21
53 | 010810003001 | 灯槽 | 1.窗帘盒材料、规格:双层6mm硅钙板 2.灯槽尺寸：100*200 3.符合设计及规范要求 4..其他:未尽事项详见图纸、招标文件、工程量清单计价说明、国家相关规范等 |  | m | 31.2
天棚工程（负一层）合计
| 109 | 油漆、涂料、裱糊工程（负一层）
本页小计
注：为计取规费等的使用，可在表中增设其中：“定额人工费”。
表—08
分部分项工程和单价措施项目清单与计价表
工程名称：装修工程-负一层 |  |  |  | 标段： |  |  |  | 第 16 页 共 19 页
序号 | 项目编码 | 项目名称 | 项目特征描述 |  | 计量单位 | 工程量 | 金额（元）
[7 empty] | 综合单价 |  | 综合合价 | 其中
暂估价
54 | 011406001001 | 抹灰面油漆（墙1） | 1.油漆品种、刷漆遍数:无机涂料一底两面 2.刷抗碱底漆一遍 3.满刮防霉防水型成品腻子膏两遍 4.部位:封闭室内空间、机房、重要资料室、档案室、大于400㎡的观众厅、会议室采用 5.符合设计及规范要求 6.其他:未尽事项详见图纸、招标文件、工程量清单计价说明、国家相关规范等 |  | m2 | 360.88
55 | 011406001002 | 抹灰面油漆（C01 天棚无机涂料） | 1.油漆品种、刷漆遍数：无机涂料一底两面 2.腻子:刮N型腻子一遍 3.部位:封闭室内空间除地下室、卫生间、厨房、清洁间 4.符合设计及规范要求 5.其他:未尽事项详见图纸、招标文件、工程量清单计价说明、国家相关规范等 |  | m2 | 505.05
油漆、涂料、裱糊工程（负一层）合计
| 110 | 其他装饰工程（负一层）
56 | 011507001001 | 亚力克灯箱（墙身大样21） | 1.灯箱尺寸：300mm高，1500mm宽 2.面层材料品种、规格、颜色:FC01 白色亚力克 3.基层材料品种、规格：双层8mm硅酸钙板 4.龙骨材料种类、规格、中距:40*20*3热镀锌方管 5.不锈钢螺栓、配套槽铝、自攻螺钉等综合考虑 6.符合设计及规范要求 7.其他:未尽事项详见图纸、招标文件、工程量清单计价说明、国家相关规范等 |  | m2 | 2.48
本页小计
注：为计取规费等的使用，可在表中增设其中：“定额人工费”。
表—08
分部分项工程和单价措施项目清单与计价表
工程名称：装修工程-负一层 |  |  |  | 标段： |  |  |  | 第 17 页 共 19 页
序号 | 项目编码 | 项目名称 | 项目特征描述 |  | 计量单位 | 工程量 | 金额（元）
[7 empty] | 综合单价 |  | 综合合价 | 其中
暂估价
57 | 01B002 | L型服务台 | 1.规格:L4360*W1100*H1100 2.位置:展厅入口 3.立面面层材料品种、规格、颜色:2.0mm白色铝板、2.0mm香槟金铝板 4.台面面层材料品种、规格、颜色:木饰面、岩板 5.踢脚线材料品种、规格、颜色:1.2mm灰色不锈钢踢脚线 6.基层材料品种、规格：双层9mm阻燃夹板 7.龙骨材料种类、规格、中距:竖龙骨采用40*40*3热镀锌方管 8.不锈钢螺栓、配套槽铝、自攻螺钉等综合考虑 9.详见墙身大样图纸 10.符合设计及规范要求 11.其他:未尽事项详见图纸、招标文件、工程量清单计价说明、国家相关规范等 |  | m | 4.36
58 | 01B003 | 服务台 | 1.规格:L3400*W1100*H1100 2.位置:展厅入口 3.立面面层材料品种、规格、颜色:2.0mm白色铝板、2.0mm香槟金铝板 4.台面面层材料品种、规格、颜色:木饰面、岩板 5.踢脚线材料品种、规格、颜色:1.2mm灰色不锈钢踢脚线 6.基层材料品种、规格：双层8mm硅酸钙板 7.龙骨材料种类、规格、中距:竖龙骨采用40*40*3热镀锌方管 8.不锈钢螺栓、配套槽铝、自攻螺钉等综合考虑 9.详见墙身大样图纸 10.符合设计及规范要求 11.其他:未尽事项详见图纸、招标文件、工程量清单计价说明、国家相关规范等 |  | m | 3.4
本页小计
注：为计取规费等的使用，可在表中增设其中：“定额人工费”。
表—08
分部分项工程和单价措施项目清单与计价表
工程名称：装修工程-负一层 |  |  |  | 标段： |  |  |  | 第 18 页 共 19 页
序号 | 项目编码 | 项目名称 | 项目特征描述 |  | 计量单位 | 工程量 | 金额（元）
[7 empty] | 综合单价 |  | 综合合价 | 其中
暂估价
59 | 01B004 | 茶水柜 | 1.规格:L3131/2200*1000*800 2.立面面层材料品种、规格、颜色:2.0mm白色铝板、2.0mm香槟金铝板 3.台面面层材料品种、规格、颜色:木饰面 4.踢脚线材料品种、规格、颜色:1.2mm灰色不锈钢踢脚线 5.基层材料品种、规格：双层9mm阻燃夹板 6.龙骨材料种类、规格、中距:竖龙骨采用40*20*3热镀锌方管 7.不锈钢螺栓、配套槽铝、自攻螺钉等综合考虑 8.详见墙身大样图纸 9.符合设计及规范要求 10.其他:未尽事项详见图纸、招标文件、工程量清单计价说明、国家相关规范等 |  | 组 | 1
其他装饰工程（负一层）合计
分部分项合计
措施项目
60 | 粤011701012003 | 活动脚手架 | 1.搭设部位:墙柱面活动脚手架 2.符合设计及规范要求 3.其他:未尽事项详见图纸、招标文件、工程量清单计价说明、国家相关规范等 |  | m2 | 1001.79
61 | 粤011701012004 | 活动脚手架 | 1.搭设部位:天棚活动脚手架 2.符合设计及规范要求 3.其他:未尽事项详见图纸、招标文件、工程量清单计价说明、国家相关规范等 |  | m2 | 644.52
本页小计
注：为计取规费等的使用，可在表中增设其中：“定额人工费”。
表—08
分部分项工程和单价措施项目清单与计价表
工程名称：装修工程-负一层 |  |  |  | 标段： |  |  |  | 第 19 页 共 19 页
序号 | 项目编码 | 项目名称 | 项目特征描述 |  | 计量单位 | 工程量 | 金额（元）
[7 empty] | 综合单价 |  | 综合合价 | 其中
暂估价
62 | 011702003001 | 构造柱 | 1.模板类型:构造柱模板 2.支模高度:4m 3.形状、截面尺寸综合考虑 4.符合设计及规范要求 5.其他:未尽事项详见图纸、招标文件、工程量清单计价说明、国家相关规范等 |  | m2 | 2.18
63 | 011702009001 | 过梁 | 1.梁宽度:综合考虑 2.支模高度综合考虑 3.形状、截面尺寸综合考虑 4.符合设计及规范要求 5.其他:未尽事项详见图纸、招标文件、工程量清单计价说明、国家相关规范等 |  | m2 | 3.96
64 | 粤011703002001 | 单独装饰装修工程垂直运输（负一层） | 1.建筑物建筑类型及结构形式:框架结构 2.建筑物檐口高度、层数:20m以内 3.符合设计及规范要求 4.其他:未尽事项详见图纸、招标文件、工程量清单计价说明、国家相关规范等 |  | 项 | 1
65 | 011707006001 | 成品保护工程（负一层） | 1.拆除工程后的地面保护、电梯厅内装饰保护 2.符合设计及规范要求 3.其他:未尽事项详见图纸、招标文件、工程量清单计价说明、国家相关规范等 |  | 项 | 1
单价措施合计
本页小计
合 计
注：为计取规费等的使用，可在表中增设其中：“定额人工费”。
表—08

## 表-09 综合单价分析表
综合单价分析表
工程名称： | [6 empty] | 标段： |  |  |  | 第 页 共 页
项目编码 |  |  |  | 项目名称 |  |  |  |  | 计量单位 |  |  | 工程量
清单综合单价组成明细
定额编号 | 定额项目名称 | 定额 单位 | 数量 | 单价 |  |  |  |  | 合价
|  |  |  | 人工费 | 材料费 | 机具费 |  | 管理费 和利润 | 人工费 | 材料费 |  | 机具费 | 管理费 和利润
人工单价 |  | 小计
元/工日 |  | 未计价材料费
清单项目综合单价
材 料 费 明 细 | 主要材料名称、规格、型号 |  |  |  |  | 单位 |  | 数量 | 单价（元） | 合价（元） |  | 暂估单价 （元） | 暂估合价 （元）
| 其他材料费 | [7 empty] | - |  |  | -
| 材料费小计 | [7 empty] | - |  |  | -
注：1.如不使用省级或行业建设主管部门发布的计价依据，可不填定额编码、名称等； 2.招标文件提供了暂估单价的材料，按暂估的单价填入表内“暂估单价”栏及“暂估合价”栏。
表-09

## 表-11 总价措施项目清单与计价表
总价措施项目清单与计价表
工程名称：装修工程-负一层 |  |  |  |  | 标段： |  |  | 第 1 页 共 1 页
序号 | 项目编码 | 项目名称 | 计算基础 | 费率 (%) |  | 金额 (元) | 调整费率 (%) |  | 调整后金额 (元) | 备注
1 | LSSGCSF00001 | 绿色施工安全防护措施费 | 分部分项人工费+分部分项机具费 | 13 | [5 empty] | 以分部分项的人工费与施工机具费之和为计算基础，费率13%
2 | WMGDZJF00001 | 文明工地增加费 | 分部分项人工费+分部分项机具费 | 0 | [5 empty] | 以分部分项的人工费与施工机具费之和为计算基础，市级文明工地为0.6%；省级文明工地为1.2%
3 | 011707002001 | 夜间施工增加费 |  | 20 | [5 empty] | 以夜间施工项目人工费的20%计算
4 | GGCSF0000001 | 赶工措施费 | 分部分项人工费+分部分项机具费 | 0 | [5 empty] | 赶工措施费=（1-δ）*分部分项的（人工费+施工机具费）*0.3 （0.8≤δ＜1 式中：δ=合同工期/定额工期）
5 | QTFY00000001 | 其他费用 | [7 empty] | 按经批准的专项施工组织方案计算
合 计
编制人（造价人员）： |  |  |  |  | 复核人（造价工程师）：
表-11

## 表-12 其他项目清单与计价汇总表
其他项目清单与计价汇总表
工程名称：装修工程-负一层 |  |  | 标段： |  | 第 1 页 共 1 页
序号 | 项目名称 | 金额（元） |  | 结算金额（元） |  | 备注
1 | 暂列金额 | 63828.96 |  |  |  | 明细详见表-12-1
2 | 暂估价 | 0.00
2.1 | 材料暂估价 | — |  |  |  | 明细详见表-12-2
2.2 | 专业工程暂估价 | 0.00 |  |  |  | 明细详见表-12-3
3 | 计日工 |  |  |  |  | 明细详见表-12-4
4 | 总承包服务费 |  |  |  |  | 明细详见表-12-5
5 | 预算包干费
6 | 工程优质费
7 | 概算幅度差
8 | 现场签证费用
9 | 索赔费用
10 | 其他费用
合 计 | [5 empty] | —
注：材料（工程设备）暂估单价进入清单项目综合单价，此处不汇总。
表—12

## 表-12-1 暂列金额表
暂列金额明细表
工程名称：装修工程-负一层 |  |  | 标段： |  | 第 1 页 共 1 页
序号 | 名称 | 计量单位 |  | 暂定金额（元） |  | 备注
1 | 暂列金 |  |  | 63828.96
合 计 |  |  |  | 63828.96 |  | —
注：此表由招标人填写，如不能详列，也可只列暂列金额总额，投标人应将上述暂列金额计入投标总价中。
表—12—1

## 表-12-3 专业工程暂估价及结算价表
专业工程暂估价及结算价表
工程名称：装修工程-负一层 |  |  |  | 标段： |  | 第 1 页 共 1 页
序号 | 工程名称 | 工程内容 | 暂估金额 （元） |  | 结算金额 (元) |  | 差额 ±(元) | 备注
合 计 |  |  | 0.00 |  |  |  |  | —
注：此表由招标人填写，投标人应将上述专业工程暂估价计入投标总价中。
表—12—3

## 表-13 规费、税金项目清单与计价表
规费、税金项目清单与计价表
工程名称：装修工程-负一层 |  |  | 标段： |  | 第 1 页 共 1 页
序号 | 项目名称 | 计算基础 | 计算基数 | 计算费率 (%) |  | 金额(元)
1 | 增值税销项税额 | 分部分项合计+措施合计+其他项目 |  | 9
合 计
编制人（造价人员）： |  |  | 复核人（造价工程师）：
表—13

## 表-21 承包人提供主要材料和工程设备一览表
单位工程人材机汇总表
工程名称：装修工程-负一层 |  |  |  | 标段： |  |  | 第 1 页 共 1 页
序号 | 名称、规格、型号 | 单位 | 数量 |  | 单价（元） | 合价（元） |  | 备注
注：1.此表由招标人填写除“投标单价”栏的内容，投标人在投标时自主确定投标单价。 2.基准单价应优先采用工程造价管理机构发布的单价，未发布的，通过市场调查确定其基准单价。
表-21