## 表-04 单位工程招标控制价汇总表（工程量清单）
单位工程投标报价汇总表
工程名称：供水厂外电工程-外电部分 |  | 标段：
序号 | 汇总内容 |  | 金额:(元) |  | 其中：暂估价(元)
1 | 分部分项合计
2 | 措施合计
2.1 | 绿色施工安全防护措施费
2.2 | 其他措施费
3 | 其他项目
3.1 | 暂列金额
3.2 | 暂估价
3.3 | 计日工
3.4 | 总承包服务费
3.5 | 预算包干费
3.6 | 工程优质费
3.7 | 概算幅度差
3.8 | 索赔费用
3.9 | 现场签证费用
3.10 | 其他费用
4 | 税前工程造价
5 | 增值税销项税额
6 | 总造价
7 | 人工费
合计=1+2+3+5
表—04

## 表-08 分部分项工程和单价措施项目清单与计价表
分部分项工程和单价措施项目清单与计价表
工程名称：供水厂外电工程-外电部分 |  |  |  | 标段： |  |  |  | 第 1 页 共 4 页
序号 | 项目编码 | 项目名称 | 项目特征描述 |  | 计量单位 | 工程量 | 金额（元）
[7 empty] | 综合单价 |  | 综合合价 | 其中
暂估价
整个项目
1 | 030408011001 | 电缆分接箱 | 1.名称:自动化电缆分接箱 2.型号:DDDD+PT 3.规格:3220×1050×2380mm 4.电压(kV):10kV 5.接地形式:接地导线BVV-95 6.含保护测控单元(分布式DTU)，遥测、遥信、遥控、遥调四遥配网自动化要求 7.其他:为满足本清单工作所需的其他未描述的工作内容，详见相关规范、招标文件、技术规格书及图纸要求 |  | 台 | 1
2 | 030408001001 | 电力电缆 | 1.名称:电力电缆 2.型号:FYZA-YJV22-8.7/15kV 3.规格:3×300mm2 4.材质:铜芯 5.电压等级(kV):10kV 6.含原有电力管廊揭(盖)盖板 7.其他:为满足本清单工作所需的其他未描述的工作内容，详见相关规范、招标文件、技术规格书及图纸要求 |  | m | 3601.66
3 | 030408006001 | 肘型电缆头 | 1.名称:冷缩式肘型电缆头 2.规格:3×300mm2 3.安装部位:户内 4.电压等级(kV):10kV 5.其他:为满足本清单工作所需的其他未描述的工作内容，详见相关规范、招标文件、技术规格书及图纸要求 |  | 个 | 4
4 | 030408006002 | 电力电缆头 | 1.名称:冷缩式电缆终端头 2.规格:3×300mm2 3.安装部位:户内 4.电压等级(kV):10kV 5.其他:为满足本清单工作所需的其他未描述的工作内容，详见相关规范、招标文件、技术规格书及图纸要求 |  | 个 | 4
本页小计
注：为计取规费等的使用，可在表中增设其中：“定额人工费”。
表—08
分部分项工程和单价措施项目清单与计价表
工程名称：供水厂外电工程-外电部分 |  |  |  | 标段： |  |  |  | 第 2 页 共 4 页
序号 | 项目编码 | 项目名称 | 项目特征描述 |  | 计量单位 | 工程量 | 金额（元）
[7 empty] | 综合单价 |  | 综合合价 | 其中
暂估价
5 | 030408006003 | 电缆中间头 | 1.名称:冷缩式电缆中间接头 2.规格:3×300mm2 3.安装部位:户内 4.电压等级(kV):10kV 5.其他:为满足本清单工作所需的其他未描述的工作内容，详见相关规范、招标文件、技术规格书及图纸要求 |  | 个 | 7
6 | 030408006004 | 电缆中间头阻燃防爆盒 | 1.名称:电缆中间头阻燃防爆盒 2.型号:PLYX-F18 3.电压等级(kV):10kV 4.其他:为满足本清单工作所需的其他未描述的工作内容，详见相关规范、招标文件、技术规格书及图纸要求 |  | 个 | 7
7 | 030408008001 | 防火堵洞 | 1.名称:电缆防火堵洞 |  | 处 | 20
8 | 030409001001 | 接地极 | 1.名称:电线分接箱接地极 2.规格:角钢垂地极，∠50×50，L=2.5M 3.土质:坚土 4.其他:为满足本清单工作所需的其他未描述的工作内容，详见相关规范、招标文件、技术规格书及图纸要求 |  | 根 | 6
9 | 030409002001 | 接地母线 | 1.名称:电线分接箱地网 2.材质:热镀锌圆钢 3.规格:Ф16 4.其他:为满足本清单工作所需的其他未描述的工作内容，详见相关规范、招标文件、技术规格书及图纸要求 |  | m | 40
本页小计
注：为计取规费等的使用，可在表中增设其中：“定额人工费”。
表—08
分部分项工程和单价措施项目清单与计价表
工程名称：供水厂外电工程-外电部分 |  |  |  | 标段： |  |  |  | 第 3 页 共 4 页
序号 | 项目编码 | 项目名称 | 项目特征描述 |  | 计量单位 | 工程量 | 金额（元）
[7 empty] | 综合单价 |  | 综合合价 | 其中
暂估价
10 | 080802013001 | 安健环工程 | 1.名称:安健环工程 2.工作内容:含户外电缆分接箱安健环标识牌,户外电缆安健环标识牌、开关房安健环,各种设备的中文标签标签、安健环标志牌、指令标志牌、禁止标示牌警告牌、提示牌、门口标示牌组合、“未接出线 母线带电”标志牌,操作指南告示牌1、操作指南告示牌2、电缆标示牌,电缆标志牌及标志桩、工具室设备(绝缘手套、绝缘鞋)等安健环相关内容 3.其他:按《中国南方电网有限责任公司配电网安健环设施标准》要求制作 4.计算规则:按一项计列，包含户外电缆分接箱、户外电缆、开关房等所有电房的安健环内容，投标人综合考虑 |  | 项 | 1
11 | 030414015001 | 电缆试验 | 1.名称:电缆泄漏试验 2.电压等级(kV):10kV |  | 根 | 1
12 | 030414015002 | 电缆试验 | 1.名称:电缆局放试验 2.电压等级(kV):10kV 3.电缆长度超过3000m |  | 次 | 1
13 | 030414002001 | 送配电装置系统 | 1.名称:送配电装置系统调试 2.电压等级(kV):10kV 3.类型:电缆分支箱 |  | 系统 | 1
14 | 030414004001 | 自动投入装置 | 1.名称:自动投入装置系统调试 |  | 系统 | 4
15 | 030414003001 | 特殊保护装置 | 1.名称:"五防"系统调试 |  | 台 | 4
16 | 030414005001 | 保护测控单元(分布式DTU)调试 | 1.名称:保护测控单元(分布式DTU)调试 2.类型:遥测、遥信、遥控、遥调四遥配网自动化要求 |  | 台 | 4
17 | 030414011001 | 接地装置 | 1.名称:接地装置调试 2.类别:电缆分接箱接地 |  | 系统 | 1
分部分项合计
措施项目
单价措施合计
本页小计
注：为计取规费等的使用，可在表中增设其中：“定额人工费”。
表—08
分部分项工程和单价措施项目清单与计价表
工程名称：供水厂外电工程-外电部分 |  |  |  | 标段： |  |  |  | 第 4 页 共 4 页
合 计
注：为计取规费等的使用，可在表中增设其中：“定额人工费”。
表—08

## 表-09 综合单价分析表
综合单价分析表
工程名称： | [6 empty] | 标段： |  |  |  | 第 页 共 页
项目编码 |  |  |  | 项目名称 |  |  |  |  | 计量单位 |  |  | 工程量
清单综合单价组成明细
定额编号 | 定额项目名称 | 定额 单位 | 数量 | 单价 |  |  |  |  | 合价
|  |  |  | 人工费 | 材料费 | 机具费 |  | 管理费 和利润 | 人工费 | 材料费 |  | 机具费 | 管理费 和利润
人工单价 |  | 小计
元/工日 |  | 未计价材料费
清单项目综合单价
材 料 费 明 细 | 主要材料名称、规格、型号 |  |  |  |  | 单位 |  | 数量 | 单价（元） | 合价（元） |  | 暂估单价 （元） | 暂估合价 （元）
| 其他材料费 | [7 empty] | - |  |  | -
| 材料费小计 | [7 empty] | - |  |  | -
注：1.如不使用省级或行业建设主管部门发布的计价依据，可不填定额编码、名称等； 2.招标文件提供了暂估单价的材料，按暂估的单价填入表内“暂估单价”栏及“暂估合价”栏。
表-09

## 表-11 总价措施项目清单与计价表
总价措施项目清单与计价表
工程名称：供水厂外电工程-外电部分 |  |  |  |  | 标段：
序号 | 项目编码 | 项目名称 | 计算基础 | 费率 (%) |  | 金额 (元) | 调整费率 (%) |  | 调整后金额 (元) | 备注
1 | LSSGCSF00001 | 绿色施工安全防护措施费
2 | 031301010001 | 安装与生产同时进行增加费用
3 | 031301011001 | 在有害身体健康环境中施工增加费
4 | TSSGBWZJF001 | 在地下（暗）室、设备及大口径管道内等特殊施工部位进行施工增加费
5 | 粤031302008001 | 赶工措施费
6 | 031302002001 | 夜间施工增加费
7 | JTGRSGZJF001 | 交通干扰工程施工增加费
8 | 粤031302009001 | 文明工地增加费
9 | DXGXJCJXF001 | 地下管线交叉降效费
10 | QTFY00000001 | 其他费用
合 计
表-11

## 表-12 其他项目清单与计价汇总表
其他项目清单与计价汇总表
工程名称：供水厂外电工程-外电部分 |  |  | 标段：
序号 | 项目名称 | 金额（元） |  | 结算金额（元） |  | 备注
1 | 暂列金额
2 | 暂估价
2.1 | 材料暂估价
2.2 | 专业工程暂估价
3 | 计日工
4 | 总承包服务费
5 | 预算包干费
6 | 工程优质费
7 | 概算幅度差
8 | 现场签证费用
9 | 索赔费用
10 | 其他费用
合 计
表—12

## 表-13 规费、税金项目清单与计价表
规费、税金项目清单与计价表
工程名称：供水厂外电工程-外电部分 |  |  | 标段：
序号 | 项目名称 | 计算基础 | 计算基数 | 计算费率 (%) |  | 金额(元)
1 | 增值税销项税额
合 计
表—13

## 主要材料价格表（工程量清单）
主要材料价格表
工程名称：供水厂外电工程-外电部分
序号 | 编码 | 名称及规格 | 单位 | 数量 | 单价 （元） | 合价 （元） | 品牌 | 厂家
主要材料价格表
工程名称：供水厂外电工程-外电部分
序号 | 编码 | 名称及规格 | 单位 | 数量 | 单价 （元） | 合价 （元） | 品牌 | 厂家
合计