## 表-04 单位工程招标控制价汇总表（工程量清单）
单位工程投标报价汇总表
工程名称：供水厂外电工程-市政部分 |  | 标段：
序号 | 汇总内容 |  | 金额:(元) |  | 其中：暂估价(元)
1 | 分部分项合计
1.1 | （顶管）6孔水平导向钻进Φ160×12mm厚HDPE管
1.2 | （顶管）12孔水平导向钻进(岩石钻)Φ160×14.7mm厚HDPE管
1.3 | 工作井坑挖填
1.4 | 2层3列排管
1.5 | 3层4列排管
1.6 | 2层3列排管行车直线井（净尺寸:2500*1060*1300mm）
1.7 | 2层3列中间头井（净尺寸:中间1890*1060*1300mm，两边1000*1060*1100mm）
1.8 | 2层3列排管行车转角井（净尺寸:主体1960*1060*1300mm，转角1060*500*1100mm）
1.9 | 3层4列排管行车转角井（净尺寸:主体2500*1410*1550mm，转角1410*500*1350mm）
1.10 | 3层4列排管行车三通井（净尺寸:主体3110*1410*1550mm，转角1890*500*1350mm）
1.11 | 2层3列排管(行车)光缆盘缆井（净尺寸:975*1060*1300mm）
1.12 | Φ110*1200PVC户外电缆标志桩
1.13 | 200*80*3不锈钢电缆标志牌
1.14 | 地下400*400*30铸铁板电缆标志牌
1.15 | 电缆分接箱基础
1.16 | 电缆分接箱不锈钢管护栏
1.17 | 拆除路面结构层
1.18 | 修复路面结构层
2 | 措施合计
2.1 | 绿色施工安全防护措施费
2.2 | 其他措施费
3 | 其他项目
3.1 | 暂列金额
3.2 | 暂估价
3.3 | 计日工
3.5 | 预算包干费
3.6 | 工程优质费
3.7 | 概算幅度差
3.8 | 索赔费用
3.9 | 现场签证费用
表—04
单位工程投标报价汇总表
工程名称：供水厂外电工程-市政部分 |  | 标段：
序号 | 汇总内容 |  | 金额:(元) |  | 其中：暂估价(元)
3.10 | 其他费用
4 | 税前工程造价
5 | 增值税销项税额
6 | 总造价
7 | 人工费
合计=1+2+3+5
表—04

## 表-08 分部分项工程和单价措施项目清单与计价表
分部分项工程和单价措施项目清单与计价表
工程名称：供水厂外电工程-市政部分 |  |  |  | 标段： |  |  |  | 第 1 页 共 14 页
序号 | 项目编码 | 项目名称 | 项目特征描述 |  | 计量单位 | 工程量 | 金额（元）
[7 empty] | 综合单价 |  | 综合合价 | 其中
暂估价
（顶管）6孔水平导向钻进Φ160×12mm厚HDPE管
1 | 040501012001 | 6孔水平导向钻进Φ160×12mm厚HDPE管 | 1.钻导向孔 2.扩孔 3.回拖布管 4.电熔塑料管安装 HDPE管Φ160mm×12mm 全自动对接熔接 5.泥浆运输 运距15km |  | m | 1463
（顶管）6孔水平导向钻进Φ160×12mm厚HDPE管合计
（顶管）12孔水平导向钻进(岩石钻)Φ160×14.7mm厚HDPE管
2 | 040501012002 | 12孔水平导向钻进(岩石钻)Φ160×12mm厚HDPE管 | 1.钻导向孔 2.扩孔 3.回拖布管 4.电熔塑料管安装HDPE管,Φ160mm×12mm 5.泥浆运输 运距15km |  | m | 130
3 | 粤040301016001 | 入岩增加费 | 1.地层情况:中风化或微风化岩层 2.孔径:DN600 |  | m | 260
（顶管）12孔水平导向钻进(岩石钻)Φ160×14.7mm厚HDPE管合计
工作井坑挖填
4 | 040101003001 | 挖工作井坑土方 | 1.土壤类别:一、二类土 2.挖土深度:综合考虑 3.开挖方式:人机配合 |  | m3 | 208
5 | 040103001001 | 回填工作井坑土方 | 1.原土回填 |  | m3 | 208
本页小计
注：为计取规费等的使用，可在表中增设其中：“定额人工费”。
表—08
分部分项工程和单价措施项目清单与计价表
工程名称：供水厂外电工程-市政部分 |  |  |  | 标段： |  |  |  | 第 2 页 共 14 页
序号 | 项目编码 | 项目名称 | 项目特征描述 |  | 计量单位 | 工程量 | 金额（元）
[7 empty] | 综合单价 |  | 综合合价 | 其中
暂估价
工作井坑挖填合计
2层3列排管
6 | 040101002001 | 挖沟槽土方 | 1.土壤类别:一、二类土 2.挖土深度:综合考虑 3.开挖方式:人机配合 |  | m3 | 1981.33
7 | 040103002001 | 余方弃置 | 1.废弃料品种:综合考虑各类土方 2.运距:15km |  | m3 | 1981.33
8 | 040103001002 | 回填石屑 | 1.密实度要求:按设计及规范要求 2.填方材料品种:石屑 3.填方粒径要求:按设计及规范要求 4.填方来源:外购 5.部位:沟槽 |  | m3 | 1454.07
9 | 040803003001 | 2层3列行车排管 | 1.300厚中粗砂砂基础 2.100厚C15混凝土垫层 3.玻璃钢电缆管敷设 Φ175×10mm 4.C30满包混凝土 5.钢筋制作、安装 |  | m | 550
2层3列排管合计
3层4列排管
10 | 040101002002 | 挖沟槽土方 | 1.土壤类别:一、二类土 2.挖土深度:综合考虑 3.开挖方式:人机配合 |  | m3 | 35.05
11 | 040103002002 | 余方弃置 | 1.废弃料品种:综合考虑各类土方 2.运距:15km |  | m3 | 35.05
12 | 040103001003 | 回填石屑 | 1.密实度要求:按设计及规范要求 2.填方材料品种:石屑 3.填方粒径要求:按设计及规范要求 4.填方来源:外购 5.部位:沟槽 |  | m3 | 24.04
本页小计
注：为计取规费等的使用，可在表中增设其中：“定额人工费”。
表—08
分部分项工程和单价措施项目清单与计价表
工程名称：供水厂外电工程-市政部分 |  |  |  | 标段： |  |  |  | 第 3 页 共 14 页
序号 | 项目编码 | 项目名称 | 项目特征描述 |  | 计量单位 | 工程量 | 金额（元）
[7 empty] | 综合单价 |  | 综合合价 | 其中
暂估价
13 | 040803003002 | 3层4列排管 | 1.300厚中粗砂砂基础 2.100厚C15混凝土垫层 3.玻璃钢电缆管有混凝土包封敷设 Φ175×10mm 4.C30满包混凝土 5.钢筋制作、安装 |  | m | 7
3层4列排管合计
2层3列排管行车直线井（净尺寸:2500*1060*1300mm）
14 | 040101002003 | 挖沟槽土方 | 1.土壤类别:一、二类土 2.挖土深度:综合考虑 3.开挖方式:人机配合 |  | m3 | 351.99
15 | 040103002003 | 余方弃置 | 1.废弃料品种:综合考虑各类土方 2.运距:15km |  | m3 | 351.99
16 | 040103001004 | 回填石屑 | 1.密实度要求:按设计及规范要求 2.填方材料品种:石屑 3.填方粒径要求:按设计及规范要求 4.填方来源:外购 5.部位:沟槽 |  | m3 | 258.88
17 | 040504002001 | 2层3列排管直线井 | 1.100厚C15混凝土垫层 2.240厚C25钢筋混凝土底板 3.240厚C25钢筋混凝土井壁；井内壁1:2防水水泥砂浆抹面 4.钢筋制作、安装 5.预埋铁件 6.安装泄水孔 塑料管 7.滤料铺设 中砂 8.电缆沟支架安装 9.电缆出线位管帽Φ150 |  | 座 | 12
18 | 040402016001 | 工井防盗盖板 | 1.200厚C30钢筋混凝土盖板 2.C200*70*20*3厚型钢包边 3.钢筋制作、安装 4.规格：1300*300*200mm |  | 块 | 108
本页小计
注：为计取规费等的使用，可在表中增设其中：“定额人工费”。
表—08
分部分项工程和单价措施项目清单与计价表
工程名称：供水厂外电工程-市政部分 |  |  |  | 标段： |  |  |  | 第 4 页 共 14 页
序号 | 项目编码 | 项目名称 | 项目特征描述 |  | 计量单位 | 工程量 | 金额（元）
[7 empty] | 综合单价 |  | 综合合价 | 其中
暂估价
2层3列排管行车直线井（净尺寸:2500*1060*1300mm）合计
2层3列中间头井（净尺寸:中间1890*1060*1300mm，两边1000*1060*1100mm）
19 | 040101002004 | 挖沟槽土方 | 1.土壤类别:一、二类土 2.挖土深度:综合考虑 3.开挖方式:人机配合 |  | m3 | 176.84
20 | 040103002004 | 余方弃置 | 1.废弃料品种:综合考虑各类土方 2.运距:15km |  | m3 | 176.84
21 | 040103001005 | 回填石屑 | 1.密实度要求:按设计及规范要求 2.填方材料品种:石屑 3.填方粒径要求:按设计及规范要求 4.填方来源:外购 5.部位:沟槽 |  | m3 | 115.3
22 | 040504002002 | 2层3列中间头井 | 1.100厚C15混凝土垫层 2.240厚C25钢筋混凝土底板 3.240厚C25钢筋混凝土井壁；井内壁1:2防水水泥砂浆抹面 4.钢筋制作、安装 5.预埋铁件 6.安装泄水孔 塑料管 7.滤料铺设 中砂 8.电缆沟支架安装 9.电缆出线位管帽Φ150 |  | 座 | 5
23 | 040402016002 | 工井防盗盖板 | 1.200厚C30钢筋混凝土盖板 2.C200*70*20*3厚型钢包边 3.钢筋制作、安装 4.规格：1300*300*200mm |  | 块 | 85
本页小计
注：为计取规费等的使用，可在表中增设其中：“定额人工费”。
表—08
分部分项工程和单价措施项目清单与计价表
工程名称：供水厂外电工程-市政部分 |  |  |  | 标段： |  |  |  | 第 5 页 共 14 页
序号 | 项目编码 | 项目名称 | 项目特征描述 |  | 计量单位 | 工程量 | 金额（元）
[7 empty] | 综合单价 |  | 综合合价 | 其中
暂估价
2层3列中间头井（净尺寸:中间1890*1060*1300mm，两边1000*1060*1100mm）合计
2层3列排管行车转角井（净尺寸:主体1960*1060*1300mm，转角1060*500*1100mm）
24 | 040101002005 | 挖沟槽土方 | 1.土壤类别:一、二类土 2.挖土深度:综合考虑 3.开挖方式:人机配合 |  | m3 | 47.23
25 | 040103002005 | 余方弃置 | 1.废弃料品种:综合考虑各类土方 2.运距:15km |  | m3 | 47.23
26 | 040103001006 | 回填石屑 | 1.密实度要求:按设计及规范要求 2.填方材料品种:石屑 3.填方粒径要求:按设计及规范要求 4.填方来源:外购 5.部位:沟槽 |  | m3 | 33.42
27 | 040504002003 | 2层3列排管行车转角井 | 1.100厚C15混凝土垫层 2.240厚C25钢筋混凝土底板 3.240厚C25钢筋混凝土井壁；井内壁1:2防水水泥砂浆抹面 4.钢筋制作、安装 5.预埋铁件 6.安装泄水孔 塑料管 7.滤料铺设 中砂 8.电缆沟支架安装 9.电缆出线位管帽Φ150 |  | 座 | 2
28 | 040402016003 | 工井不包边盖板 | 1.200厚C30钢筋混凝土盖板 2.钢筋制作、安装 3.规格：1540*740*200mm |  | 块 | 2
本页小计
注：为计取规费等的使用，可在表中增设其中：“定额人工费”。
表—08
分部分项工程和单价措施项目清单与计价表
工程名称：供水厂外电工程-市政部分 |  |  |  | 标段： |  |  |  | 第 6 页 共 14 页
序号 | 项目编码 | 项目名称 | 项目特征描述 |  | 计量单位 | 工程量 | 金额（元）
[7 empty] | 综合单价 |  | 综合合价 | 其中
暂估价
29 | 040402016004 | 工井包边防盗盖板 | 1.200厚C30钢筋混凝土盖板 2.C200*70*20*3厚型钢包边 3.钢筋制作、安装 4.规格：1300*300*200mm |  | 块 | 14
2层3列排管行车转角井（净尺寸:主体1960*1060*1300mm，转角1060*500*1100mm）合计
3层4列排管行车转角井（净尺寸:主体2500*1410*1550mm，转角1410*500*1350mm）
30 | 040101002006 | 挖沟槽土方 | 1.土壤类别:一、二类土 2.挖土深度:综合考虑 3.开挖方式:人机配合 |  | m3 | 138.28
31 | 040103002006 | 余方弃置 | 1.废弃料品种:综合考虑各类土方 2.运距:15km |  | m3 | 138.28
32 | 040103001007 | 回填石屑 | 1.密实度要求:按设计及规范要求 2.填方材料品种:石屑 3.填方粒径要求:按设计及规范要求 4.填方来源:外购 5.部位:沟槽 |  | m3 | 98.06
33 | 040504002004 | 3层4列排管行车转角井 | 1.100厚C15混凝土垫层 2.240厚C25钢筋混凝土底板 3.240厚C25钢筋混凝土井壁；井内壁1:2防水水泥砂浆抹面 4.钢筋制作、安装 5.预埋铁件 6.安装泄水孔 塑料管 7.滤料铺设 中砂 8.电缆沟支架安装 9.电缆出线位管帽Φ150 |  | 座 | 3
本页小计
注：为计取规费等的使用，可在表中增设其中：“定额人工费”。
表—08
分部分项工程和单价措施项目清单与计价表
工程名称：供水厂外电工程-市政部分 |  |  |  | 标段： |  |  |  | 第 7 页 共 14 页
序号 | 项目编码 | 项目名称 | 项目特征描述 |  | 计量单位 | 工程量 | 金额（元）
[7 empty] | 综合单价 |  | 综合合价 | 其中
暂估价
34 | 040402016005 | 工井不包边盖板 | 1.200厚C30钢筋混凝土盖板 2.钢筋制作、安装 3.规格：1890*740*200mm |  | 块 | 3
35 | 040402016006 | 工井包边防盗盖板 | 1.200厚C30钢筋混凝土盖板 2.C200*70*20*3厚型钢包边 3.钢筋制作、安装 4.规格：1650*300*200mm |  | 块 | 27
3层4列排管行车转角井（净尺寸:主体2500*1410*1550mm，转角1410*500*1350mm）合计
3层4列排管行车三通井（净尺寸:主体3110*1410*1550mm，转角1890*500*1350mm）
36 | 040101002007 | 挖沟槽土方 | 1.土壤类别:一、二类土 2.挖土深度:综合考虑 3.开挖方式:人机配合 |  | m3 | 50.83
37 | 040103002007 | 余方弃置 | 1.废弃料品种:综合考虑各类土方 2.运距:15km |  | m3 | 50.83
38 | 040103001008 | 回填石屑 | 1.密实度要求:按设计及规范要求 2.填方材料品种:石屑 3.填方粒径要求:按设计及规范要求 4.填方来源:外购 5.部位:沟槽 |  | m3 | 37.07
本页小计
注：为计取规费等的使用，可在表中增设其中：“定额人工费”。
表—08
分部分项工程和单价措施项目清单与计价表
工程名称：供水厂外电工程-市政部分 |  |  |  | 标段： |  |  |  | 第 8 页 共 14 页
序号 | 项目编码 | 项目名称 | 项目特征描述 |  | 计量单位 | 工程量 | 金额（元）
[7 empty] | 综合单价 |  | 综合合价 | 其中
暂估价
39 | 040504002005 | 2层4列排管行车三通井 | 1.100厚C15混凝土垫层 2.240厚C25钢筋混凝土底板 3.240厚C25钢筋混凝土井壁；井内壁1:2防水水泥砂浆抹面 4.钢筋制作、安装 5.预埋铁件 6.安装泄水孔 塑料管 7.滤料铺设 中砂 8.电缆沟支架安装 9.电缆出线位管帽Φ150 |  | 座 | 1
40 | 040402016007 | 工井不包边盖板 | 1.200厚C30钢筋混凝土盖板 2.钢筋制作、安装 3.规格：1890*740*200mm |  | 块 | 1
41 | 040402016008 | 工井包边防盗盖板 | 1.200厚C30钢筋混凝土盖板 2.C200*70*20*3厚型钢包边 3.钢筋制作、安装 4.规格：1650*300*200mm |  | 块 | 11
3层4列排管行车三通井（净尺寸:主体3110*1410*1550mm，转角1890*500*1350mm）合计
2层3列排管(行车)光缆盘缆井（净尺寸:975*1060*1300mm）
42 | 040101002008 | 挖沟槽土方 | 1.土壤类别:一、二类土 2.挖土深度:综合考虑 3.开挖方式:人机配合 |  | m3 | 142.83
43 | 040103002008 | 余方弃置 | 1.废弃料品种:综合考虑各类土方 2.运距:15km |  | m3 | 142.83
本页小计
注：为计取规费等的使用，可在表中增设其中：“定额人工费”。
表—08
分部分项工程和单价措施项目清单与计价表
工程名称：供水厂外电工程-市政部分 |  |  |  | 标段： |  |  |  | 第 9 页 共 14 页
序号 | 项目编码 | 项目名称 | 项目特征描述 |  | 计量单位 | 工程量 | 金额（元）
[7 empty] | 综合单价 |  | 综合合价 | 其中
暂估价
44 | 040103001009 | 回填石屑 | 1.密实度要求:按设计及规范要求 2.填方材料品种:石屑 3.填方粒径要求:按设计及规范要求 4.填方来源:外购 5.部位:沟槽 |  | m3 | 115.09
45 | 040504002006 | 2层3列排管光缆盘缆井 | 1.100厚C15混凝土垫层 2.240厚C25钢筋混凝土底板 3.240厚C25钢筋混凝土井壁；井内壁1:2防水水泥砂浆抹面 4.钢筋制作、安装 5.预埋铁件 6.安装泄水孔 塑料管 7.滤料铺设 中砂 8.电缆沟支架安装 9.电缆出线位管帽Φ150 |  | 座 | 7
46 | 040402016009 | 工井包边防盗盖板 | 1.200厚C30钢筋混凝土盖板 2.C200*70*20*3厚型钢包边 3.钢筋制作、安装 4.规格：1300*300*200mm |  | 块 | 28
2层3列排管(行车)光缆盘缆井（净尺寸:975*1060*1300mm）合计
Φ110*1200PVC户外电缆标志桩
47 | 040205003001 | Φ110*1200PVC户外电缆标志桩 | 1.C25混凝土基础 2.电缆标志桩：PVCΦ110*1200 |  | 根 | 108
Φ110*1200PVC户外电缆标志桩合计
200*80*3不锈钢电缆标志牌
48 | 040205004001 | 200*80*3不锈钢电缆标志牌 | 1.不锈钢标志牌 2.规格尺寸:200*80*3 |  | 块 | 30
本页小计
注：为计取规费等的使用，可在表中增设其中：“定额人工费”。
表—08
分部分项工程和单价措施项目清单与计价表
工程名称：供水厂外电工程-市政部分 |  |  |  | 标段： |  |  |  | 第 10 页 共 14 页
序号 | 项目编码 | 项目名称 | 项目特征描述 |  | 计量单位 | 工程量 | 金额（元）
[7 empty] | 综合单价 |  | 综合合价 | 其中
暂估价
200*80*3不锈钢电缆标志牌合计
地下400*400*30铸铁板电缆标志牌
49 | 040205004002 | 地下400*400*30铸铁板电缆标志牌 | 1.铸铁标志牌 2.规格尺寸:400*400*30 |  | 块 | 60
地下400*400*30铸铁板电缆标志牌合计
电缆分接箱基础
50 | 040101002009 | 挖沟槽土方 | 1.土壤类别:一、二类土 2.挖土深度:综合考虑 3.开挖方式:人机配合 |  | m3 | 28.93
51 | 040103001010 | 回填石屑 | 1.密实度要求:按设计及规范要求 2.填方材料品种:石屑 3.填方粒径要求:按设计及规范要求 4.填方来源:外购 5.部位:沟槽 |  | m3 | 18.01
52 | 040103002009 | 余方弃置 | 1.废弃料品种:综合考虑各类土方 2.运距:15km |  | m3 | 28.93
本页小计
注：为计取规费等的使用，可在表中增设其中：“定额人工费”。
表—08
分部分项工程和单价措施项目清单与计价表
工程名称：供水厂外电工程-市政部分 |  |  |  | 标段： |  |  |  | 第 11 页 共 14 页
序号 | 项目编码 | 项目名称 | 项目特征描述 |  | 计量单位 | 工程量 | 金额（元）
[7 empty] | 综合单价 |  | 综合合价 | 其中
暂估价
53 | 040504002007 | 户外开关箱基础 | 1.100厚C20混凝土垫层 2.200厚C25钢筋混凝土底板 3.240厚砖墙M10水泥砂浆砌筑 4.砌筑用水泥砂浆(配合比) 中砂 M10 5. C25钢筋混凝土梁 6.钢筋制作、安装 7.预埋铁件 8.井内侧、井底抹灰1:2.5 9.安装泄水孔PVCφ200 10.滤料铺设 中砂 11.外露面贴红色240×60釉面砖(底层15厚1::2.5抹灰水泥砂浆) |  | 座 | 1
54 | 040504001001 | 两侧井口（5板连接工作井） | 1.100厚C20混凝土基础 3.240厚砖墙M7.5水泥砂浆砌筑 4.砌筑用水泥砂浆(配合比) 中砂 M10 5.C25钢筋混凝土井圈 7.箍筋制作、安装 9.井内侧井底抹灰 1:2.5 13.安装泄水孔PVCφ200 14.滤料铺设 中砂 15.电缆出线位管帽Φ150 |  | 座 | 1
55 | 040402016010 | 工井包边防盗盖板 1150×300×100 | 1.150厚C30钢筋混凝土盖板 2.C150*50*20*3厚型钢包边 3.钢筋制作、安装 |  | 块 | 10
电缆分接箱基础合计
电缆分接箱不锈钢管护栏
56 | 040101002010 | 挖沟槽土方 | 1.土壤类别:一、二类土 2.挖土深度:综合考虑 3.开挖方式:人机配合 |  | m3 | 0.9
57 | 010103001001 | 回填方 | 1.密实度要求:按图纸要求回填 2.填方材料品种:原土 |  | m3 | 0.2
本页小计
注：为计取规费等的使用，可在表中增设其中：“定额人工费”。
表—08
分部分项工程和单价措施项目清单与计价表
工程名称：供水厂外电工程-市政部分 |  |  |  | 标段： |  |  |  | 第 12 页 共 14 页
序号 | 项目编码 | 项目名称 | 项目特征描述 |  | 计量单位 | 工程量 | 金额（元）
[7 empty] | 综合单价 |  | 综合合价 | 其中
暂估价
58 | 040103002010 | 余方弃置 | 1.废弃料品种:综合考虑各类土方 2.运距:15km |  | m3 | 0.7
59 | 040309001001 | 户外开关箱基础不锈钢管栏杆:长3.445m*宽1.75m | 1. C25混凝土基础 2.304不锈钢管栏杆φ63.5*2.3 3.304不锈钢管栏杆φ40*2 4不锈钢防护网40*40*2mm |  | 座 | 1
电缆分接箱不锈钢管护栏合计
拆除路面结构层
60 | 040402018001 | 旧路面切割（25cm厚砼路面） | 1.类别:旧路面切缝 2.材料品种、规格:250mm厚砼路面 |  | m | 270
61 | 041001001001 | 拆除路面 | 1.材质:水泥混凝土层 2.厚度:250mm 3.运距:15km |  | m2 | 450
62 | 041001003001 | 拆除基层 | 1.材质:水泥稳定石屑 2.厚度:150mm 3.运距:15km |  | m2 | 450
拆除路面结构层合计
修复路面结构层
63 | 040203007001 | C25水泥混凝土 | 1.250厚 C25水泥混凝土路面 2.水泥混凝土路面养生 |  | m2 | 396.22
64 | 040202003001 | 6%水泥稳定石屑 | 1.水泥含量:6% 2.石料规格:石屑 3.厚度:150mm |  | m2 | 396.22
修复路面结构层合计
分部分项合计
措施项目
65 | 041101005001 | 井字架 | 1.钢管井字架 井深(m以内) 2 |  | 座 | 30
66 | 040205012001 | 现场施工围栏 | 1.移动式 钢护栏 2.移动护栏固定放置 钢护栏 |  | 米 | 1944
本页小计
注：为计取规费等的使用，可在表中增设其中：“定额人工费”。
表—08
分部分项工程和单价措施项目清单与计价表
工程名称：供水厂外电工程-市政部分 |  |  |  | 标段： |  |  |  | 第 13 页 共 14 页
序号 | 项目编码 | 项目名称 | 项目特征描述 |  | 计量单位 | 工程量 | 金额（元）
[7 empty] | 综合单价 |  | 综合合价 | 其中
暂估价
67 | 041102001001 | 2层3列排管垫层模板 | 1.混凝土基础垫层 木模 |  | m2 | 110
68 | 041102032001 | 2层3列排管全包封模板 | 1.管、渠道及其他 管座 复合木模 |  | m2 | 654.5
69 | 041102001002 | 3层4列排管垫层模板 | 1.混凝土基础垫层 木模 |  | m2 | 1.4
70 | 041102032002 | 3层4列排管全包封模板 | 1.管、渠道及其他 管座 复合木模 |  | m2 | 11.83
71 | 040501004001 | 2层3列排管直线井 | 1.混凝土基础垫层 木模 2.管、渠道及其他 管座 复合木模 3.构筑物及池类 矩形池壁 木模 |  | 座 | 15
72 | 040501004002 | 2层3列中间头井 | 1.混凝土基础垫层 木模 2.管、渠道及其他 管座 复合木模 3.构筑物及池类 矩形池壁 木模 |  | 座 | 2
73 | 040501004003 | 2层3列排管行车转角井模板 | 1.混凝土基础垫层 木模 2.管、渠道及其他 管、渠道平基 复合木模 3.构筑物及池类 矩形池壁 木模 4.不包边预制井盖板木模 |  | 座 | 2
74 | 040501004004 | 2层4列排管行车转角井模板 | 1.混凝土基础垫层 木模 2.管、渠道及其他 管、渠道平基 复合木模 3.构筑物及池类 矩形池壁 木模 4.不包边预制井盖板木模 |  | 座 | 3
75 | 040501004005 | 2层4列排管行车三通井模板 | 1.混凝土基础垫层 木模 2.管、渠道及其他 管、渠道平基 复合木模 3.构筑物及池类 矩形池壁 木模 4.不包边预制井盖板木模 |  | 座 | 1
76 | 041102003001 | 2层3列排管光缆盘缆井模板 | 1.混凝土基础垫层 木模 2.管、渠道及其他 管、渠道平基 复合木模 3.构筑物及池类 矩形池壁 木模 |  | 座 | 7
本页小计
注：为计取规费等的使用，可在表中增设其中：“定额人工费”。
表—08
分部分项工程和单价措施项目清单与计价表
工程名称：供水厂外电工程-市政部分 |  |  |  | 标段： |  |  |  | 第 14 页 共 14 页
序号 | 项目编码 | 项目名称 | 项目特征描述 |  | 计量单位 | 工程量 | 金额（元）
[7 empty] | 综合单价 |  | 综合合价 | 其中
暂估价
77 | 041102002001 | 户外开关箱基础模板 | 1.管、渠道及其他 管、渠道平基 复合木模 2.管、渠道及其他 井圈木模 |  | 座 | 1
78 | 041102002002 | 设备工作井模板 | 1.混凝土基础垫层 木模 2.管、渠道及其他 井圈木模 |  | 座 | 1
单价措施合计
本页小计
合 计
注：为计取规费等的使用，可在表中增设其中：“定额人工费”。
表—08

## 表-09 综合单价分析表
综合单价分析表
工程名称： | [6 empty] | 标段： |  |  |  | 第 页 共 页
项目编码 |  |  |  | 项目名称 |  |  |  |  | 计量单位 |  |  | 工程量
清单综合单价组成明细
定额编号 | 定额项目名称 | 定额 单位 | 数量 | 单价 |  |  |  |  | 合价
|  |  |  | 人工费 | 材料费 | 机具费 |  | 管理费 和利润 | 人工费 | 材料费 |  | 机具费 | 管理费 和利润
人工单价 |  | 小计
元/工日 |  | 未计价材料费
清单项目综合单价
材 料 费 明 细 | 主要材料名称、规格、型号 |  |  |  |  | 单位 |  | 数量 | 单价（元） | 合价（元） |  | 暂估单价 （元） | 暂估合价 （元）
| 其他材料费 | [7 empty] | - |  |  | -
| 材料费小计 | [7 empty] | - |  |  | -
注：1.如不使用省级或行业建设主管部门发布的计价依据，可不填定额编码、名称等； 2.招标文件提供了暂估单价的材料，按暂估的单价填入表内“暂估单价”栏及“暂估合价”栏。
表-09

## 表-11 总价措施项目清单与计价表
总价措施项目清单与计价表
工程名称：供水厂外电工程-市政部分 |  |  |  |  | 标段：
序号 | 项目编码 | 项目名称 | 计算基础 | 费率 (%) |  | 金额 (元) | 调整费率 (%) |  | 调整后金额 (元) | 备注
1 | LSSGCSF00004 | 绿色施工安全防护措施费
2 | 粤041109009001 | 文明工地增加费
3 | 041109002001 | 夜间施工增加费
4 | 041109005001 | 交通疏解员增加费
5 | 041108001001 | 地下管线交叉降效费
6 | 粤041109008001 | 赶工措施费
7 | QTFY00000004 | 其他费用
合 计
表-11

## 表-12 其他项目清单与计价汇总表
其他项目清单与计价汇总表
工程名称：供水厂外电工程-市政部分 |  |  | 标段：
序号 | 项目名称 | 金额（元） |  | 结算金额（元） |  | 备注
1 | 暂列金额
2 | 暂估价
2.1 | 材料暂估价
2.2 | 专业工程暂估价
3 | 计日工
4 | 总承包服务费
5 | 预算包干费
6 | 工程优质费
7 | 概算幅度差
8 | 现场签证费用
9 | 索赔费用
10 | 其他费用
11 | 建筑垃圾消纳费
合 计
表—12

## 表-13 规费、税金项目清单与计价表
规费、税金项目清单与计价表
工程名称：供水厂外电工程-市政部分 |  |  | 标段：
序号 | 项目名称 | 计算基础 | 计算基数 | 计算费率 (%) |  | 金额(元)
1 | 增值税销项税额
合 计
表—13

## 主要材料价格表（工程量清单）
主要材料价格表
工程名称：供水厂外电工程-市政部分
序号 | 编码 | 名称及规格 | 单位 | 数量 | 单价 （元） | 合价 （元） | 品牌 | 厂家
主要材料价格表
工程名称：供水厂外电工程-市政部分
序号 | 编码 | 名称及规格 | 单位 | 数量 | 单价 （元） | 合价 （元） | 品牌 | 厂家
主要材料价格表
工程名称：供水厂外电工程-市政部分
序号 | 编码 | 名称及规格 | 单位 | 数量 | 单价 （元） | 合价 （元） | 品牌 | 厂家
主要材料价格表
工程名称：供水厂外电工程-市政部分
序号 | 编码 | 名称及规格 | 单位 | 数量 | 单价 （元） | 合价 （元） | 品牌 | 厂家
主要材料价格表
工程名称：供水厂外电工程-市政部分
序号 | 编码 | 名称及规格 | 单位 | 数量 | 单价 （元） | 合价 （元） | 品牌 | 厂家
主要材料价格表
工程名称：供水厂外电工程-市政部分
序号 | 编码 | 名称及规格 | 单位 | 数量 | 单价 （元） | 合价 （元） | 品牌 | 厂家
合计