## 表-04 单位工程招标控制价汇总表（工程量清单）
单位工程投标报价汇总表
工程名称：取水泵站及取水头部外电工程-光纤部分 |  | 标段：
序号 | 汇总内容 |  | 金额:(元) |  | 其中：暂估价(元)
1 | 分部分项合计
2 | 措施合计
2.1 | 绿色施工安全防护措施费
2.2 | 其他措施费
3 | 其他项目
3.1 | 暂列金额
3.2 | 暂估价
3.3 | 计日工
3.4 | 总承包服务费
3.5 | 预算包干费
3.6 | 工程优质费
3.7 | 概算幅度差
3.8 | 索赔费用
3.9 | 现场签证费用
3.10 | 其他费用
4 | 税前工程造价
5 | 增值税销项税额
6 | 总造价
7 | 人工费
合计=1+2+3+5
表—04

## 表-08 分部分项工程和单价措施项目清单与计价表
分部分项工程和单价措施项目清单与计价表
工程名称：取水泵站及取水头部外电工程-光纤部分 |  |  |  | 标段： |  |  |  | 第 1 页 共 3 页
序号 | 项目编码 | 项目名称 | 项目特征描述 |  | 计量单位 | 工程量 | 金额（元）
[7 empty] | 综合单价 |  | 综合合价 | 其中
暂估价
整个项目
1 | 030501012002 | 交换机 | 1.名称:工业以太网交换机 2.层数:8光8电 3.测试:交换机调测 4.含纤芯热熔缩管 5.其他:为满足本清单工作所需的其他未描述的工作内容，详见相关规范、招标文件、技术规格书及图纸要求 |  | 台 | 5
2 | 030502007002 | 光缆 | 1.名称:非金属管道阻燃光缆(GYFTZY) 2.线缆对数:48芯 3.敷设方式:穿引线 4.其他:为满足本清单工作所需的其他未描述的工作内容，详见相关规范、招标文件、技术规格书及图纸要求 |  | m | 22419.8
3 | 031102022002 | 通信网络控制设备 | 1.规格:通信箱 2.型号:600×600×300mmn(宽×高×深) 3.其他:为满足本清单工作所需的其他未描述的工作内容，详见相关规范、招标文件、技术规格书及图纸要求 |  | 架 | 5
4 | 030502010002 | 配线架 | 1.名称:ODF配线架 2.规格:48芯及以上 3.其他:为满足本清单工作所需的其他未描述的工作内容，详见相关规范、招标文件、技术规格书及图纸要求 |  | 个 | 10
5 | 030502014002 | 光纤连接 | 1.方法:48芯光缆中间续接 2.其他:为满足本清单工作所需的其他未描述的工作内容，详见相关规范、招标文件、技术规格书及图纸要求 |  | 端口 | 1
6 | 030502015002 | 光缆终端盒 | 1.光缆芯数:光缆终端盒 2.其他:为满足本清单工作所需的其他未描述的工作内容，详见相关规范、招标文件、技术规格书及图纸要求 |  | 个 | 1
本页小计
注：为计取规费等的使用，可在表中增设其中：“定额人工费”。
表—08
分部分项工程和单价措施项目清单与计价表
工程名称：取水泵站及取水头部外电工程-光纤部分 |  |  |  | 标段： |  |  |  | 第 2 页 共 3 页
序号 | 项目编码 | 项目名称 | 项目特征描述 |  | 计量单位 | 工程量 | 金额（元）
[7 empty] | 综合单价 |  | 综合合价 | 其中
暂估价
7 | 030502016002 | 布放尾纤 | 1.名称:G.652双头尾纤 2.其他:为满足本清单工作所需的其他未描述的工作内容，详见相关规范、招标文件、技术规格书及图纸要求 |  | 根 | 15
8 | 030502009002 | 跳线 | 1.名称:光纤跳线 2.其他:为满足本清单工作所需的其他未描述的工作内容，详见相关规范、招标文件、技术规格书及图纸要求 |  | 条 | 2
9 | 080601019002 | 光纤连接盘 | 1.名称:光纤连接盘 2.其他:为满足本清单工作所需的其他未描述的工作内容，详见相关规范、招标文件、技术规格书及图纸要求 |  | 块 | 2
10 | 030411004007 | 配线 | 1.名称:超五类屏蔽 2.其他:为满足本清单工作所需的其他未描述的工作内容，详见相关规范、招标文件、技术规格书及图纸要求 |  | m | 100
11 | 030411004008 | 配线 | 1.名称:电气配线 2.规格:ZRBVV-4 3.材质:铜芯 4.配线部位:综合考虑 5.含压铜接线端子 6.其他:为满足本清单工作所需的其他未描述的工作内容，详见相关规范、招标文件、技术规格书及图纸要求 |  | m | 300
12 | 030409002006 | 接地母线 | 1.名称:接地线 2.材质:铜芯 3.规格:BVR-6mm2 4.其他:为满足本清单工作所需的其他未描述的工作内容，详见相关规范、招标文件、技术规格书及图纸要求 |  | m | 75
13 | 030904008002 | 模块 | 1.名称:百兆光模块 2.其他:为满足本清单工作所需的其他未描述的工作内容，详见相关规范、招标文件、技术规格书及图纸要求 |  | 个 | 5
本页小计
注：为计取规费等的使用，可在表中增设其中：“定额人工费”。
表—08
分部分项工程和单价措施项目清单与计价表
工程名称：取水泵站及取水头部外电工程-光纤部分 |  |  |  | 标段： |  |  |  | 第 3 页 共 3 页
序号 | 项目编码 | 项目名称 | 项目特征描述 |  | 计量单位 | 工程量 | 金额（元）
[7 empty] | 综合单价 |  | 综合合价 | 其中
暂估价
14 | 030411001003 | 配管 | 1.名称:光纤保护PE塑料管 2.材质:蓝色阻燃 3.规格:PE32 4.其他:为满足本清单工作所需的其他未描述的工作内容，详见相关规范、招标文件、技术规格书及图纸要求 |  | m | 19579.8
15 | 030411001004 | 配管 | 1.名称:光纤保护管 2.规格:PC25 3.其他:为满足本清单工作所需的其他未描述的工作内容，详见相关规范、招标文件、技术规格书及图纸要求 |  | m | 100
16 | 030411001005 | 配管 | 1.名称:金属波纹管 2.规格:Φ25 3.其他:为满足本清单工作所需的其他未描述的工作内容，详见相关规范、招标文件、技术规格书及图纸要求 |  | m | 50
17 | 050307009001 | 光纤标志牌 | 1.名称:光纤标志牌 2.规格:有机片丝印/50×25mm |  | 个 | 450
18 | 030413003002 | 打洞(孔) | 1.名称:打洞孔 |  | 个 | 1
19 | 030408008004 | 防火堵洞 | 1.名称:防火堵洞 2.材质:防火胶泥 |  | 处 | 5
20 | 030502020005 | 光纤测试 | 1.测试类别:48芯光缆盘测 |  | 链路 | 8
21 | 030502020006 | 光纤测试 | 1.测试类别:48芯中继段测试 |  | 链路 | 4
22 | 030502020007 | 光纤测试 | 1.测试类别:基站设备调试 |  | 链路 | 5
23 | 030502020008 | 光纤测试 | 1.测试类别:接入网调试 |  | 链路 | 2
分部分项合计
措施项目
单价措施合计
本页小计
合 计
注：为计取规费等的使用，可在表中增设其中：“定额人工费”。
表—08

## 表-09 综合单价分析表
综合单价分析表
工程名称： | [6 empty] | 标段： |  |  |  | 第 页 共 页
项目编码 |  |  |  | 项目名称 |  |  |  |  | 计量单位 |  |  | 工程量
清单综合单价组成明细
定额编号 | 定额项目名称 | 定额 单位 | 数量 | 单价 |  |  |  |  | 合价
|  |  |  | 人工费 | 材料费 | 机具费 |  | 管理费 和利润 | 人工费 | 材料费 |  | 机具费 | 管理费 和利润
人工单价 |  | 小计
元/工日 |  | 未计价材料费
清单项目综合单价
材 料 费 明 细 | 主要材料名称、规格、型号 |  |  |  |  | 单位 |  | 数量 | 单价（元） | 合价（元） |  | 暂估单价 （元） | 暂估合价 （元）
| 其他材料费 | [7 empty] | - |  |  | -
| 材料费小计 | [7 empty] | - |  |  | -
注：1.如不使用省级或行业建设主管部门发布的计价依据，可不填定额编码、名称等； 2.招标文件提供了暂估单价的材料，按暂估的单价填入表内“暂估单价”栏及“暂估合价”栏。
表-09

## 表-11 总价措施项目清单与计价表
总价措施项目清单与计价表
工程名称：取水泵站及取水头部外电工程-光纤部分 |  |  |  |  | 标段：
序号 | 项目编码 | 项目名称 | 计算基础 | 费率 (%) |  | 金额 (元) | 调整费率 (%) |  | 调整后金额 (元) | 备注
1 | LSSGCSF00007 | 绿色施工安全防护措施费
2 | 031301010006 | 安装与生产同时进行增加费用
3 | 031301011006 | 在有害身体健康环境中施工增加费
4 | TSSGBWZJF006 | 在地下（暗）室、设备及大口径管道内等特殊施工部位进行施工增加费
5 | 粤031302008006 | 赶工措施费
6 | 031302002006 | 夜间施工增加费
7 | JTGRSGZJF006 | 交通干扰工程施工增加费
8 | 粤031302009006 | 文明工地增加费
9 | DXGXJCJXF006 | 地下管线交叉降效费
10 | QTFY00000007 | 其他费用
合 计
表-11

## 表-12 其他项目清单与计价汇总表
其他项目清单与计价汇总表
工程名称：取水泵站及取水头部外电工程-光纤部分 |  |  | 标段：
序号 | 项目名称 | 金额（元） |  | 结算金额（元） |  | 备注
1 | 暂列金额
2 | 暂估价
2.1 | 材料暂估价
2.2 | 专业工程暂估价
3 | 计日工
4 | 总承包服务费
5 | 预算包干费
6 | 工程优质费
7 | 概算幅度差
8 | 现场签证费用
9 | 索赔费用
10 | 其他费用
合 计
表—12

## 表-13 规费、税金项目清单与计价表
规费、税金项目清单与计价表
工程名称：取水泵站及取水头部外电工程-光纤部分 |  |  | 标段：
序号 | 项目名称 | 计算基础 | 计算基数 | 计算费率 (%) |  | 金额(元)
1 | 增值税销项税额
合 计
表—13

## 主要材料价格表（工程量清单）
主要材料价格表
工程名称：取水泵站及取水头部外电工程-光纤部分
序号 | 编码 | 名称及规格 | 单位 | 数量 | 单价 （元） | 合价 （元） | 品牌 | 厂家
主要材料价格表
工程名称：取水泵站及取水头部外电工程-光纤部分
序号 | 编码 | 名称及规格 | 单位 | 数量 | 单价 （元） | 合价 （元） | 品牌 | 厂家
主要材料价格表
工程名称：取水泵站及取水头部外电工程-光纤部分
序号 | 编码 | 名称及规格 | 单位 | 数量 | 单价 （元） | 合价 （元） | 品牌 | 厂家
合计