## 表-04 单位工程招标控制价汇总表（工程量清单）
单位工程投标报价汇总表
工程名称：取水泵站及取水头部外电工程-市政部分 |  | 标段：
序号 | 汇总内容 |  | 金额:(元) |  | 其中：暂估价(元)
1 | 分部分项合计
1.1 | （顶管）6孔水平导向钻进Φ160×12mm厚HDPE管
1.2 | （顶管）6孔水平导向钻进Φ160×14.7mm厚HDPE管
1.3 | 工作井坑挖填
1.4 | 2层3列排管（农田段）
1.5 | 2层3列行车排管（路面段，HDPE管）
1.6 | 2层4列行车排管（行车，HDPE管）
1.7 | 2层3列排管行车直线井-农田段（净尺寸:2500*910*1750）
1.8 | 2层3列排管行车直线井-过路段（净尺寸:2500*910*1750）
1.9 | 2层4列行车直线井（过路段，A2980×B1540×H2090）
1.10 | 2层3列排管行车直线长井-行车（净尺寸:中间2500*910*1750mm，两端:1400*910*1600mm）
1.11 | 2层3列排管行车转角井（净尺寸:主体1960*910*1750mm，转角:910*500*1600mm）
1.12 | 2层4列排管行车转角井（行车，(A2370×B1540+A1540×B740)×H2090）
1.13 | 2层3列排管行车三通井（净尺寸:主体2875*910*1750mm，转角:910*500*1600mm）
1.14 | 2层3列排管(行车)光缆盘缆井（净尺寸:975*910*1750mm）
1.15 | Φ110*1200PVC户外电缆标志桩
1.16 | 200*80*3不锈钢电缆标志牌
1.17 | 地下400*400*30铸铁板电缆标志牌
1.18 | 原有管廊通管
1.19 | 电缆分接箱基础
1.20 | 电缆分接箱护栏内硬底化处理
1.21 | 电缆分接箱镀锌钢管护栏
1.22 | 拆除路面结构层
1.23 | 修复路面结构层
2 | 措施合计
2.1 | 绿色施工安全防护措施费
2.2 | 其他措施费
3 | 其他项目
3.1 | 暂列金额
3.2 | 暂估价
3.3 | 计日工
表—04
单位工程投标报价汇总表
工程名称：取水泵站及取水头部外电工程-市政部分 |  | 标段：
序号 | 汇总内容 |  | 金额:(元) |  | 其中：暂估价(元)
3.5 | 预算包干费
3.6 | 工程优质费
3.7 | 概算幅度差
3.8 | 索赔费用
3.9 | 现场签证费用
3.10 | 其他费用
4 | 税前工程造价
5 | 增值税销项税额
6 | 总造价
7 | 人工费
合计=1+2+3+5
表—04

## 表-08 分部分项工程和单价措施项目清单与计价表
分部分项工程和单价措施项目清单与计价表
工程名称：取水泵站及取水头部外电工程-市政部分 |  |  |  | 标段： |  |  |  | 第 1 页 共 16 页
序号 | 项目编码 | 项目名称 | 项目特征描述 |  | 计量单位 | 工程量 | 金额（元）
[7 empty] | 综合单价 |  | 综合合价 | 其中
暂估价
（顶管）6孔水平导向钻进Φ160×12mm厚HDPE管
1 | 040501012003 | 6孔水平导向钻进Φ160×12mm厚HDPE管 | 1.钻导向孔 2.扩孔 3.回拖布管 4.电熔塑料管安装 HDPE管Φ160mm×12mm 5.泥浆运输 运距15km |  | m | 2550
（顶管）6孔水平导向钻进Φ160×12mm厚HDPE管合计
（顶管）6孔水平导向钻进Φ160×14.7mm厚HDPE管
2 | 040501012004 | 6孔水平导向钻进Φ160×14.7mm厚HDPE管 | 1.钻导向孔 2.扩孔 3.回拖布管 4.电熔塑料管安装HDPE管,Φ160mm×14.7mm 5.泥浆运输 运距15km |  | m | 250
（顶管）6孔水平导向钻进Φ160×14.7mm厚HDPE管合计
工作井坑挖填
3 | 040101003002 | 挖工作井坑土方 | 1.土壤类别:一、二类土 2.挖土深度:综合考虑 3.开挖方式:人机配合 |  | m3 | 928.13
4 | 040103001011 | 回填工作井坑土方 | 1.原土回填 |  | m3 | 928.13
工作井坑挖填合计
2层3列排管（农田段）
5 | 040101002011 | 挖沟槽土方 | 1.土壤类别:一、二类土 2.挖土深度:综合考虑 3.开挖方式:人机配合 |  | m3 | 7384.71
本页小计
注：为计取规费等的使用，可在表中增设其中：“定额人工费”。
表—08
分部分项工程和单价措施项目清单与计价表
工程名称：取水泵站及取水头部外电工程-市政部分 |  |  |  | 标段： |  |  |  | 第 2 页 共 16 页
序号 | 项目编码 | 项目名称 | 项目特征描述 |  | 计量单位 | 工程量 | 金额（元）
[7 empty] | 综合单价 |  | 综合合价 | 其中
暂估价
6 | 040103002011 | 余方弃置 | 1.废弃料品种:综合考虑各类土方 2.运距:15km |  | m3 | 1954.77
7 | 040103001012 | 沟槽回填土 | 1.密实度要求:按图纸要求回填 2.填方材料品种:原土 |  | m3 | 5429.94
8 | 010301001001 | 打Φ140松木桩 | 1.挖掘机打圆木桩φ140 |  | m | 77361.9
9 | 粤040101006001 | 打拔槽钢[28C | 1.打拔钢板桩 2.桩长:5m 3.钢板桩型号:槽钢[28C 4.含型钢支撑 |  | t | 3628.96
10 | 040803003003 | 2层3列行车排管（农田段，HDPE管） | 1.300厚中粗砂砂基础 2.100厚C15混凝土垫层 3.电缆保护管埋地敷设 塑料管HDPE Φ160*8 4.C20混凝土管座 5.100厚C25预制板 6.钢筋制作、安装 |  | m | 2837
2层3列排管（农田段）合计
2层3列行车排管（路面段，HDPE管）
11 | 040101002012 | 挖沟槽土方 | 1.土壤类别:一、二类土 2.挖土深度:综合考虑 3.开挖方式:人机配合 |  | m3 | 70.08
12 | 040103002012 | 余方弃置 | 1.废弃料品种:综合考虑各类土方 2.运距:15km |  | m3 | 70.08
13 | 040103001013 | 回填石屑 | 1.密实度要求:按设计及规范要求 2.填方材料品种:石屑 3.填方粒径要求:按设计及规范要求 4.填方来源:外购 5.部位:沟槽 |  | m3 | 39.84
14 | 010301001002 | 打Φ140松木桩 | 1.挖掘机打圆木桩φ140 |  | m | 710.6
本页小计
注：为计取规费等的使用，可在表中增设其中：“定额人工费”。
表—08
分部分项工程和单价措施项目清单与计价表
工程名称：取水泵站及取水头部外电工程-市政部分 |  |  |  | 标段： |  |  |  | 第 3 页 共 16 页
序号 | 项目编码 | 项目名称 | 项目特征描述 |  | 计量单位 | 工程量 | 金额（元）
[7 empty] | 综合单价 |  | 综合合价 | 其中
暂估价
15 | 粤040101006002 | 打拔槽钢[28C | 1.打拔钢板桩 2.桩长:5m 3.钢板桩型号:槽钢[28C 4.含型钢支撑 |  | t | 39.7
16 | 040803003004 | 2层3列行车排管（路面段，HDPE管） | 1.300厚中粗砂砂基础 2.100厚C15混凝土垫层 3.电缆保护管埋地混凝土包封敷设 塑料管HDPE Φ160*8 4.C20混凝土管座 5.100厚C25预制板 6.钢筋制作、安装 |  | m | 31
2层3列行车排管（路面段，HDPE管）合计
2层4列行车排管（行车，HDPE管）
2层4列行车排管（行车，HDPE管）合计
2层3列排管行车直线井-农田段（净尺寸:2500*910*1750）
17 | 040101002013 | 挖沟槽土方 | 1.土壤类别:一、二类土 2.挖土深度:综合考虑 3.开挖方式:人机配合 |  | m3 | 372.24
18 | 040103002013 | 余方弃置 | 1.废弃料品种:综合考虑各类土方 2.运距:15km |  | m3 | 223.88
19 | 040103001014 | 沟槽回填土 | 1.密实度要求:按图纸要求回填 2.填方材料品种:原土 |  | m3 | 148.36
20 | 粤040101006003 | 打拔槽钢[28C | 1.打拔钢板桩 2.桩长:5m 3.钢板桩型号:槽钢[28C 4.含型钢支撑 |  | t | 130.89
21 | 010301001003 | 打Φ140松木桩 | 1.挖掘机打圆木桩φ140 |  | m | 2236.25
本页小计
注：为计取规费等的使用，可在表中增设其中：“定额人工费”。
表—08
分部分项工程和单价措施项目清单与计价表
工程名称：取水泵站及取水头部外电工程-市政部分 |  |  |  | 标段： |  |  |  | 第 4 页 共 16 页
序号 | 项目编码 | 项目名称 | 项目特征描述 |  | 计量单位 | 工程量 | 金额（元）
[7 empty] | 综合单价 |  | 综合合价 | 其中
暂估价
22 | 040504002008 | 2层3列排管行车直线井 | 1.100厚C15混凝土垫层 2.240厚C25钢筋混凝土底板 3.240厚C25钢筋混凝土井壁；井内壁1:2防水水泥砂浆抹面 4.钢筋制作、安装 5.预埋铁件 6.安装泄水孔 塑料管 7.滤料铺设 中砂 8.电缆沟支架安装 9.电缆出线位管帽Φ150 |  | 座 | 25
23 | 040402016011 | 工井防盗盖板 1150×300×150 | 1.150厚C30钢筋混凝土盖板 2.C150*50*20*3厚型钢包边 3.钢筋制作、安装 |  | 块 | 225
2层3列排管行车直线井-农田段（净尺寸:2500*910*1750）合计
2层3列排管行车直线井-过路段（净尺寸:2500*910*1750）
24 | 040101002014 | 挖沟槽土方 | 1.土壤类别:一、二类土 2.挖土深度:综合考虑 3.开挖方式:人机配合 |  | m3 | 120.4
25 | 040103002014 | 余方弃置 | 1.废弃料品种:综合考虑各类土方 2.运距:15km |  | m3 | 120.4
26 | 040103001015 | 回填石屑 | 1.密实度要求:按设计及规范要求 2.填方材料品种:石屑 3.填方粒径要求:按设计及规范要求 4.填方来源:外购 5.部位:沟槽 |  | m3 | 47.42
本页小计
注：为计取规费等的使用，可在表中增设其中：“定额人工费”。
表—08
分部分项工程和单价措施项目清单与计价表
工程名称：取水泵站及取水头部外电工程-市政部分 |  |  |  | 标段： |  |  |  | 第 5 页 共 16 页
序号 | 项目编码 | 项目名称 | 项目特征描述 |  | 计量单位 | 工程量 | 金额（元）
[7 empty] | 综合单价 |  | 综合合价 | 其中
暂估价
27 | 粤040101006004 | 打拔槽钢[28C | 1.打拔钢板桩 2.桩长:5m 3.钢板桩型号:槽钢[28C 4.含型钢支撑 |  | t | 52.36
28 | 010301001004 | 打Φ140松木桩 | 1.挖掘机打圆木桩φ140 |  | m | 1183.9
29 | 040504002009 | 2层3列排管行车直线井（过路段） | 1.100厚C15混凝土垫层 2.240厚C25钢筋混凝土底板 3.240厚C25钢筋混凝土井壁；井内壁1:2防水水泥砂浆抹面 4.钢筋制作、安装 5.预埋铁件 6.安装泄水孔 塑料管 7.滤料铺设 中砂 8.电缆沟支架安装 9.电缆出线位管帽Φ150 |  | 座 | 10
30 | 040402016012 | 工井防盗盖板 1150×300×150 | 1.150厚C30钢筋混凝土盖板 2.C150*50*20*3厚型钢包边 3.钢筋制作、安装 |  | 块 | 90
2层3列排管行车直线井-过路段（净尺寸:2500*910*1750）合计
2层4列行车直线井（过路段，A2980×B1540×H2090）
2层4列行车直线井（过路段，A2980×B1540×H2090）合计
本页小计
注：为计取规费等的使用，可在表中增设其中：“定额人工费”。
表—08
分部分项工程和单价措施项目清单与计价表
工程名称：取水泵站及取水头部外电工程-市政部分 |  |  |  | 标段： |  |  |  | 第 6 页 共 16 页
序号 | 项目编码 | 项目名称 | 项目特征描述 |  | 计量单位 | 工程量 | 金额（元）
[7 empty] | 综合单价 |  | 综合合价 | 其中
暂估价
2层3列排管行车直线长井-行车（净尺寸:中间2500*910*1750mm，两端:1400*910*1600mm）
31 | 040101002015 | 挖沟槽土方 | 1.土壤类别:一、二类土 2.挖土深度:综合考虑 3.开挖方式:人机配合 |  | m3 | 463.19
32 | 040103002015 | 余方弃置 | 1.废弃料品种:综合考虑各类土方 2.运距:15km |  | m3 | 349.06
33 | 040103001016 | 回填土（农田段） | 1.密实度要求:按图纸要求回填 2.填方材料品种:原土 |  | m3 | 114.13
34 | 040103001017 | 回填石屑（过路段） | 1.密实度要求:按设计及规范要求 2.填方材料品种:石屑 3.填方粒径要求:按设计及规范要求 4.填方来源:外购 5.部位:沟槽 |  | m3 | 31.48
35 | 粤040101006005 | 打拔槽钢[28C | 1.打拔钢板桩 2.桩长:5m 3.钢板桩型号:槽钢[28C 4.含型钢支撑 |  | t | 232.49
36 | 010301001005 | 打松木桩φ140 | 1.挖掘机打圆木桩φ140 |  | m | 3577.39
37 | 040504002010 | 2层3列排管行车直线长井 | 1.100厚C15混凝土垫层 2.240厚C25钢筋混凝土底板 3.240厚C25钢筋混凝土井壁；井内壁1:2防水水泥砂浆抹面 4.钢筋制作、安装 5.预埋铁件 6.安装泄水孔 塑料管 7.滤料铺设 中砂 8.电缆沟支架安装 9.电缆出线位管帽Φ150 |  | 座 | 17
本页小计
注：为计取规费等的使用，可在表中增设其中：“定额人工费”。
表—08
分部分项工程和单价措施项目清单与计价表
工程名称：取水泵站及取水头部外电工程-市政部分 |  |  |  | 标段： |  |  |  | 第 7 页 共 16 页
序号 | 项目编码 | 项目名称 | 项目特征描述 |  | 计量单位 | 工程量 | 金额（元）
[7 empty] | 综合单价 |  | 综合合价 | 其中
暂估价
38 | 040402016013 | 工井C型钢包边防盗盖板 1150×300×150 | 1.150厚C30钢筋混凝土盖板 2.C150*50*20*3厚型钢包边 3.钢筋制作、安装 |  | 块 | 153
39 | 040402016014 | 工井防盗盖板 1390×300×150 | 1.150厚C30钢筋混凝土盖板 2.C150*50*20*3厚型钢包边 3.钢筋制作、安装 |  | 块 | 170
2层3列排管行车直线长井-行车（净尺寸:中间2500*910*1750mm，两端:1400*910*1600mm）合计
2层3列排管行车转角井（净尺寸:主体1960*910*1750mm，转角:910*500*1600mm）
40 | 040101002016 | 挖沟槽土方 | 1.土壤类别:一、二类土 2.挖土深度:综合考虑 3.开挖方式:人机配合 |  | m3 | 324.13
41 | 040103002016 | 余方弃置 | 1.废弃料品种:综合考虑各类土方 2.运距:15km |  | m3 | 210.38
42 | 040103001018 | 回填土（农田段） | 1.密实度要求:按图纸要求回填 2.填方材料品种:原土 |  | m3 | 113.75
43 | 040103001019 | 回填石屑（过路段） | 1.密实度要求:按设计及规范要求 2.填方材料品种:石屑 3.填方粒径要求:按设计及规范要求 4.填方来源:外购 5.部位:沟槽 |  | m3 | 9.86
本页小计
注：为计取规费等的使用，可在表中增设其中：“定额人工费”。
表—08
分部分项工程和单价措施项目清单与计价表
工程名称：取水泵站及取水头部外电工程-市政部分 |  |  |  | 标段： |  |  |  | 第 8 页 共 16 页
序号 | 项目编码 | 项目名称 | 项目特征描述 |  | 计量单位 | 工程量 | 金额（元）
[7 empty] | 综合单价 |  | 综合合价 | 其中
暂估价
44 | 粤040101006006 | 打拔槽钢[28C | 1.打拔钢板桩 2.桩长:5m 3.钢板桩型号:槽钢[28C 4.含型钢支撑 |  | t | 116.75
45 | 010301001006 | 打松木桩φ140 | 1.挖掘机打圆木桩φ140 |  | m | 1253.45
46 | 040504002011 | 2层3列排管行车转角井 | 1.100厚C15混凝土垫层 2.240厚C25钢筋混凝土底板 3.240厚C25钢筋混凝土井壁；井内壁1:2防水水泥砂浆抹面 4.钢筋制作、安装 5.预埋铁件 6.安装泄水孔 塑料管 7.滤料铺设 中砂 8.电缆沟支架安装 9.电缆出线位管帽Φ150 |  | 座 | 21
47 | 040402016015 | 工井不包边盖板 1390×740×150 | 1.150厚C30钢筋混凝土盖板 2.钢筋制作、安装 |  | 块 | 21
48 | 040402016016 | 工井包边防盗盖板 1150×300×150 | 1.150厚C30钢筋混凝土盖板 2.C150*50*20*3厚型钢包边 3.钢筋制作、安装 |  | 块 | 147
2层3列排管行车转角井（净尺寸:主体1960*910*1750mm，转角:910*500*1600mm）合计
2层4列排管行车转角井（行车，(A2370×B1540+A1540×B740)×H2090）
本页小计
注：为计取规费等的使用，可在表中增设其中：“定额人工费”。
表—08
分部分项工程和单价措施项目清单与计价表
工程名称：取水泵站及取水头部外电工程-市政部分 |  |  |  | 标段： |  |  |  | 第 9 页 共 16 页
序号 | 项目编码 | 项目名称 | 项目特征描述 |  | 计量单位 | 工程量 | 金额（元）
[7 empty] | 综合单价 |  | 综合合价 | 其中
暂估价
2层4列排管行车转角井（行车，(A2370×B1540+A1540×B740)×H2090）合计
2层3列排管行车三通井（净尺寸:主体2875*910*1750mm，转角:910*500*1600mm）
49 | 040101002017 | 挖沟槽土方 | 1.土壤类别:一、二类土 2.挖土深度:综合考虑 3.开挖方式:人机配合 |  | m3 | 93.9
50 | 040103002017 | 余方弃置 | 1.废弃料品种:综合考虑各类土方 2.运距:15km |  | m3 | 67.12
51 | 040103001020 | 回填土（农田段） | 1.密实度要求:按图纸要求回填 2.填方材料品种:原土 |  | m3 | 26.78
52 | 040103001021 | 回填石屑（过路段） | 1.密实度要求:按设计及规范要求 2.填方材料品种:石屑 3.填方粒径要求:按设计及规范要求 4.填方来源:外购 5.部位:沟槽 |  | m3 | 5.81
53 | 粤040101006007 | 打拔槽钢[28C | 1.打拔钢板桩 2.桩长:5m 3.钢板桩型号:槽钢[28C 4.含型钢支撑 |  | t | 33.57
54 | 010301001007 | 打松木桩φ140 | 1.挖掘机打圆木桩φ140 |  | m | 694.76
本页小计
注：为计取规费等的使用，可在表中增设其中：“定额人工费”。
表—08
分部分项工程和单价措施项目清单与计价表
工程名称：取水泵站及取水头部外电工程-市政部分 |  |  |  | 标段： |  |  |  | 第 10 页 共 16 页
序号 | 项目编码 | 项目名称 | 项目特征描述 |  | 计量单位 | 工程量 | 金额（元）
[7 empty] | 综合单价 |  | 综合合价 | 其中
暂估价
55 | 040504002012 | 2层3列排管行车三通井 | 1.100厚C15混凝土垫层 2.240厚C25钢筋混凝土底板 3.240厚C25钢筋混凝土井壁；井内壁1:2防水水泥砂浆抹面 4.钢筋制作、安装 5.预埋铁件 6.安装泄水孔 塑料管 7.滤料铺设 中砂 8.电缆沟支架安装 9.电缆出线位管帽Φ150 |  | 座 | 5
56 | 040402016017 | 工井不包边盖板 1390×740×150 | 1.150厚C30钢筋混凝土盖板 2.钢筋制作、安装 |  | 块 | 5
57 | 040402016018 | 工井包边防盗盖板 1150×300×150 | 1.150厚C30钢筋混凝土盖板 2.C150*50*20*3厚型钢包边 3.钢筋制作、安装 |  | 块 | 50
2层3列排管行车三通井（净尺寸:主体2875*910*1750mm，转角:910*500*1600mm）合计
2层3列排管(行车)光缆盘缆井（净尺寸:975*910*1750mm）
58 | 040101002018 | 挖沟槽土方 | 1.土壤类别:一、二类土 2.挖土深度:综合考虑 3.开挖方式:人机配合 |  | m3 | 219.32
59 | 040103002018 | 余方弃置 | 1.废弃料品种:综合考虑各类土方 2.运距:15km |  | m3 | 142.72
60 | 040103001022 | 回填土（农田段） | 1.密实度要求:按图纸要求回填 2.填方材料品种:原土 |  | m3 | 76.6
本页小计
注：为计取规费等的使用，可在表中增设其中：“定额人工费”。
表—08
分部分项工程和单价措施项目清单与计价表
工程名称：取水泵站及取水头部外电工程-市政部分 |  |  |  | 标段： |  |  |  | 第 11 页 共 16 页
序号 | 项目编码 | 项目名称 | 项目特征描述 |  | 计量单位 | 工程量 | 金额（元）
[7 empty] | 综合单价 |  | 综合合价 | 其中
暂估价
61 | 040103001023 | 回填石屑（过路段） | 1.密实度要求:按设计及规范要求 2.填方材料品种:石屑 3.填方粒径要求:按设计及规范要求 4.填方来源:外购 5.部位:沟槽 |  | m3 | 23.01
62 | 粤040101006008 | 打拔槽钢[28C | 1.打拔钢板桩 2.桩长:5m 3.钢板桩型号:槽钢[28C 4.含型钢支撑 |  | t | 89.337
63 | 010301001008 | 打松木桩φ140 | 1.挖掘机打圆木桩φ140 |  | m | 1551.88
64 | 040504002013 | 2层2列排管(行车)光缆盘缆井 | 1.100厚C15混凝土垫层 2.240厚C25钢筋混凝土底板 3.240厚C25钢筋混凝土井壁；井内壁1:2防水水泥砂浆抹面 4.钢筋制作、安装 5.预埋铁件 6.安装泄水孔 塑料管 7.滤料铺设 中砂 8.电缆沟支架安装 9.电缆出线位管帽Φ150 |  | 座 | 27
65 | 040402016019 | 工井包边防盗盖板 1150×300×150 | 1.150厚C30钢筋混凝土盖板 2.C150*50*20*3厚型钢包边 3.钢筋制作、安装 |  | 块 | 108
2层3列排管(行车)光缆盘缆井（净尺寸:975*910*1750mm）合计
Φ110*1200PVC户外电缆标志桩
66 | 040205003002 | Φ110*1200PVC户外电缆标志桩 | 1.C25混凝土基础 2.电缆标志桩：PVCΦ110*1200 |  | 根 | 294
Φ110*1200PVC户外电缆标志桩合计
本页小计
注：为计取规费等的使用，可在表中增设其中：“定额人工费”。
表—08
分部分项工程和单价措施项目清单与计价表
工程名称：取水泵站及取水头部外电工程-市政部分 |  |  |  | 标段： |  |  |  | 第 12 页 共 16 页
序号 | 项目编码 | 项目名称 | 项目特征描述 |  | 计量单位 | 工程量 | 金额（元）
[7 empty] | 综合单价 |  | 综合合价 | 其中
暂估价
200*80*3不锈钢电缆标志牌
67 | 040205004003 | 200*80*3不锈钢电缆标志牌 | 1.不锈钢标志牌 2.规格尺寸:200*80*3 |  | 块 | 114
200*80*3不锈钢电缆标志牌合计
地下400*400*30铸铁板电缆标志牌
68 | 040205004004 | 地下400*400*30铸铁板电缆标志牌 | 1.铸铁标志牌 2.规格尺寸:400*400*30 |  | 块 | 8
地下400*400*30铸铁板电缆标志牌合计
原有管廊通管
69 | 040205002001 | 电缆保护管 | 1.水力冲洗管道 管径300mm 2.泥浆运输 运距15km |  | m | 900
原有管廊通管合计
电缆分接箱基础
70 | 040101002019 | 挖沟槽土方 | 1.土壤类别:一、二类土 2.挖土深度:综合考虑 3.开挖方式:人机配合 |  | m3 | 128.44
71 | 040103001024 | 回填石屑 | 1.密实度要求:按设计及规范要求 2.填方材料品种:石屑 3.填方粒径要求:按设计及规范要求 4.填方来源:外购 5.部位:沟槽 |  | m3 | 79.18
72 | 040103002019 | 余方弃置 | 1.废弃料品种:综合考虑各类土方 2.运距:15km |  | m3 | 128.44
本页小计
注：为计取规费等的使用，可在表中增设其中：“定额人工费”。
表—08
分部分项工程和单价措施项目清单与计价表
工程名称：取水泵站及取水头部外电工程-市政部分 |  |  |  | 标段： |  |  |  | 第 13 页 共 16 页
序号 | 项目编码 | 项目名称 | 项目特征描述 |  | 计量单位 | 工程量 | 金额（元）
[7 empty] | 综合单价 |  | 综合合价 | 其中
暂估价
73 | 040504002014 | 户外开关箱基础 | 1.100厚C20混凝土垫层 2.200厚C25钢筋混凝土底板 3.240厚砖墙M10水泥砂浆砌筑 4.砌筑用水泥砂浆(配合比) 中砂 M10 5. C25钢筋混凝土梁 6.钢筋制作、安装 7.预埋铁件 8.井内侧、井底抹灰1:2.5 9.安装泄水孔PVCφ200 10.滤料铺设 中砂 11.外露面贴红色240×60釉面砖(底层15厚1::2.5抹灰水泥砂浆) |  | 座 | 4
74 | 040504001002 | 两侧井口（5板连接工作井） | 1.100厚C20混凝土基础 3.240厚砖墙M7.5水泥砂浆砌筑 4.砌筑用水泥砂浆(配合比) 中砂 M10 5.C25钢筋混凝土井圈 7.箍筋制作、安装 9.井内侧井底抹灰 1:2.5 13.安装泄水孔PVCφ200 14.滤料铺设 中砂 15.电缆出线位管帽Φ150 |  | 座 | 4
75 | 040402016020 | 工井包边防盗盖板 1150×300×100 | 1.150厚C30钢筋混凝土盖板 2.C150*50*20*3厚型钢包边 3.钢筋制作、安装 |  | 块 | 40
76 | 040305004001 | 砖砌操作平台 | 1.砖砌墩台，水泥砂浆 M7.5砖砌 2.240厚砖墙水泥砂浆 M7.5砖砌 3.80厚C20钢筋混凝土操作平台板 4.墙面抹灰 1:2.5 5.回填石屑 |  | 座 | 4
电缆分接箱基础合计
电缆分接箱护栏内硬底化处理
本页小计
注：为计取规费等的使用，可在表中增设其中：“定额人工费”。
表—08
分部分项工程和单价措施项目清单与计价表
工程名称：取水泵站及取水头部外电工程-市政部分 |  |  |  | 标段： |  |  |  | 第 14 页 共 16 页
序号 | 项目编码 | 项目名称 | 项目特征描述 |  | 计量单位 | 工程量 | 金额（元）
[7 empty] | 综合单价 |  | 综合合价 | 其中
暂估价
77 | 010507002001 | 户外开关箱基础水泥硬底化工作平台 | 1.100厚 C25混凝土地坪 3.20厚 1:2.5水泥砂浆抹面 |  | 座 | 4
电缆分接箱护栏内硬底化处理合计
电缆分接箱镀锌钢管护栏
78 | 040101002020 | 挖沟槽土方 | 1.土壤类别:一、二类土 2.挖土深度:综合考虑 3.开挖方式:人机配合 |  | m3 | 4.48
79 | 010103001002 | 回填方 | 1.密实度要求:按图纸要求回填 2.填方材料品种:原土 |  | m3 | 0.9
80 | 040103002020 | 余方弃置 | 1.废弃料品种:综合考虑各类土方 2.运距:15km |  | m3 | 3.584
81 | 040309001002 | 户外开关箱基础镀锌钢管护栏:长4.865m*宽3.965m | 1. C25混凝土基础 2.镀锌钢管栏杆DN65*4 3.镀锌钢管栏杆DN50*3.5 4.金属构件刷油 磁漆 反光漆 |  | 座 | 4
电缆分接箱镀锌钢管护栏合计
拆除路面结构层
82 | 040402018002 | 旧路面切割（25cm厚砼路面） | 1.类别:旧路面切缝 2.材料品种、规格:250mm厚砼路面 |  | m | 1200
83 | 041001001002 | 拆除路面 | 1.材质:水泥混凝土层 2.厚度:250mm 3.运距:15km |  | m2 | 2100
84 | 041001003002 | 拆除基层 | 1.材质:水泥稳定石屑 2.厚度:150mm 3.运距:15km |  | m2 | 2100
拆除路面结构层合计
修复路面结构层
85 | 040203007002 | C25水泥混凝土 | 1.250厚 C25水泥混凝土路面 2.水泥混凝土路面养生 |  | m2 | 1973.64
本页小计
注：为计取规费等的使用，可在表中增设其中：“定额人工费”。
表—08
分部分项工程和单价措施项目清单与计价表
工程名称：取水泵站及取水头部外电工程-市政部分 |  |  |  | 标段： |  |  |  | 第 15 页 共 16 页
序号 | 项目编码 | 项目名称 | 项目特征描述 |  | 计量单位 | 工程量 | 金额（元）
[7 empty] | 综合单价 |  | 综合合价 | 其中
暂估价
86 | 040202003002 | 6%水泥稳定石屑 | 1.水泥含量:6% 2.石料规格:石屑 3.厚度:150mm |  | m2 | 1956.32
修复路面结构层合计
分部分项合计
措施项目
87 | 041101005002 | 井字架 | 1.钢管井字架 井深(m以内) 2 |  | 座 | 114
88 | 040205012002 | 现场施工围栏 | 1.移动式 钢护栏 2.移动护栏固定放置 钢护栏 |  | 米 | 8330
89 | 041102032003 | 2层3列排管农田段接头处包封模板 | 1.管、渠道及其他 管座 复合木模 |  | m2 | 208.05
90 | 041102033001 | 2层3列排管农田段预制板模板 | 1.管、渠道及其他 井盖板木模 |  | m3 | 312.07
91 | 041102032004 | 2层3列排管行车段全包封模板 | 1.管、渠道及其他 管座 复合木模 |  | m2 | 34.41
92 | 040501004006 | 2层3列排管行车直线井（农田段）模板 | 1.管、渠道及其他 管、渠道平基 复合木模 2.构筑物及池类 矩形池壁 木模 |  | 座 | 25
93 | 040501004007 | 2层3列行车直线井（过路段）模板 | 1.管、渠道及其他 管、渠道平基 复合木模 2.构筑物及池类 矩形池壁 木模 |  | 座 | 10
94 | 040501004008 | 2层3列排管行车直线长井模板 | 1.管、渠道及其他 管、渠道平基 复合木模 2.构筑物及池类 矩形池壁 木模 |  | 座 | 17
95 | 040501004009 | 2层3列排管行车转角井模板 | 1.管、渠道及其他 管、渠道平基 复合木模 2.构筑物及池类 矩形池壁 木模 3.不包边预制井盖板木模 |  | 座 | 21
本页小计
注：为计取规费等的使用，可在表中增设其中：“定额人工费”。
表—08
分部分项工程和单价措施项目清单与计价表
工程名称：取水泵站及取水头部外电工程-市政部分 |  |  |  | 标段： |  |  |  | 第 16 页 共 16 页
序号 | 项目编码 | 项目名称 | 项目特征描述 |  | 计量单位 | 工程量 | 金额（元）
[7 empty] | 综合单价 |  | 综合合价 | 其中
暂估价
96 | 040501004010 | 2层3列排管行车三通井（行车，A3355×B1390凸740×H1900）模板 | 1.管、渠道及其他 管、渠道平基 复合木模 2.构筑物及池类 矩形池壁 木模 3.不包边预制井盖板木模 |  | 座 | 5
97 | 041102003002 | 2层3列排管(行车)光缆盘缆井（行车，A1455×B1390×H1900）模板 | 1.管、渠道及其他 管、渠道平基 复合木模 2.构筑物及池类 矩形池壁 木模 |  | 座 | 27
98 | 041102002003 | 户外开关箱基础模板 | 1.混凝土基础垫层 木模 2.管、渠道及其他 管、渠道平基 复合木模 3.管、渠道及其他 井圈木模 |  | 座 | 4
99 | 041102002004 | 两侧工作井模板 | 1.混凝土基础垫层 木模 2.管、渠道及其他 井圈木模 |  | 座 | 4
100 | 010507002002 | 室外平台、硬地化地坪 | 1.管、渠道及其他 管、渠道平基 复合木模 |  | m2 | 9.624
单价措施合计
本页小计
合 计
注：为计取规费等的使用，可在表中增设其中：“定额人工费”。
表—08

## 表-09 综合单价分析表
综合单价分析表
工程名称： | [6 empty] | 标段： |  |  |  | 第 页 共 页
项目编码 |  |  |  | 项目名称 |  |  |  |  | 计量单位 |  |  | 工程量
清单综合单价组成明细
定额编号 | 定额项目名称 | 定额 单位 | 数量 | 单价 |  |  |  |  | 合价
|  |  |  | 人工费 | 材料费 | 机具费 |  | 管理费 和利润 | 人工费 | 材料费 |  | 机具费 | 管理费 和利润
人工单价 |  | 小计
元/工日 |  | 未计价材料费
清单项目综合单价
材 料 费 明 细 | 主要材料名称、规格、型号 |  |  |  |  | 单位 |  | 数量 | 单价（元） | 合价（元） |  | 暂估单价 （元） | 暂估合价 （元）
| 其他材料费 | [7 empty] | - |  |  | -
| 材料费小计 | [7 empty] | - |  |  | -
注：1.如不使用省级或行业建设主管部门发布的计价依据，可不填定额编码、名称等； 2.招标文件提供了暂估单价的材料，按暂估的单价填入表内“暂估单价”栏及“暂估合价”栏。
表-09

## 表-11 总价措施项目清单与计价表
总价措施项目清单与计价表
工程名称：取水泵站及取水头部外电工程-市政部分 |  |  |  |  | 标段：
序号 | 项目编码 | 项目名称 | 计算基础 | 费率 (%) |  | 金额 (元) | 调整费率 (%) |  | 调整后金额 (元) | 备注
1 | LSSGCSF00008 | 绿色施工安全防护措施费
2 | 粤041109009002 | 文明工地增加费
3 | 041109002002 | 夜间施工增加费
4 | 041109005002 | 交通疏解员增加费
5 | 041108001002 | 地下管线交叉降效费
6 | 粤041109008002 | 赶工措施费
7 | QTFY00000008 | 其他费用
合 计
表-11

## 表-12 其他项目清单与计价汇总表
其他项目清单与计价汇总表
工程名称：取水泵站及取水头部外电工程-市政部分 |  |  | 标段：
序号 | 项目名称 | 金额（元） |  | 结算金额（元） |  | 备注
1 | 暂列金额
2 | 暂估价
2.1 | 材料暂估价
2.2 | 专业工程暂估价
3 | 计日工
4 | 总承包服务费
5 | 预算包干费
6 | 工程优质费
7 | 概算幅度差
8 | 现场签证费用
9 | 索赔费用
10 | 其他费用
11 | 建筑垃圾消纳费
合 计
表—12

## 表-13 规费、税金项目清单与计价表
规费、税金项目清单与计价表
工程名称：取水泵站及取水头部外电工程-市政部分 |  |  | 标段：
序号 | 项目名称 | 计算基础 | 计算基数 | 计算费率 (%) |  | 金额(元)
1 | 增值税销项税额
合 计
表—13

## 主要材料价格表（工程量清单）
主要材料价格表
工程名称：取水泵站及取水头部外电工程-市政部分
序号 | 编码 | 名称及规格 | 单位 | 数量 | 单价 （元） | 合价 （元） | 品牌 | 厂家
主要材料价格表
工程名称：取水泵站及取水头部外电工程-市政部分
序号 | 编码 | 名称及规格 | 单位 | 数量 | 单价 （元） | 合价 （元） | 品牌 | 厂家
主要材料价格表
工程名称：取水泵站及取水头部外电工程-市政部分
序号 | 编码 | 名称及规格 | 单位 | 数量 | 单价 （元） | 合价 （元） | 品牌 | 厂家
主要材料价格表
工程名称：取水泵站及取水头部外电工程-市政部分
序号 | 编码 | 名称及规格 | 单位 | 数量 | 单价 （元） | 合价 （元） | 品牌 | 厂家
主要材料价格表
工程名称：取水泵站及取水头部外电工程-市政部分
序号 | 编码 | 名称及规格 | 单位 | 数量 | 单价 （元） | 合价 （元） | 品牌 | 厂家
主要材料价格表
工程名称：取水泵站及取水头部外电工程-市政部分
序号 | 编码 | 名称及规格 | 单位 | 数量 | 单价 （元） | 合价 （元） | 品牌 | 厂家
合计