## 表3-6 分部分项工程计价表
分部分项工程计价表
工程名称：地下安装 |  |  |  | 第 1 页 共 28 页
序号 | 项目编码 | 项目名称 | 项目特征描述 |  | 计量 单位 | 工程数量
强电系统
1 | 030404004001 | 消防水泵控制柜D-02FAT3 | 1.低压开关柜(屏)、弱电控制返回屏、箱式配电室 低压开关柜(屏) 2.基础型钢制作、安装 槽钢 制作 3.基础型钢制作、安装 槽钢 安装 |  | 台 | 1
2 | 030404004002 | 消防水泵控制柜D-02FAT4 | 1.低压开关柜(屏)、弱电控制返回屏、箱式配电室 低压开关柜(屏) 2.基础型钢制作、安装 槽钢 制作 3.基础型钢制作、安装 槽钢 安装 |  | 台 | 1
3 | 030404004003 | 消防水泵控制柜D-02FSAPC1 | 1.低压开关柜(屏)、弱电控制返回屏、箱式配电室 低压开关柜(屏) 2.基础型钢制作、安装 槽钢 制作 3.基础型钢制作、安装 槽钢 安装 |  | 台 | 1
4 | 030404004004 | 消防水泵控制柜D-02FSAPC2 | 1.低压开关柜(屏)、弱电控制返回屏、箱式配电室 低压开关柜(屏) |  | 台 | 1
5 | 030408011002 | 电缆分支箱 | 1.电缆分支箱安装 悬挂式(半周长mm以内) 1000 |  | 台 | 1
6 | 030404017034 | 消防潜水泵控制箱D-02SAC3-4[含箱体、开关及其他配件] | 1.成套配电箱安装 悬挂式(半周长m以内) 1.5 |  | 台 | 2
7 | 030404017035 | 消防潜水泵控制箱D-02SAC1-2[含箱体、开关及其他配件] | 1.成套配电箱安装 悬挂式(半周长m以内) 1.5 |  | 台 | 2
8 | 030404017036 | 生活水泵房配电箱D-02ATshb[含箱体、开关及其他配件] | 1.成套配电箱安装 悬挂式(半周长m以内) 1.5 |  | 台 | 1
9 | 030404017037 | 地下室消防负荷配电箱D-01FAT1[含箱体、开关及其他配件] | 1.成套配电箱安装 悬挂式(半周长m以内) 1.5 |  | 台 | 1
10 | 030404017038 | 地下室消防负荷配电箱D-03FAT1[含箱体、开关及其他配件] | 1.成套配电箱安装 悬挂式(半周长m以内) 1.5 |  | 台 | 1
11 | 030404017039 | 地下室消防负荷配电箱D-02FAT1[含箱体、开关及其他配件] | 1.成套配电箱安装 悬挂式(半周长m以内) 1.5 |  | 台 | 1
12 | 030404017040 | 地下室消防负荷总配电箱DFAP2/DFAPE2[含箱体、开关及其他配件] | 1.成套配电箱安装 悬挂式(半周长m以内) 1.5 |  | 台 | 2
13 | 030404017041 | 地下3防火分区消防配电箱D-03SAT[含箱体、开关及其他配件] | 1.成套配电箱安装 悬挂式(半周长m以内) 1.5 |  | 台 | 1
本页小计
分部分项工程计价表
工程名称：地下安装 |  |  |  | 第 2 页 共 28 页
序号 | 项目编码 | 项目名称 | 项目特征描述 |  | 计量 单位 | 工程数量
14 | 030404017042 | 地下2防火分区消防配电箱D-02SAT[含箱体、开关及其他配件] | 1.成套配电箱安装 悬挂式(半周长m以内) 1.5 |  | 台 | 1
15 | 030404017043 | 地下1防火分区消防配电箱D-01SAT[含箱体、开关及其他配件] | 1.成套配电箱安装 悬挂式(半周长m以内) 1.5 |  | 台 | 1
16 | 030404017044 | 地下室普通总箱DAPz1[含箱体、开关及其他配件] | 1.成套配电箱安装 悬挂式(半周长m以内) 1.5 |  | 台 | 1
17 | 030404017045 | 充电桩配电箱D-03APc[含箱体、开关及其他配件] | 1.成套配电箱安装 悬挂式(半周长m以内) 1.5 |  | 台 | 1
18 | 040801033001 | 7W交流电充电桩 | 1.7W交流电充电桩 |  | 个 | 17
19 | 030404017046 | 第2防火分区空调配电箱D-02KAP1[含箱体、开关及其他配件] | 1.成套配电箱安装 悬挂式(半周长m以内) 1.5 |  | 台 | 1
20 | 030404017047 | 地下1防火分区集中电源箱D-01ELS[含箱体、开关及其他配件] | 1.成套配电箱安装 悬挂式(半周长m以内) 1.5 |  | 台 | 1
21 | 030404017048 | 地下2防火分区集中电源箱D-02ELS[含箱体、开关及其他配件] | 1.成套配电箱安装 悬挂式(半周长m以内) 1.5 |  | 台 | 1
22 | 030404017049 | 地下3防火分区集中电源箱D-03ELS[含箱体、开关及其他配件] | 1.成套配电箱安装 悬挂式(半周长m以内) 1.5 |  | 台 | 1
23 | 030404017050 | 地下1层普通照明配电箱D-03AL[含箱体、开关及其他配件] | 1.成套配电箱安装 悬挂式(半周长m以内) 1.5 |  | 台 | 1
24 | 030404017051 | 地下1层普通照明配电箱D-02AL[含箱体、开关及其他配件] | 1.成套配电箱安装 悬挂式(半周长m以内) 1 |  | 台 | 1
25 | 030404017052 | 地下1层普通照明配电箱D-01AL[含箱体、开关及其他配件] | 1.成套配电箱安装 悬挂式(半周长m以内) 1.5 |  | 台 | 1
26 | 030404034007 | 单联单控开关 250V 10A（含底盒） | 1.照明开关安装 扳式暗开关(单控) 单联 2.接线盒安装 开关(插座)盒 暗装 |  | 个 | 9
27 | 030404034008 | 红外声控感应开关 | 1.照明开关安装 声控(红外线感应)延时开关 |  | 个 | 14
28 | 030404034009 | 双联单控开关 250V 10A（含底盒） | 1.照明开关安装 扳式暗开关(单控) 双联 2.接线盒安装 开关(插座)盒 暗装 |  | 个 | 20
本页小计
分部分项工程计价表
工程名称：地下安装 |  |  |  | 第 3 页 共 28 页
序号 | 项目编码 | 项目名称 | 项目特征描述 |  | 计量 单位 | 工程数量
29 | 030404035004 | 二三极插座 250V 10A（含底盒） | 1.单相暗插座安装 单相带接地(A以下) 16 2.接线盒安装 开关(插座)盒 暗装 |  | 个 | 30
30 | 030411004033 | 配线 WDZN-RYJS-2x1.5 | 1.多芯软导线管内穿线(芯以内) 二芯 导线截面(mm2以内) 1.5 |  | m | 152.98
31 | 030408001021 | 电力电缆 WDZ-YJY-5x16mm2 | 1.铜芯电力电缆敷设 电缆(截面mm2以下) 35 实际电缆芯数(芯):5 2.1kV以下户内干包式铜芯电力电缆终端头制作、安装 铜芯干包终端头(截面mm2以下) 16 |  | m | 120.56
32 | 030408001022 | 电力电缆 WDZN-KYJY-4x1.5mm2 | 1.铜芯电力电缆敷设 电缆(截面mm2以下) 10 6mm2以下电力电缆敷设 单价*0.6 |  | m | 30.01
33 | 030408001023 | 电力电缆 WDZ-KYJY-4x1.5mm2 | 1.铜芯电力电缆敷设 电缆(截面mm2以下) 10 6mm2以下电力电缆敷设 单价*0.6 |  | m | 10.87
34 | 030408001024 | 电力电缆 WDZN-YJY-5x2.5mm2 | 1.铜芯电力电缆敷设 电缆(截面mm2以下) 10 6mm2以下电力电缆敷设 单价*0.6 实际电缆芯数(芯):5 |  | m | 133.23
35 | 030408001025 | 电力电缆 WDZ-YJY-3x10mm2 | 1.铜芯电力电缆敷设 电缆(截面mm2以下) 10  |  | m | 820.77
36 | 030408001026 | 电力电缆 WDZ-YJY-4x4mm2 | 1.铜芯电力电缆敷设 电缆(截面mm2以下) 10 6mm2以下电力电缆敷设 单价*0.6 |  | m | 21.05
37 | 030408001027 | 电力电缆 WDZ-YJY-5x10mm2 | 1.铜芯电力电缆敷设 电缆(截面mm2以下) 10 实际电缆芯数(芯):5 |  | m | 177.70
38 | 030408001028 | 电力电缆 WDZ-YJY-5x6mm2 | 1.铜芯电力电缆敷设 电缆(截面mm2以下) 10 6mm2以下电力电缆敷设 单价*0.6 实际电缆芯数(芯):5 |  | m | 28.33
39 | 030408001029 | 电力电缆 WDZN-YJY-5x6mm2 | 1.铜芯电力电缆敷设 电缆(截面mm2以下) 10 6mm2以下电力电缆敷设 单价*0.6 实际电缆芯数(芯):5 |  | m | 844.75
40 | 030408001030 | 电力电缆 WDZ-YJY-5x4mm2 | 1.铜芯电力电缆敷设 电缆(截面mm2以下) 10 6mm2以下电力电缆敷设 单价*0.6 实际电缆芯数(芯):5 |  | m | 81.06
41 | 030408001031 | 电力电缆 WDZN-YJY-5x10mm2 | 1.铜芯电力电缆敷设 电缆(截面mm2以下) 10 实际电缆芯数(芯):5 |  | m | 362.94
42 | 030408001032 | 电力电缆 WDZN-YJY-4x10mm2 | 1.铜芯电力电缆敷设 电缆(截面mm2以下) 10 |  | m | 18.25
本页小计
分部分项工程计价表
工程名称：地下安装 |  |  |  | 第 4 页 共 28 页
序号 | 项目编码 | 项目名称 | 项目特征描述 |  | 计量 单位 | 工程数量
43 | 030408001033 | 电力电缆 BBTRZ-5x10mm2 | 1.硬矿物绝缘电力电缆敷设 3~4芯(截面mm2以下) 10 五芯矿物电力电缆敷设 单价*1.3 软矿物电力电缆敷设 单价*0.9 2.矿物绝缘电缆终端头安装 多芯(截面mm2以下) 10 |  | m | 70.27
44 | 030408001034 | 电力电缆 BBTRZ-5x16mm2 | 1.硬矿物绝缘电力电缆敷设 3~4芯(截面mm2以下) 35 五芯矿物电力电缆敷设 单价*1.3 软矿物电力电缆敷设 单价*0.9 2.矿物绝缘电缆终端头安装 多芯(截面mm2以下) 35 |  | m | 149.57
45 | 030408001035 | 电力电缆 BBTRZ-4x150+1x70mm2 | 1.硬矿物绝缘电力电缆敷设 3~4芯(截面mm2以下) 185 五芯矿物电力电缆敷设 单价*1.3 软矿物电力电缆敷设 单价*0.9 2.矿物绝缘电缆终端头安装 多芯(截面mm2以下) 120 |  | m | 126.18
46 | 030408006012 | 电力电缆头 | 电力电缆 BBTRZ-4x150+1x70mm2 |  | 个 | 8
47 | 030408001036 | 电力电缆 BBTRZ-3x95+2x50mm2 | 1.硬矿物绝缘电力电缆敷设 3~4芯(截面mm2以下) 120 五芯矿物电力电缆敷设 单价*1.3 软矿物电力电缆敷设 单价*0.9 2.矿物绝缘电缆终端头安装 多芯(截面mm2以下) 120 |  | m | 124.13
48 | 030408006013 | 电力电缆头 | 电力电缆 BBTRZ-3x95+2x50mm2 |  | 个 | 4
49 | 030408001037 | 电力电缆 BBTRZ-3x35+1x16mm2 | 1.硬矿物绝缘电力电缆敷设 3~4芯(截面mm2以下) 35 软矿物电力电缆敷设 单价*0.9 2.矿物绝缘电缆终端头安装 多芯(截面mm2以下) 35 |  | m | 132.7
50 | 030408006014 | 电力电缆头 | BBTRZ-3x35+1x16mm2 |  | 个 | 4
51 | 030408001038 | 电力电缆 BBTRZ-3x50+2x25mm2 | 1.硬矿物绝缘电力电缆敷设 3~4芯(截面mm2以下) 35 五芯矿物电力电缆敷设 单价*1.3 软矿物电力电缆敷设 单价*0.9 2.矿物绝缘电缆终端头安装 多芯(截面mm2以下) 35 |  | m | 113
52 | 030408006015 | 电力电缆头 | BBTRZ-3x50+2x25mm2 |  | 个 | 4
53 | 030408008002 | 防火堵洞 | 1.电缆防火泥堵洞 (综合) |  | 处 | 6
54 | 030411001023 | 配管 SC-32 | 1.镀锌电线管砖、混凝土结构明配 公称直径(mm以内) 32 |  | m | 38.27
55 | 030411001024 | 配管 SC-20 | 1.镀锌电线管砖、混凝土结构明配 公称直径(mm以内) 20 |  | m | 18.74
本页小计
分部分项工程计价表
工程名称：地下安装 |  |  |  | 第 5 页 共 28 页
序号 | 项目编码 | 项目名称 | 项目特征描述 |  | 计量 单位 | 工程数量
56 | 030411001025 | 配管 JDG-20 | 1.镀锌钢管砖、混凝土结构明配 公称直径(mm以内) 20 |  | m | 2012.74
57 | 030411001026 | 配管 JDG-25 | 1.镀锌钢管砖、混凝土结构明配 公称直径(mm以内) 25 |  | m | 106.09
58 | 030411001027 | 配管 JDG-32 | 1.镀锌钢管砖、混凝土结构明配 公称直径(mm以内) 32 |  | m | 43.13
59 | 030411001028 | 配管 JDG-40 | 1.镀锌钢管砖、混凝土结构明配 公称直径(mm以内) 40 |  | m | 77.03
60 | 030411001029 | 配管 PC-25 | 1.刚性难燃线管砖、混凝土结构暗配 公称直径(mm以内) 25 |  | m | 49.4
61 | 030411003008 | 防火桥架 200x100 | 1.防火桥架安装(宽+高mm以下) 400 |  | m | 43.26
62 | 030411003009 | 防火桥架 300x100 | 1.防火桥架安装(宽+高mm以下) 400 |  | m | 139.37
63 | 030411003010 | 防火桥架 400x100 | 1.防火桥架安装(宽+高mm以下) 400 |  | m | 83.65
64 | 030411002006 | 金属线槽 100x50 | 1.金属线槽安装 宽+高(mm以内) 300 |  | m | 876.13
65 | 030411003011 | 槽式电缆桥架 400x150 | 1.钢制槽式桥架安装(宽+高mm以下) 600 |  | m | 7.29
66 | 030411003012 | 槽式电缆桥架 300x150 | 1.钢制槽式桥架安装(宽+高mm以下) 600 |  | m | 13.81
67 | 030411003013 | 槽式电缆桥架 200x150 | 1.钢制槽式桥架安装(宽+高mm以下) 400 |  | m | 195.3
68 | 030411003014 | 不锈钢电缆桥架 100x100 | 1.钢制槽式桥架安装(宽+高mm以下) 150 |  | m | 15.17
69 | 030411004034 | 配线 WDZN-BYJ-1.5mm2 | 1.硬绝缘导线管内穿线 导线截面(mm2以内) 2.5 |  | m | 124
70 | 030411004035 | 配线 WDZN-BYJ-2.5mm2 | 1.硬绝缘导线管内穿线 导线截面(mm2以内) 2.5 |  | m | 3369.17
71 | 030411004036 | 配线 WDZ-BYJ-2.5mm2 | 1.硬绝缘导线管内穿线 导线截面(mm2以内) 2.5 |  | m | 9824.67
72 | 030412002003 | 消防应急疏散照明灯(壁装型) DC24V A型 5W LED | 1.密闭灯具安装 应急灯 |  | 套 | 59
73 | 030412002004 | 消防应急疏散照明灯(嵌入型) DC24V A型 5W LED | 1.密闭灯具安装 应急灯 |  | 套 | 3
74 | 030412004010 | 消防应急疏散安全出口标志灯 DC24V A型 1W LED | 1.标志、诱导装饰灯具安装 墙壁式 示意图号:171、172、173、174 |  | 套 | 21
75 | 030412004011 | 消防应急疏散标志灯(单面单向) DC24V A型 1W LED | 1.标志、诱导装饰灯具安装 墙壁式 示意图号:171、172、173、174 |  | 套 | 8
76 | 030412004012 | 楼层标志灯 DC24V A型 1W LED | 1.标志、诱导装饰灯具安装 墙壁式 示意图号:171、172、173、174 |  | 套 | 4
本页小计
分部分项工程计价表
工程名称：地下安装 |  |  |  | 第 6 页 共 28 页
序号 | 项目编码 | 项目名称 | 项目特征描述 |  | 计量 单位 | 工程数量
77 | 030412004013 | 消防应急疏散标志灯(双面单向) DC24V A型 1W LED | 1.标志、诱导装饰灯具安装 墙壁式 示意图号:171、172、173、174 |  | 套 | 27
78 | 030412005004 | LED防爆单管荧光灯 16W | 1.普通成套型荧光灯具安装 吸顶式 单管 其他LED灯具安装（除嵌入式LED射灯和筒灯外） 人工*0.9 |  | 套 | 1
79 | 030412005005 | LED单管荧光灯 16W | 1.普通成套型荧光灯具安装 吸顶式 单管 其他LED灯具安装（除嵌入式LED射灯和筒灯外） 人工*0.9 |  | 套 | 242
80 | 030412005006 | LED单管荧光灯（带蓄电池） 16W | 1.普通成套型荧光灯具安装 吸顶式 单管 其他LED灯具安装（除嵌入式LED射灯和筒灯外） 人工*0.9 |  | 套 | 33
81 | 030412005007 | LED双管荧光灯（带蓄电池） 2*16W | 1.普通成套型荧光灯具安装 吸顶式 双管 其他LED灯具安装（除嵌入式LED射灯和筒灯外） 人工*0.9 |  | 套 | 6
82 | 030412005008 | LED双管荧光灯 2*16W | 1.普通成套型荧光灯具安装 吸顶式 双管 其他LED灯具安装（除嵌入式LED射灯和筒灯外） 人工*0.9 |  | 套 | 6
83 | 030412001005 | LED吸顶灯 12W | 1.圆球吸顶灯安装 灯罩直径(mm以内) 250 其他LED灯具安装（除嵌入式LED射灯和筒灯外） 人工*0.9 |  | 套 | 11
84 | 030412001006 | LED吸顶灯 18W | 1.圆球吸顶灯安装 灯罩直径(mm以内) 250 其他LED灯具安装（除嵌入式LED射灯和筒灯外） 人工*0.9 |  | 套 | 13
85 | 030411006002 | PVC接线盒 | 1.接线盒安装 普通接线盒 明装 |  | 个 | 312
86 | 030413001003 | 桥架支吊架制作安装 | 1.铁构件制作、安装 一般铁构件 制作 2.铁构件制作、安装 一般铁构件 安装 |  | kg | 1133.57
87 | 030414002002 | 送配电装置系统 | 1.送配电装置系统调试 (综合) 1kV以下交流供电 |  | 系统 | 4
88 | 030414004002 | 自动投入装置 | 1.自动投入装置调试 备用电源自投装置 |  | 系统 | 1
【强电系统】分部小计
弱电系统
综合布线系统
89 | 030411002007 | 金属线槽 200x100 | 1.金属线槽安装 宽+高(mm以内) 300 |  | m | 175.38
90 | 030411002008 | 金属线槽 400x100 | 1.金属线槽安装 宽+高(mm以内) 600 |  | m | 116.79
91 | 030502001001 | 42U 机柜 | 1.机柜、机架安装 落地式 |  | 台 | 2
92 | 030502007003 | 24芯室内单模光缆 | 1.室内敷设光缆 线槽桥架支架活动地板内明布放 36芯以下 |  | m | 1593.13
93 | 030502010001 | 24口光缆配线架(LC双工) | 1.配线架安装 24口 |  | 个 | 4
94 | 030502009003 | 光纤跳线 | 1.安装光纤跳线 |  | 条 | 4
本页小计
分部分项工程计价表
工程名称：地下安装 |  |  |  | 第 7 页 共 28 页
序号 | 项目编码 | 项目名称 | 项目特征描述 |  | 计量 单位 | 工程数量
95 | 030413001004 | 桥架支吊架制作安装 | 1.铁构件制作、安装 一般铁构件 制作 2.铁构件制作、安装 一般铁构件 安装 |  | kg | 378
【综合布线系统】分部小计
视频监控系统
96 | 030411001030 | 配管 PC-20 | 1.刚性难燃线管砖、混凝土结构暗配 公称直径(mm以内) 20 |  | m | 64.2
97 | 030502005003 | 网络线 Cat6-4PrUTP | 1.敷设双绞线缆或电话线 管、暗槽内穿放(对以内) 4 高于超五类的布线工程 人工*1.1 |  | m | 616.75
98 | 030411004037 | 配线 WDZ-RVV-2x1.5 | 1.多芯软导线管内穿线(芯以内) 二芯 导线截面(mm2以内) 1.5 |  | m | 308.38
99 | 030502007004 | 24芯室内单模光缆 | 1.室内敷设光缆 线槽桥架支架活动地板内明布放 36芯以下 |  | m | 60
100 | 030502009004 | 光纤跳线 | 1.安装光纤跳线 |  | 条 | 2
101 | 030502014003 | 光纤熔接点 | 1.光纤连接 熔接法 单模 |  | 芯 | 24
102 | 030502020003 | 光纤测试 | 1.光纤测试 |  | 链路 | 1
【视频监控系统】分部小计
公共广播系统
103 | 030411001031 | 配管 PC-20 | 1.刚性难燃线管砖、混凝土结构暗配 公称直径(mm以内) 20 |  | m | 276.1
104 | 030411004038 | 广播线 RYS-2x1.5mm2 | 1.多芯软导线管内穿线(芯以内) 二芯 导线截面(mm2以内) 1.5 |  | m | 423.06
105 | 030506001005 | 壁挂喇叭 | 1.壁挂音箱安装 |  | 台 | 19
106 | 030506001006 | 天花喇叭 | 1.吸顶式扬声器 |  | 台 | 3
107 | 030506001007 | IP网络终端功放 | 1.带前级功放、带前级广播机、功放(定压) |  | 台 | 1
【公共广播系统】分部小计
自动报警系统
火灾自动报警系统
108 | 030904009009 | 可燃气体报警报警控制器分机 | 1.区域报警控制箱(壁挂式)安装 64点以下 |  | 台 | 1
109 | 030904008008 | 接线端子箱 | 1.模块箱安装 |  | 台 | 3
110 | 030904001009 | 防爆感温探测器 | 1.点型探测器安装 感温 |  | 个 | 1
111 | 030904001010 | 防爆气体探测器 | 1.点型探测器安装 感烟 |  | 个 | 1
112 | 030904001011 | 感温探测器 | 1.点型探测器安装 感温 |  | 个 | 16
113 | 030904001012 | 感烟探测器 | 1.点型探测器安装 感烟 |  | 个 | 145
114 | 030904005003 | 火警声光报警器(带语音功能) | 1.声光报警器安装 |  | 个 | 17
本页小计
分部分项工程计价表
工程名称：地下安装 |  |  |  | 第 8 页 共 28 页
序号 | 项目编码 | 项目名称 | 项目特征描述 |  | 计量 单位 | 工程数量
115 | 030904009010 | 就地液位显示器 | 1.重复显示器安装 |  | 台 | 1
116 | 030904003005 | 手动报警按钮(带消防电话插孔) | 1.按钮安装 |  | 个 | 17
117 | 030904006002 | 消防电话 | 1.消防报警电话插孔(电话)安装 通讯分机安装 |  | 部 | 10
118 | 030904003006 | 消火栓按钮(带指示灯) | 1.按钮安装 |  | 个 | 21
119 | 031002003027 | 预埋防水套管 SC25 | 1.一般钢套管制作安装 介质管道公称直径(mm以内) 20 |  | 个 | 11
120 | 030904007003 | 壁挂式广播扬声器(1*5W) | 1.消防广播(扬声器)安装 壁挂式音箱 |  | 个 | 19
121 | 030904007004 | 吸顶式广播扬声器(1*3W) | 1.消防广播(扬声器)安装 吸顶式扬声器 |  | 个 | 3
122 | 030904009011 | 区域显示器 | 1.重复显示器安装 |  | 台 | 3
123 | 030904008009 | 隔离模块 | 1.单输入、单输出模块安装 |  | 个 | 11
124 | 030404020002 | 熔断器 | 1.低压熔断器安装 瓷插螺旋式 |  | 个 | 3
125 | 030904008010 | 输出控制模块 | 1.单输入、单输出模块安装 |  | 个 | 22
126 | 030904008011 | 输入模块 | 1.单输入、单输出模块安装 |  | 个 | 91
127 | 030904008012 | 广播模块 | 1.单输入、单输出模块安装 |  | 个 | 3
128 | 030411004039 | 配线 WDZN-RYS-2*1.5mm² | 1.多芯软导线管内穿线(芯以内) 二芯 导线截面(mm2以内) 1.5 |  | m | 1850.95
129 | 030411004040 | 配线 WDZN-RYS-8*1.5mm² | 1.多芯软导线管内穿线(芯以内) 八芯 导线截面(mm2以内) 1.5 |  | m | 42.17
130 | 030411004041 | 配线 WDZN-RYS-4*1.5mm² | 1.多芯软导线管内穿线(芯以内) 四芯 导线截面(mm2以内) 1.5 |  | m | 17
131 | 030408002004 | 控制电缆 WDZN-KYJY-4*2.5mm² | 1.塑料控制电缆敷设 电缆(芯以下) 6 |  | m | 224.43
132 | 030408002005 | 控制电缆 WDZN-KYJY-4*1.5mm² | 1.塑料控制电缆敷设 电缆(芯以下) 6 |  | m | 444.43
133 | 030408002006 | 控制电缆 WDZN-KYJY-2*1.5mm² | 1.塑料控制电缆敷设 电缆(芯以下) 6 |  | m | 44.21
134 | 030411004042 | 配线 ZR-RYS-2*1.5mm² | 1.多芯软导线管内穿线(芯以内) 二芯 导线截面(mm2以内) 1.5 |  | m | 272.2
135 | 030411004043 | 配线 WDZN-RYS-10*1.5mm²（线槽配线） | 1.线槽配线 导线截面(mm2以内) 2.5 十芯软导线敷设 单价*1.9 |  | m | 444.43
136 | 030411004044 | 配线 WDZN-RYS-2*1.5mm²（线槽配线） | 1.线槽配线 导线截面(mm2以内) 2.5 二芯软导线敷设 单价*1.1 |  | m | 1502.36
本页小计
分部分项工程计价表
工程名称：地下安装 |  |  |  | 第 9 页 共 28 页
序号 | 项目编码 | 项目名称 | 项目特征描述 |  | 计量 单位 | 工程数量
137 | 030411004045 | 配线 ZR-RYS-2*1.5mm²（线槽配线） | 1.线槽配线 导线截面(mm2以内) 2.5 二芯软导线敷设 单价*1.1 |  | m | 319.99
138 | 030411004046 | 配线 WDZN-RYS-8*1.5mm²（线槽配线） | 1.线槽配线 导线截面(mm2以内) 2.5 八芯软导线敷设 单价*1.7 |  | m | 77.98
139 | 030411004047 | 配线 WDZN-RYS-4*1.5mm²（线槽配线） | 1.线槽配线 导线截面(mm2以内) 2.5 四芯软导线敷设 单价*1.3 |  | m | 15.75
140 | 030411004048 | 配线 NH-RVVP-4*1.5mm²（线槽配线） | 1.线槽配线 导线截面(mm2以内) 2.5 四芯软导线敷设 单价*1.3 |  | m | 39.58
141 | 030411004049 | 配线 NH-RVVP-4*1.5mm² | 1.多芯软导线管内穿线(芯以内) 四芯 导线截面(mm2以内) 1.5 |  | m | 22.86
142 | 030411004050 | 配线 WDZN-BYJ-1.5mm² | 1.硬绝缘导线管内穿线 导线截面(mm2以内) 2.5 |  | m | 714.51
143 | 030411004051 | 配线 WDZN-BYJ-4mm²（线槽配线） | 1.线槽配线 导线截面(mm2以内) 6 |  | m | 321.73
144 | 030411001032 | 套接紧定式钢导管 JDG32 | 1.镀锌电线管砖、混凝土结构暗配 公称直径(mm以内) 32 |  | m | 37.93
145 | 030411001033 | 套接紧定式钢导管 JDG25 | 1.镀锌电线管砖、混凝土结构暗配 公称直径(mm以内) 25 |  | m | 16.2
146 | 030411001034 | 套接紧定式钢导管 JDG20 | 1.镀锌电线管砖、混凝土结构暗配 公称直径(mm以内) 20 |  | m | 2346.66
147 | 030411002009 | 消防金属线槽 400*100 | 1.金属线槽安装 宽+高(mm以内) 600 |  | m | 37.18
148 | 030411002010 | 消防金属线槽 300*100 | 1.金属线槽安装 宽+高(mm以内) 600 |  | m | 38.63
149 | 030411002011 | 消防金属线槽 200*100 | 1.金属线槽安装 宽+高(mm以内) 300 |  | m | 42.15
150 | 030411002012 | 消防金属线槽 150*100 | 1.金属线槽安装 宽+高(mm以内) 300 |  | m | 171.81
151 | 031002001006 | 支吊架制作、安装 | 1.铁构件制作、安装 一般铁构件 制作 2.铁构件制作、安装 一般铁构件 安装 |  | kg | 327.8
【火灾自动报警系统】分部小计
防火门监控系统
152 | 030507007002 | 门磁开关 | 1.电磁吸力锁 |  | 台 | 4
153 | 030411004052 | 配线 WDZN-RYS-2*1.5mm² | 1.多芯软导线管内穿线(芯以内) 二芯 导线截面(mm2以内) 1.5 |  | m | 23.56
154 | 030411001035 | 套接紧定式钢导管 JDG20 | 1.镀锌电线管砖、混凝土结构暗配 公称直径(mm以内) 20 |  | m | 22.2
【防火门监控系统】分部小计
本页小计
分部分项工程计价表
工程名称：地下安装 |  |  |  | 第 10 页 共 28 页
序号 | 项目编码 | 项目名称 | 项目特征描述 |  | 计量 单位 | 工程数量
消防设备电源监控系统
155 | 030904001013 | 消防电源监控器 | 1.点型探测器安装 |  | 个 | 8
156 | 030411004053 | 配线 WDZN-RYS-2*1.5mm² | 1.多芯软导线管内穿线(芯以内) 二芯 导线截面(mm2以内) 1.5 |  | m | 23.29
157 | 030411004054 | 配线 WDZN-RYS-2*1.5mm²（线槽配线） | 1.线槽配线 导线截面(mm2以内) 2.5 二芯软导线敷设 单价*1.1 |  | m | 68.62
158 | 030411004055 | 配线 WDZN-BYJ-2.5mm² | 1.硬绝缘导线管内穿线 导线截面(mm2以内) 2.5 |  | m | 45.81
159 | 030411004056 | 配线 WDZN-BYJ-2.5mm²（线槽配线） | 1.线槽配线 导线截面(mm2以内) 2.5 |  | m | 137.24
160 | 030411001036 | 套接紧定式钢导管 JDG20 | 1.镀锌电线管砖、混凝土结构暗配 公称直径(mm以内) 20 |  | m | 39.11
【消防设备电源监控系统】分部小计
电气火灾监控系统
161 | 030904008013 | XL-FH01系统监控模块 | 1.单输入、单输出模块安装 |  | 个 | 8
162 | 030904001014 | 剩余电流监测探测器 | 1.点型探测器安装 |  | 个 | 8
163 | 030904001015 | 输出线路温度监测探测器 | 1.点型探测器安装 |  | 个 | 8
164 | 030904001016 | 箱(柜)本体温度监测探测器 | 1.点型探测器安装 |  | 个 | 8
165 | 030411004057 | 配线 WDZN-RYS-2*1.5mm² | 1.多芯软导线管内穿线(芯以内) 二芯 导线截面(mm2以内) 1.5 |  | m | 27.53
166 | 030411004058 | 配线 WDZN-RYS-2*1.5mm²（线槽配线） | 1.线槽配线 导线截面(mm2以内) 2.5 二芯软导线敷设 单价*1.1 |  | m | 119.48
167 | 030411001037 | 套接紧定式钢导管 JDG20 | 1.镀锌电线管砖、混凝土结构暗配 公称直径(mm以内) 20 |  | m | 22.57
【电气火灾监控系统】分部小计
通风及防排烟系统
168 | 030703001010 | 70℃高气密防火阀（常开） 1000*800 | 1.碳钢 调节阀安装 风管防火阀 周长(mm以内) 3600 |  | 个 | 1
169 | 030703001011 | 70℃高气密防火阀（常开） 1250*500 | 1.碳钢 调节阀安装 风管防火阀 周长(mm以内) 3600 |  | 个 | 1
170 | 030703001012 | 70℃高气密防火阀（常开） 150*150 | 1.碳钢 调节阀安装 风管防火阀 周长(mm以内) 600 |  | 个 | 6
171 | 030703001013 | 70℃高气密防火阀（常开） 320*320 | 1.碳钢 调节阀安装 风管防火阀 周长(mm以内) 1260 |  | 个 | 6
172 | 030703001014 | 70℃高气密防火阀（常开） 400*250 | 1.碳钢 调节阀安装 风管防火阀 周长(mm以内) 2200 |  | 个 | 2
本页小计
分部分项工程计价表
工程名称：地下安装 |  |  |  | 第 11 页 共 28 页
序号 | 项目编码 | 项目名称 | 项目特征描述 |  | 计量 单位 | 工程数量
173 | 030703001015 | 70℃高气密防火阀（常开） 400*600 | 1.碳钢 调节阀安装 风管防火阀 周长(mm以内) 2200 |  | 个 | 2
174 | 030703001016 | 70℃高气密防火阀（常开） 500*250 | 1.碳钢 调节阀安装 风管防火阀 周长(mm以内) 2200 |  | 个 | 2
175 | 030703001017 | 70℃高气密防火阀（常开）630*320 | 1.碳钢 调节阀安装 风管防火阀 周长(mm以内) 2200 |  | 个 | 2
176 | 030703001018 | 70℃高气密防火阀（常开）630*500 | 1.碳钢 调节阀安装 风管防火阀 周长(mm以内) 2200 |  | 个 | 2
177 | 030703001019 | 70℃高气密防火阀（常开）800*250 | 1.碳钢 调节阀安装 风管防火阀 周长(mm以内) 2200 |  | 个 | 1
178 | 030703001020 | 280℃高气密排烟防火阀（常闭）2000*400（配远程执行机构） | 1.碳钢 调节阀安装 风管防火阀 周长(mm以内) 5400 |  | 个 | 3
179 | 030703001021 | 280℃高气密排烟防火阀（常开）1000*1000 | 1.碳钢 调节阀安装 风管防火阀 周长(mm以内) 5400 |  | 个 | 1
180 | 030703001022 | 280℃高气密排烟防火阀（常开）1250*320 | 1.碳钢 调节阀安装 风管防火阀 周长(mm以内) 3600 |  | 个 | 1
181 | 030703001023 | 280℃高气密排烟防火阀（常开）400*2000 | 1.碳钢 调节阀安装 风管防火阀 周长(mm以内) 5400 |  | 个 | 2
182 | 030703001024 | 280℃高气密排烟防火阀（常开）800*630 | 1.碳钢 调节阀安装 风管防火阀 周长(mm以内) 3600 |  | 个 | 1
183 | 030703001025 | 70℃高气密排烟防火阀（常开）1000*400 | 1.碳钢 调节阀安装 风管防火阀 周长(mm以内) 3600 |  | 个 | 1
184 | 030703001026 | 70℃高气密排烟防火阀（常开）1500*2500 | 1.碳钢 调节阀安装 风管防火阀 周长(mm以内) 8000 |  | 个 | 2
185 | 030703001027 | 70℃高气密排烟防火阀（常开）1600*320 | 1.碳钢 调节阀安装 风管防火阀 周长(mm以内) 5400 |  | 个 | 1
186 | 030703001028 | 70℃高气密排烟防火阀（常开）2000*400 | 1.碳钢 调节阀安装 风管防火阀 周长(mm以内) 5400 |  | 个 | 1
187 | 030703001029 | 280℃高气密排烟防火阀（常开）800*500 | 1.碳钢 调节阀安装 风管防火阀 周长(mm以内) 3600 |  | 个 | 1
188 | 030703001030 | 280℃高气密排烟防火阀（常开）2000*400 | 1.碳钢 调节阀安装 风管防火阀 周长(mm以内) 5400 |  | 个 | 6
189 | 030703001031 | 280℃高气密排烟防火阀（常开）1250*500 | 1.碳钢 调节阀安装 风管防火阀 周长(mm以内) 5400 |  | 个 | 6
190 | 030703001032 | 止回阀 500*250 | 1.碳钢 调节阀安装 圆、方形风管止回阀 周长(mm以内) 2000 |  | 个 | 2
191 | 030703001033 | 压差传感器 | 1.压力传感器、变送器安装 静压、压差变送器 |  | 个 | 2
192 | 030703007014 | 单层百叶 1000*1000 | 1.风口安装 百叶风口 周长(mm以内) 4200 |  | 个 | 4
193 | 030703007015 | 单层百叶 300*200 | 1.风口安装 百叶风口 周长(mm以内) 1280 |  | 个 | 1
本页小计
分部分项工程计价表
工程名称：地下安装 |  |  |  | 第 12 页 共 28 页
序号 | 项目编码 | 项目名称 | 项目特征描述 |  | 计量 单位 | 工程数量
194 | 030703007016 | 单层百叶 400*400 | 1.风口安装 百叶风口 周长(mm以内) 1800 |  | 个 | 100
195 | 030703007017 | 单层百叶 500*500 | 1.风口安装 百叶风口 周长(mm以内) 2000 |  | 个 | 6
196 | 030703007018 | 单层百叶 600*600 | 1.风口安装 百叶风口 周长(mm以内) 2500 |  | 个 | 1
197 | 030703007019 | 电动加压送风口500*（1100+250） | 1.风口安装 百叶风口 周长(mm以内) 4200 |  | 个 | 1
198 | 030703007020 | 电动加压送风口600*（900+250） | 1.风口安装 百叶风口 周长(mm以内) 4200 |  | 个 | 1
199 | 030703021001 | 消声静压箱2000*1400*700 | 1.成品静压箱安装 每个(m3以内) 2 |  | 个 | 1
200 | 030703021002 | 消声静压箱1800*1400*700 | 1.成品静压箱安装 每个(m3以内) 2 |  | 个 | 1
201 | 030703021003 | 消声静压箱2400*1800*700 | 1.成品静压箱安装 每个(m3以内) 4 |  | 个 | 4
202 | 030404033008 | 排气扇 风量:200m3/h，电量:20W，电源:220V/50Hz（带70℃防火阀） | 1.风扇安装 排气扇 |  | 台 | 6
203 | 030108003001 | 防爆式轴流风机，风量:1000m3/h，全压:200Pa，电量:400W，电源:220V/50Hz | 1.轴流式通风机安装 风量(m3/h) 8900以下 |  | 台 | 1
204 | 030404033009 | 柜式离心风机，风量:2500m3/h，全压:200Pa，功率:0.3kW，电源:380V/50Hz | 1.离心式通风机安装 风量(m3/h) 4500以下 |  | 台 | 2
205 | 030404033010 | 柜式离心风机，风量:4000m3/h，全压:200Pa，功率:0.55kW，电源:380V/50Hz | 1.离心式通风机安装 风量(m3/h) 4500以下 |  | 台 | 1
206 | 030404033011 | 轴流加压风机，风量:11000m3/h，全压:400Pa，功率:4kW，电源:380V/50Hz | 1.轴流式通风机安装 风量(m3/h) 25000以下 |  | 台 | 2
本页小计
分部分项工程计价表
工程名称：地下安装 |  |  |  | 第 13 页 共 28 页
序号 | 项目编码 | 项目名称 | 项目特征描述 |  | 计量 单位 | 工程数量
207 | 030404033012 | 柜式离心风机，风量:15000m3/h，全压:400Pa，功率:5.5kW，电源:380V/50Hz | 1.离心式通风机安装 风量(m3/h) 19300以下 |  | 台 | 1
208 | 030404033013 | 柜式离心风机，风量:31000m3/h，全压:400Pa，功率:7.5kW，电源:380V/50Hz | 1.离心式通风机安装 风量(m3/h) 62000以下 |  | 台 | 1
209 | 030404033014 | 消防柜式离心风机，风量:18000m3/h，全压:400Pa，功率:5.5kW，电源:380V/50Hz | 1.离心式通风机安装 风量(m3/h) 19300以下 |  | 台 | 1
210 | 030404033015 | 消防柜式离心风机，风量:37800m3/h，全压:600Pa，功率:15kW，电源:380V/50Hz | 1.离心式通风机安装 风量(m3/h) 62000以下 |  | 台 | 3
211 | 030702009003 | 带导流片弯头 | 1.弯头导流叶片制作安装 |  | m2 | 17.79
212 | 030702008003 | 帆布软接口 | 1.软管接口制作安装 |  | m2 | 14.58
213 | 030702001006 | 碳钢通风管道（镀锌薄钢板，长边长(mm) ≤450；厚度0.75mm） | 1.镀锌薄钢板矩形风管(δ=1.2mm以内咬口)制作安装 长边长(mm) ≤450 2.风管漏光试验 3.风管漏风试验 |  | m2 | 36.6
214 | 030702001007 | 碳钢通风管道（镀锌薄钢板，长边长(mm) ≤1000；厚度1.0mm） | 1.镀锌薄钢板矩形风管(δ=1.2mm以内咬口)制作安装 长边长(mm) ≤1000 2.风管漏光试验 3.风管漏风试验 |  | m2 | 246.91
215 | 030702001008 | 碳钢通风管道（镀锌薄钢板，长边长(mm) ≤1250；厚度1.2mm） | 1.镀锌薄钢板矩形风管(δ=1.2mm以内咬口)制作安装 长边长(mm) ≤1250 2.风管漏光试验 3.风管漏风试验 |  | m2 | 111.3
216 | 030702001009 | 碳钢通风管道（镀锌薄钢板，长边长(mm) ≤2000；厚度1.5mm） | 1.镀锌薄钢板矩形风管(δ=1.2mm以内咬口)制作安装 长边长(mm) ≤2000 2.风管漏光试验 3.风管漏风试验 |  | m2 | 825.24
217 | 030413001005 | 风机支吊架制作安装 | 1.铁构件制作、安装 一般铁构件 制作 2.铁构件制作、安装 一般铁构件 安装 |  | kg | 540
【通风及防排烟系统】分部小计
给排水系统
给水系统
本页小计
分部分项工程计价表
工程名称：地下安装 |  |  |  | 第 14 页 共 28 页
序号 | 项目编码 | 项目名称 | 项目特征描述 |  | 计量 单位 | 工程数量
218 | 031003013014 | 水表组 DN65[含1个闸阀] | 1.螺纹水表 公称直径(mm以内) 80 水表与塑料管连接 人工*0.6 |  | 组 | 1
219 | 031003013015 | 水表组 DN65[含1个截止阀] | 1.螺纹水表 公称直径(mm以内) 80 水表与塑料管连接 人工*0.6 |  | 组 | 1
220 | 031002003028 | 穿墙刚性防水套管DN100 | 1.刚性防水套管制作 公称直径(mm以内) 100 2.刚性防水套管安装 公称直径(mm以内) 150 |  | 个 | 1
221 | 031002003029 | 穿墙刚性防水套管DN150 | 1.刚性防水套管制作 公称直径(mm以内) 150 2.刚性防水套管安装 公称直径(mm以内) 150 |  | 个 | 2
222 | 031001006027 | PP-R给水管 DN110，1.60MPa | 1.给排水管道 室内塑料给水管(热熔连接) 公称外径(mm以内) 125 2.管道消毒、冲洗 公称直径(mm以内) 100 |  | m | 89
223 | 031001006028 | PP-R给水管 DN80，1.60MPa | 1.给排水管道 室内塑料给水管(热熔连接) 公称外径(mm以内) 90 2.管道消毒、冲洗 公称直径(mm以内) 80 |  | m | 13.64
224 | 031001006029 | PP-R给水管 DN65，1.60MPa | 1.给排水管道 室内塑料给水管(热熔连接) 公称外径(mm以内) 75 2.管道消毒、冲洗 公称直径(mm以内) 65 |  | m | 94.41
225 | 031002001007 | 管道支架 | 1.管道支架制作 单件重量(kg以内) 5 2.管道支架安装 单件重量(kg以内) 5 |  | kg | 45.85
226 | 031006001001 | 高区恒压变频泵组 Q=25m3/h H=110M N=11KW（一用一备，配气压罐，控制箱） | 1.变频给水设备 设备重量(t以内) 0.4 |  | 组 | 1
227 | 031006001002 | 低区恒压变频泵组 Q=20m3/h H=90m N最大=7.5kW（一用一备，配气压罐，控制箱） | 1.变频给水设备 设备重量(t以内) 0.4 |  | 组 | 1
228 | 031001006030 | PP-R给水管 DN40，1.60MPa | 1.给排水管道 室内塑料给水管(热熔连接) 公称外径(mm以内) 50 2.管道消毒、冲洗 公称直径(mm以内) 40 |  | m | 2
229 | 031001006031 | PP-R给水管 DN50，1.60MPa | 1.给排水管道 室内塑料给水管(热熔连接) 公称外径(mm以内) 63 2.管道消毒、冲洗 公称直径(mm以内) 50 |  | m | 4
本页小计
分部分项工程计价表
工程名称：地下安装 |  |  |  | 第 15 页 共 28 页
序号 | 项目编码 | 项目名称 | 项目特征描述 |  | 计量 单位 | 工程数量
230 | 031001006032 | PP-R给水管 DN80，1.60MPa | 1.给排水管道 室内塑料给水管(热熔连接) 公称外径(mm以内) 90 2.管道消毒、冲洗 公称直径(mm以内) 80 |  | m | 20
231 | 031001006033 | PP-R给水管 DN110，1.60MPa | 1.给排水管道 室内塑料给水管(热熔连接) 公称外径(mm以内) 125 2.管道消毒、冲洗 公称直径(mm以内) 100 |  | m | 15
232 | 031003013016 | 水表组 DN100[含1个闸阀] | 1.螺纹水表 公称直径(mm以内) 100 水表与塑料管连接 人工*0.6 |  | 组 | 1
233 | 031003013017 | 水表组 DN80[含2个闸阀] | 1.螺纹水表 公称直径(mm以内) 80 水表与塑料管连接 人工*0.6 |  | 组 | 1
234 | 031003013018 | 水表组 DN65[含1个闸阀] | 1.螺纹水表 公称直径(mm以内) 80 水表与塑料管连接 人工*0.6 |  | 组 | 1
235 | 031003003014 | 闸阀 DN80 | 1.螺纹阀安装 公称直径(mm以内) 80 |  | 个 | 8
236 | 031003003015 | 闸阀 DN50 | 1.螺纹阀安装 公称直径(mm以内) 50 |  | 个 | 4
237 | 031003003016 | 闸阀 DN40 | 1.螺纹阀安装 公称直径(mm以内) 40 |  | 个 | 2
238 | 031003003017 | 止回阀 DN80 | 1.螺纹阀安装 公称直径(mm以内) 80 |  | 个 | 4
239 | 031003003018 | 止回阀 DN50 | 1.螺纹阀安装 公称直径(mm以内) 50 |  | 个 | 2
240 | 031003008004 | Y型过滤器 DN65 | 1.Y型过滤器安装(法兰连接) 公称直径(mm以内) 65 |  | 组 | 1
241 | 031003008005 | Y型过滤器 DN80 | 1.Y型过滤器安装(法兰连接) 公称直径(mm以内) 80 |  | 组 | 4
242 | 031003010005 | 可曲挠橡胶接头 DN80 | 1.可曲挠橡胶接头安装 公称直径(mm以内) 80 |  | 个 | 8
243 | 031003008006 | Y型过滤器 DN50 | 1.Y型过滤器安装(螺纹连接) 公称直径(mm以内) 50 |  | 组 | 2
244 | 031003010006 | 可曲挠橡胶接头 DN50 | 1.可曲挠橡胶接头安装 公称直径(mm以内) 50 |  | 个 | 4
245 | 031003010007 | 异径管接口DN80 | 1.金属波纹管安装 公称直径(mm以内) 80 |  | 个 | 8
246 | 031003010008 | 软接头(软管) | 1.金属波纹管安装 公称直径(mm以内) 50 |  | 个 | 4
247 | 030601002001 | 压力表 | 1.压力计 单管 |  | 台 | 6
248 | 031003001024 | 电磁阀 DN65 | 1.螺纹阀安装 公称直径(mm以内) 65 |  | 个 | 1
249 | 031003001025 | 液动阀 DN65 | 1.螺纹阀安装 公称直径(mm以内) 65 |  | 个 | 1
250 | 031001006034 | 补水管 DN65，1.60MPa | 1.给排水管道 室内塑料给水管(热熔连接) 公称外径(mm以内) 75 2.管道消毒、冲洗 公称直径(mm以内) 65 |  | m | 2
本页小计
分部分项工程计价表
工程名称：地下安装 |  |  |  | 第 16 页 共 28 页
序号 | 项目编码 | 项目名称 | 项目特征描述 |  | 计量 单位 | 工程数量
251 | 031001006035 | 浮球导管管 DN20，1.60MPa | 1.给排水管道 室内塑料给水管(热熔连接) 公称外径(mm以内) 25 2.管道消毒、冲洗 公称直径(mm以内) 20 |  | m | 2
252 | 031001006036 | 溢流管 DN150 | 1.给排水管道 室内塑料排水管(粘接) 公称外径(mm以内) 160 |  | m | 2
253 | 031001006037 | 排空管 DN100 | 1.给排水管道 室内塑料排水管(粘接) 公称外径(mm以内) 110 |  | m | 2
254 | 031006015002 | 成品不锈钢生活热水箱 22.5m³ | 1.水箱自洁器 内置式 潜入式布水器 2.整体水箱安装 水箱总容量(m3以内) 25 |  | 台 | 1
255 | 031004014025 | 管末端外包18目钢丝网 DN100 | 1.管末端外包18目钢丝网安装 公称直径(mm以内) 100 |  | 个 | 2
256 | 031003003019 | 闸阀 DN100 | 1.螺纹阀安装 公称直径(mm以内) 80 |  | 个 | 1
257 | 031001006038 | 吸水总管 DN110，1.60MPa | 1.给排水管道 室内塑料给水管(热熔连接) 公称外径(mm以内) 125 2.管道消毒、冲洗 公称直径(mm以内) 100 |  | m | 20
258 | 031004014026 | 喇叭口 DN150 | 1.喇叭口安装 公称直径(mm以内) 150 |  | 个 | 1
259 | 031003001026 | 液压水位控制阀 DN80 | 1.螺纹浮球阀安装 公称直径(mm以内) 80 |  | 个 | 1
260 | 030601005003 | 浮标 | 1.浮标(子)液位计 |  | 台 | 1
261 | 030601005004 | 浮标水位标尺 | 1.直读玻璃管(板)液位计 管(板)长(mm以下) 500 |  | 台 | 1
262 | 031004014027 | 放水龙头 DN25 | 1.单冷水龙头安装 公称直径(mm以内) 25 |  | 个 | 1
263 | 010501003002 | 设备基础C30 | 1.现浇建筑物混凝土 其他混凝土基础 合并制作子目 普通预拌混凝土 碎石粒径综合考虑 C30 |  | m3 | 2.72
264 | 010601001001 | 槽钢底座#10 | 1.焊接型钢网格架 2.金属面调和漆 调和漆一遍 实际遍数(遍):2 |  | t | 0.24
265 | 010515001023 | 现浇构件钢筋- 圆钢 φ25内 | 1.现浇构件圆钢 φ25内 |  | t | 0.049
266 | 010515001024 | 现浇构件钢筋-箍筋 圆钢 φ10以内 | 1.现浇构件箍筋 圆钢 φ10以内 |  | t | 0.018
267 | 031003015001 | 活塞式水锤吸纳器 | 1.水锤消除器安装(法兰连接) 公称直径(mm以内) 150 |  | 个 | 2
268 | 010606013001 | 零星钢构件 | 1.钢楼梯 爬式 |  | t | 0.06
【给水系统】分部小计
污/废水系统
本页小计
分部分项工程计价表
工程名称：地下安装 |  |  |  | 第 17 页 共 28 页
序号 | 项目编码 | 项目名称 | 项目特征描述 |  | 计量 单位 | 工程数量
269 | 031001002001 | 内涂塑钢管排水管 DN150 | 1.成品管卡安装 公称直径(mm以内) 150 2.给排水管道 室内钢管(焊接) 公称直径(mm以内) 150 3.手工除锈 管道 轻锈 4.管道刷油 红丹防锈漆 第一遍 实际遍数(遍):2 5.管道刷油 醇酸磁漆 第一遍 实际遍数(遍):2 |  | m | 2.78
270 | 031001002002 | 内涂塑钢管排水管 DN100 | 1.成品管卡安装 公称直径(mm以内) 100 2.手工除锈 管道 轻锈 3.管道刷油 红丹防锈漆 第一遍 实际遍数(遍):2 4.管道刷油 醇酸磁漆 第一遍 实际遍数(遍):2 5.给排水管道 室内钢管(焊接) 公称直径(mm以内) 100 |  | m | 75.13
271 | 031001002003 | 内涂塑钢管排水管 DN80 | 1.成品管卡安装 公称直径(mm以内) 100 2.手工除锈 管道 轻锈 3.管道刷油 红丹防锈漆 第一遍 实际遍数(遍):2 4.管道刷油 醇酸磁漆 第一遍 实际遍数(遍):2 5.给排水管道 室外钢管(焊接) 公称直径(mm以内) 80 |  | m | 183.37
272 | 031001002004 | 内涂塑钢管排水管 DN50 | 1.成品管卡安装 公称直径(mm以内) 100 2.手工除锈 管道 轻锈 3.管道刷油 红丹防锈漆 第一遍 实际遍数(遍):2 4.管道刷油 醇酸磁漆 第一遍 实际遍数(遍):2 5.给排水管道 室外钢管(焊接) 公称直径(mm以内) 50 |  | m | 86.69
273 | 031002003030 | 穿墙刚性防水套管DN150 | 1.刚性防水套管制作 公称直径(mm以内) 150 2.刚性防水套管安装 公称直径(mm以内) 150 |  | 个 | 2
274 | 031002003031 | 穿墙刚性防水套管DN100 | 1.刚性防水套管制作 公称直径(mm以内) 100 2.刚性防水套管安装 公称直径(mm以内) 150 |  | 个 | 1
275 | 030109011001 | 潜污泵（集水井YFL-C） | 1.潜水泵安装 设备重量(t以内) 0.1 |  | 台 | 16
本页小计
分部分项工程计价表
工程名称：地下安装 |  |  |  | 第 18 页 共 28 页
序号 | 项目编码 | 项目名称 | 项目特征描述 |  | 计量 单位 | 工程数量
276 | 030109011002 | 潜污泵（集水井YFL-P） | 1.潜水泵安装 设备重量(t以内) 0.1 |  | 台 | 4
277 | 030109011003 | 潜污泵（集水井YFL-B1B2） | 1.潜水泵安装 设备重量(t以内) 0.1 |  | 台 | 4
278 | 030109011004 | 潜污泵（集水井YFL-X） | 1.潜水泵安装 设备重量(t以内) 0.1 |  | 台 | 4
279 | 031003001027 | 螺纹阀门 | 1.螺纹闸阀安装 公称直径(mm以内) 80 |  | 个 | 10
280 | 031003001028 | 螺纹阀门 | 1.螺纹阀安装 公称直径(mm以内) 50 |  | 个 | 16
281 | 031003003020 | 止回阀 DN80 | 1.螺纹阀安装 公称直径(mm以内) 80 |  | 个 | 10
282 | 031003003021 | 止回阀 DN50 | 1.螺纹阀安装 公称直径(mm以内) 50 |  | 个 | 16
283 | 031003010009 | 可曲挠橡胶接头 DN80 | 1.可曲挠橡胶接头安装 公称直径(mm以内) 80 |  | 个 | 10
284 | 031003010010 | 可曲挠橡胶接头 DN50 | 1.可曲挠橡胶接头安装 公称直径(mm以内) 50 |  | 个 | 16
285 | 031003010011 | 异径管接口DN80 | 1.金属波纹管安装 公称直径(mm以内) 80 |  | 个 | 10
286 | 031003010012 | 异径管接口DN50 | 1.金属波纹管安装 公称直径(mm以内) 50 |  | 个 | 16
287 | 031002001008 | 管道支架 | 1.管道支架制作 单件重量(kg以内) 100 2.手工除锈 一般钢结构 轻锈 3.一般钢结构 红丹防锈漆 第一遍 实际遍数(遍):2 4.管道支架安装 单件重量(kg以内) 100 |  | kg | 160.25
【污/废水系统】分部小计
雨水系统
消防水泵房
288 | 030109001006 | 立式单级消防泵 | 1.单级离心泵及离心式耐腐蚀泵安装 设备重量(t以内) 1 |  | 台 | 2
289 | 030109001007 | 立式多级消防泵 | 1.多级离心泵安装 设备重量(t以内) 1 |  | 台 | 3
290 | 030109011005 | 潜污泵 | 1.潜水泵安装 设备重量(t以内) 0.1 |  | 台 | 2
291 | 030903008001 | 泡沫液贮罐 | 1.泡沫液贮罐安装 泡沫罐容积(L以内) 2000 |  | 台 | 1
292 | 031002003032 | 刚性防水套管 D159 | 1.刚性防水套管安装 公称直径(mm以内) 150 2.刚性防水套管制作 公称直径(mm以内) 150 |  | 个 | 7
本页小计
分部分项工程计价表
工程名称：地下安装 |  |  |  | 第 19 页 共 28 页
序号 | 项目编码 | 项目名称 | 项目特征描述 |  | 计量 单位 | 工程数量
293 | 031002003033 | 刚性防水套管 D219 | 1.刚性防水套管安装 公称直径(mm以内) 200 2.刚性防水套管制作 公称直径(mm以内) 200 |  | 个 | 2
294 | 031002003034 | 刚性防水套管 D114 | 1.刚性防水套管安装 公称直径(mm以内) 150 2.刚性防水套管制作 公称直径(mm以内) 150 |  | 个 | 6
295 | 031002003035 | 柔性防水套管 D426 | 1.柔性防水套管制作 公称直径(mm以内) 450 2.柔性防水套管安装 公称直径(mm以内) 500 |  | 个 | 6
296 | 031002003036 | 柔性防水套管 D159 | 1.柔性防水套管制作 公称直径(mm以内) 150 2.柔性防水套管安装 公称直径(mm以内) 150 |  | 个 | 2
297 | 030901004001 | 湿式报警阀组 DN150 | 1.焊接法兰阀安装 公称直径(mm以内) 150 2.焊接法兰阀安装 公称直径(mm以内) 150 3.压力计 单管 4.Y型过滤器安装(螺纹连接) 公称直径(mm以内) 25 5.延迟器 6.消防警铃安装 |  | 组 | 3
298 | 030901004002 | 湿式报警阀组 DN200 | 1.焊接法兰阀安装 公称直径(mm以内) 200 2.焊接法兰阀安装 公称直径(mm以内) 200 3.压力计 单管 4.Y型过滤器安装(螺纹连接) 公称直径(mm以内) 25 5.延迟器 6.消防警铃安装 |  | 组 | 1
299 | 031003015002 | 活塞式水锤吸纳器 | 1.水锤消除器安装(法兰连接) 公称直径(mm以内) 150 |  | 个 | 2
300 | 031003003022 | 闸阀 DN100 | 1.螺纹阀安装 公称直径(mm以内) 100 |  | 个 | 6
301 | 030602004001 | 压力开关 | 1.气动单元组合仪表 辅助单元 气动压力开关 |  | 台 | 2
302 | 031003002001 | 电动阀 DN350 | 1.焊接法兰阀安装 公称直径(mm以内) 350 |  | 个 | 7
303 | 031003008007 | Y型过滤器 DN350 | 1.Y型过滤器安装(法兰连接) 公称直径(mm以内) 350 |  | 组 | 1
304 | 031003002002 | 快开阀DN150 | 1.焊接法兰阀安装 公称直径(mm以内) 150 |  | 个 | 2
本页小计
分部分项工程计价表
工程名称：地下安装 |  |  |  | 第 20 页 共 28 页
序号 | 项目编码 | 项目名称 | 项目特征描述 |  | 计量 单位 | 工程数量
305 | 031003003023 | 闸阀 DN65 | 1.螺纹阀安装 公称直径(mm以内) 65 |  | 个 | 5
306 | 031003003024 | 闸阀 DN150 | 1.焊接法兰阀安装 公称直径(mm以内) 150 |  | 个 | 5
307 | 031003003025 | 闸阀 DN200 | 1.焊接法兰阀安装 公称直径(mm以内) 200 |  | 个 | 5
308 | 030901010003 | 试验用消火栓 | 1.试验用消火栓 公称直径(65mm以内) |  | 套 | 5
309 | 031003001029 | 微阻缓闭消声止回阀 DN150 | 1.焊接法兰阀安装 公称直径(mm以内) 150 |  | 个 | 5
310 | 031003010013 | 可曲挠橡胶接头 DN150 | 1.可曲挠橡胶接头安装 公称直径(mm以内) 150 |  | 个 | 5
311 | 031003010014 | 可曲挠橡胶接头 DN200 | 1.可曲挠橡胶接头安装 公称直径(mm以内) 200 |  | 个 | 5
312 | 031003013019 | 水表 DN150 | 1.焊接法兰水表 公称直径(mm以内) 150 |  | 个 | 5
313 | 031003013020 | 水表 DN200 | 1.焊接法兰水表 公称直径(mm以内) 200 |  | 个 | 5
314 | 031003010015 | 异径管接口DN200 | 1.金属波纹管安装 公称直径(mm以内) 200 |  | 个 | 10
315 | 031003008008 | Y型过滤器 DN200 | 1.Y型过滤器安装(法兰连接) 公称直径(mm以内) 200 |  | 组 | 5
316 | 031003008009 | Y型过滤器 DN100 | 1.Y型过滤器安装(法兰连接) 公称直径(mm以内) 100 |  | 组 | 2
317 | 031003003026 | 过滤活塞式安全泄压阀 DN100 | 1.螺纹阀安装 公称直径(mm以内) 80 |  | 个 | 2
318 | 030601002002 | 压力检测装置 | 1.压力计 单管 |  | 台 | 1
319 | 030601004003 | 流量测试装置 | 1.电磁流量计 |  | 台 | 1
320 | 031003003027 | 调节阀 DN100 | 1.螺纹阀安装 公称直径(mm以内) 80 |  | 个 | 1
321 | 031003001030 | 遥控浮球阀 DN100 | 1.螺纹浮球阀安装 公称直径(mm以内) 100 |  | 个 | 1
322 | 031003013021 | 水表组 DN100[含2个闸阀1个Y型过滤器] | 1.焊接法兰水表 公称直径(mm以内) 100 2.Y型过滤器安装(法兰连接) 公称直径(mm以内) 100 |  | 组 | 1
323 | 030601005005 | 浮标 | 1.浮标(子)液位计 |  | 台 | 1
324 | 030601005006 | 玻璃管液位计 | 1.直读玻璃管(板)液位计 管(板)长(mm以下) 500 |  | 台 | 1
325 | 030611002002 | 管塞 | 1.水封制作安装 |  | 个 | 1
326 | 031004014028 | 放水龙头 DN15 | 1.单冷水龙头安装 公称直径(mm以内) 15 |  | 个 | 1
327 | 031004014029 | 喇叭口 DN300 | 1.喇叭口安装 公称直径(mm以内)300 |  | 个 | 3
本页小计
分部分项工程计价表
工程名称：地下安装 |  |  |  | 第 21 页 共 28 页
序号 | 项目编码 | 项目名称 | 项目特征描述 |  | 计量 单位 | 工程数量
328 | 031001006039 | 溢流管 DN150 | 1.给排水管道 室内塑料排水管(粘接) 公称外径(mm以内) 160 |  | m | 5
329 | 031004014030 | 管末端外包18目钢丝网 DN100 | 1.管末端外包18目钢丝网安装 公称直径(mm以内) 100 |  | 个 | 3
330 | 031001006040 | 排空管 DN100 | 1.给排水管道 室内塑料排水管(粘接) 公称外径(mm以内) 110 |  | m | 2
331 | 030901002003 | 消火栓热镀锌钢管管 DN350 | 1.水喷淋钢管安装 钢管(沟槽式卡箍连接) 公称直径(mm以内) 300 2.手工除锈 管道 轻锈 3.管道刷油 红丹防锈漆 第一遍 实际遍数(遍):2 4.管道刷油 醇酸磁漆 第一遍 实际遍数(遍):2 |  | m | 15
332 | 030901002004 | 消火栓热镀锌钢管管 DN200 | 1.水喷淋钢管安装 钢管(沟槽式卡箍连接) 公称直径(mm以内) 200 2.手工除锈 管道 轻锈 3.管道刷油 红丹防锈漆 第一遍 实际遍数(遍):2 4.管道刷油 醇酸磁漆 第一遍 实际遍数(遍):2 |  | m | 5
333 | 030901002005 | 消火栓热镀锌钢管管 DN150 | 1.水喷淋钢管安装 钢管(沟槽式卡箍连接) 公称直径(mm以内) 150 2.手工除锈 管道 轻锈 3.管道刷油 红丹防锈漆 第一遍 实际遍数(遍):2 4.管道刷油 醇酸磁漆 第一遍 实际遍数(遍):2 |  | m | 10
334 | 030901002006 | 消火栓热镀锌钢管管 DN100 | 1.水喷淋钢管安装 钢管(沟槽式卡箍连接) 公称直径(mm以内) 100 2.手工除锈 管道 轻锈 3.管道刷油 红丹防锈漆 第一遍 实际遍数(遍):2 4.管道刷油 醇酸磁漆 第一遍 5.管道刷油 醇酸磁漆 每增一遍 |  | m | 20
335 | 030901001011 | 消火栓热镀锌钢管管 DN65 | 1.水喷淋钢管安装 钢管(沟槽式卡箍连接) 公称直径(mm以内) 65 2.手工除锈 管道 轻锈 3.管道刷油 红丹防锈漆 第一遍 实际遍数(遍):2 4.管道刷油 醇酸磁漆 第一遍 5.管道刷油 醇酸磁漆 每增一遍 |  | m | 8
本页小计
分部分项工程计价表
工程名称：地下安装 |  |  |  | 第 22 页 共 28 页
序号 | 项目编码 | 项目名称 | 项目特征描述 |  | 计量 单位 | 工程数量
336 | 030901001012 | 水喷淋钢管 DN350 | 1.水喷淋钢管安装 钢管(沟槽式卡箍连接) 公称直径(mm以内) 300 2.管道刷油 红丹防锈漆 第一遍 实际遍数(遍):2 3.管道刷油 醇酸磁漆 第一遍 实际遍数(遍):2 4.手工除锈 管道 轻锈 |  | m | 15
337 | 030901001013 | 水喷淋钢管 DN200 | 1.水喷淋钢管安装 钢管(沟槽式卡箍连接) 公称直径(mm以内) 200 2.管道刷油 红丹防锈漆 第一遍 实际遍数(遍):2 3.管道刷油 醇酸磁漆 第一遍 实际遍数(遍):2 4.手工除锈 管道 轻锈 |  | m | 5
338 | 030901001014 | 水喷淋钢管 DN150 | 1.水喷淋钢管安装 钢管(沟槽式卡箍连接) 公称直径(mm以内) 150 2.管道刷油 红丹防锈漆 第一遍 实际遍数(遍):2 3.管道刷油 醇酸磁漆 第一遍 实际遍数(遍):2 4.手工除锈 管道 轻锈 |  | m | 10
339 | 030901001015 | 水喷淋钢管 DN100 | 1.水喷淋钢管安装 钢管(沟槽式卡箍连接) 公称直径(mm以内) 100 2.管道刷油 红丹防锈漆 第一遍 实际遍数(遍):2 3.管道刷油 醇酸磁漆 第一遍 实际遍数(遍):2 4.手工除锈 管道 轻锈 |  | m | 20
340 | 030901001016 | 水喷淋钢管 DN65 | 1.水喷淋钢管安装 钢管(沟槽式卡箍连接) 公称直径(mm以内) 65 2.管道刷油 红丹防锈漆 第一遍 实际遍数(遍):2 3.管道刷油 醇酸磁漆 第一遍 实际遍数(遍):2 4.手工除锈 管道 轻锈 |  | m | 8
341 | 030804001021 | 低压碳钢管件 | 1.水喷淋钢管安装 管件安装(沟槽管件连接) 公称直径(mm以内) 350 |  | 个 | 6
342 | 030804001022 | 低压碳钢管件 | 1.90度弯头 2.DN150 |  | 个 | 6
343 | 030804001023 | 低压碳钢管件 | 1.水喷淋钢管安装 管件安装(沟槽管件连接) 公称直径(mm以内) 100 |  | 个 | 6
344 | 030804001024 | 低压碳钢管件 | 1.正三通 2.DN150*150*150 |  | 个 | 6
345 | 030804001025 | 低压碳钢管件 | 1.正三通 2.DN100 |  | 个 | 6
本页小计
分部分项工程计价表
工程名称：地下安装 |  |  |  | 第 23 页 共 28 页
序号 | 项目编码 | 项目名称 | 项目特征描述 |  | 计量 单位 | 工程数量
346 | 010606013002 | 零星钢构件 | 1.钢楼梯 爬式 |  | t | 0.14
347 | 031002001009 | 管道支架 | 1.管道支架制作 单件重量(kg以内) 100 2.手工除锈 一般钢结构 轻锈 3.一般钢结构 红丹防锈漆 第一遍 实际遍数(遍):2 4.管道支架安装 单件重量(kg以内) 100 |  | kg | 121
【消防水泵房】分部小计
喷淋系统
348 | 031003001031 | M电磁阀 DN100 | 1.螺纹阀安装 公称直径(mm以内) 100 |  | 个 | 1
349 | 031003001032 | 电信号闸阀 DN100 | 1.螺纹阀安装 公称直径(mm以内) 100 |  | 个 | 2
350 | 031003001033 | 电信号闸阀 DN150 | 1.焊接法兰阀安装 公称直径(mm以内) 150 |  | 个 | 1
351 | 031003001034 | 电信号闸阀 DN200 | 1.焊接法兰阀安装 公称直径(mm以内) 200 |  | 个 | 3
352 | 031003008010 | Y型过滤器 DN50 | 1.Y型过滤器安装(法兰连接) 公称直径(mm以内) 50 |  | 组 | 1
353 | 031003013022 | 水表 DN100 | 1.焊接法兰水表 公称直径(mm以内) 100 |  | 个 | 1
354 | 031003013023 | 水表 DN150 | 1.焊接法兰水表 公称直径(mm以内) 150 |  | 个 | 1
355 | 031003013024 | 水表 DN200 | 1.焊接法兰水表 公称直径(mm以内) 200 |  | 个 | 1
356 | 031003001035 | 泄水阀 DN50 | 1.螺纹阀安装 公称直径(mm以内) 50 |  | 个 | 3
357 | 030901003002 | 水喷淋(雾)喷头 DN15 | 1.喷头安装 无吊顶 公称直径(mm以内) 15 |  | 个 | 574
358 | 030901008002 | 末端试水阀DN25[含1压力表，1排水漏斗DN75] | 1.末端试水装置安装 公称直径(mm以内) 25 2.排污漏斗制作安装 |  | 组 | 3
359 | 030901007002 | 减压孔板 DN100 | 1.减压孔板安装 公称直径(mm以内) 100 |  | 个 | 1
360 | 030901007003 | 减压孔板 DN150 | 1.减压孔板安装 公称直径(mm以内) 150 |  | 个 | 1
361 | 030901007004 | 减压孔板 DN200 | 1.减压孔板安装 公称直径(mm以内) 150 |  | 个 | 1
362 | 031003001036 | 自动排气阀 DN20 | 1.自动排气阀安装 公称直径(mm以内) 20 |  | 个 | 1
363 | 031003010016 | 试水接头 DN25 | 1.螺纹式软接头安装 公称直径(mm以内) 25 |  | 个 | 1
364 | 031003003028 | 闸阀 DN200 | 1.焊接法兰阀安装 公称直径(mm以内) 200 |  | 个 | 2
本页小计
分部分项工程计价表
工程名称：地下安装 |  |  |  | 第 24 页 共 28 页
序号 | 项目编码 | 项目名称 | 项目特征描述 |  | 计量 单位 | 工程数量
365 | 031003003029 | 闸阀 DN150 | 1.焊接法兰阀安装 公称直径(mm以内) 150 |  | 个 | 5
366 | 030901006002 | 水流指示器 DN200 | 1.水流指示器安装 法兰连接 公称直径(mm以内) 200 |  | 个 | 1
367 | 030901006003 | 水流指示器 DN150 | 1.水流指示器安装 法兰连接 公称直径(mm以内) 150 |  | 个 | 1
368 | 030901006004 | 水流指示器 DN100 | 1.水流指示器安装 法兰连接 公称直径(mm以内) 100 |  | 个 | 1
369 | 031003003030 | 信号蝶阀 DN200 | 1.焊接法兰阀安装 公称直径(mm以内) 200 |  | 个 | 1
370 | 031003003031 | 信号蝶阀 DN150 | 1.焊接法兰阀安装 公称直径(mm以内) 150 |  | 个 | 1
371 | 031003003032 | 信号蝶阀 DN100 | 1.焊接法兰阀安装 公称直径(mm以内) 100 |  | 个 | 1
372 | 031003003033 | 闸阀 DN150 | 1.焊接法兰阀安装 公称直径(mm以内) 150 |  | 个 | 8
373 | 030901006005 | 水流指示器 DN150 | 1.水流指示器安装 法兰连接 公称直径(mm以内) 150 |  | 个 | 3
374 | 031002003037 | 穿墙刚性防水套管DN200 | 1.刚性防水套管制作 公称直径(mm以内) 200 2.刚性防水套管安装 公称直径(mm以内) 200 |  | 个 | 4
375 | 031002003038 | 穿墙刚性防水套管DN100 | 1.刚性防水套管制作 公称直径(mm以内) 100 2.刚性防水套管安装 公称直径(mm以内) 150 |  | 个 | 1
376 | 031003003034 | 闸阀 DN50 | 1.螺纹阀安装 公称直径(mm以内) 50 |  | 个 | 1
377 | 030903007001 | 泡沫比例混合器 | 1.压力储罐式泡沫比例混合器安装 型号 PHY48/55 |  | 台 | 1
378 | 030901001017 | 水喷淋钢管 DN200 | 1.水喷淋钢管安装 钢管(沟槽式卡箍连接) 公称直径(mm以内) 200 2.管道刷油 红丹防锈漆 第一遍 实际遍数(遍):2 3.管道刷油 醇酸磁漆 第一遍 实际遍数(遍):2 4.手工除锈 管道 轻锈 |  | m | 135.72
379 | 030901001018 | 水喷淋钢管 DN150 | 1.水喷淋钢管安装 钢管(沟槽式卡箍连接) 公称直径(mm以内) 150 2.管道刷油 红丹防锈漆 第一遍 实际遍数(遍):2 3.管道刷油 醇酸磁漆 第一遍 实际遍数(遍):2 4.手工除锈 管道 轻锈 |  | m | 340.62
本页小计
分部分项工程计价表
工程名称：地下安装 |  |  |  | 第 25 页 共 28 页
序号 | 项目编码 | 项目名称 | 项目特征描述 |  | 计量 单位 | 工程数量
380 | 030901001019 | 水喷淋钢管 DN100 | 1.水喷淋钢管安装 钢管(沟槽式卡箍连接) 公称直径(mm以内) 100 2.管道刷油 红丹防锈漆 第一遍 实际遍数(遍):2 3.管道刷油 醇酸磁漆 第一遍 实际遍数(遍):2 4.手工除锈 管道 轻锈 |  | m | 66.98
381 | 030901001020 | 水喷淋钢管 DN80 | 1.水喷淋钢管安装 钢管(沟槽式卡箍连接) 公称直径(mm以内) 80 2.管道刷油 红丹防锈漆 第一遍 实际遍数(遍):2 3.管道刷油 醇酸磁漆 第一遍 实际遍数(遍):2 4.手工除锈 管道 轻锈 |  | m | 120.51
382 | 030901001021 | 水喷淋钢管 DN65 | 1.水喷淋钢管安装 钢管(沟槽式卡箍连接) 公称直径(mm以内) 65 2.管道刷油 红丹防锈漆 第一遍 实际遍数(遍):2 3.管道刷油 醇酸磁漆 第一遍 实际遍数(遍):2 4.手工除锈 管道 轻锈 |  | m | 37.74
383 | 030901001022 | 水喷淋钢管 DN50 | 1.水喷淋钢管安装 镀锌钢管(螺纹连接) 公称直径(mm以内) 50 2.管道刷油 红丹防锈漆 第一遍 实际遍数(遍):2 3.管道刷油 醇酸磁漆 第一遍 实际遍数(遍):2 4.手工除锈 管道 轻锈 |  | m | 190.06
384 | 030901001023 | 水喷淋钢管 DN40 | 1.水喷淋钢管安装 镀锌钢管(螺纹连接) 公称直径(mm以内) 40 2.管道刷油 红丹防锈漆 第一遍 实际遍数(遍):2 3.管道刷油 醇酸磁漆 第一遍 实际遍数(遍):2 4.手工除锈 管道 轻锈 |  | m | 164.39
385 | 030901001024 | 水喷淋钢管 DN32 | 1.水喷淋钢管安装 镀锌钢管(螺纹连接) 公称直径(mm以内) 32 2.管道刷油 红丹防锈漆 第一遍 实际遍数(遍):2 3.管道刷油 醇酸磁漆 第一遍 实际遍数(遍):2 4.手工除锈 管道 轻锈 |  | m | 649.57
本页小计
分部分项工程计价表
工程名称：地下安装 |  |  |  | 第 26 页 共 28 页
序号 | 项目编码 | 项目名称 | 项目特征描述 |  | 计量 单位 | 工程数量
386 | 030901001025 | 水喷淋钢管 DN25 | 1.水喷淋钢管安装 镀锌钢管(螺纹连接) 公称直径(mm以内) 25 2.管道刷油 红丹防锈漆 第一遍 实际遍数(遍):2 3.管道刷油 醇酸磁漆 第一遍 实际遍数(遍):2 4.手工除锈 管道 轻锈 |  | m | 654.47
387 | 031002001010 | 管道支架 | 1.管道支架制作 单件重量(kg以内) 100 2.手工除锈 一般钢结构 轻锈 3.一般钢结构 红丹防锈漆 第一遍 实际遍数(遍):2 4.管道支架安装 单件重量(kg以内) 100 |  | kg | 1311.14
388 | 030905002003 | 水灭火控制装置调试 | 1.水灭火控制装置调试 自动喷水灭火系统 |  | 点 | 3
389 | 030804001026 | 低压碳钢管件 | 1.90度弯头 2.DN100 |  | 个 | 2
390 | 030804001027 | 低压碳钢管件 | 1.90度弯头 2.DN150 |  | 个 | 16
391 | 030804001028 | 低压碳钢管件 | 1.90度弯头 2.DN65 |  | 个 | 4
392 | 030804001029 | 低压碳钢管件 | 1.大小头 2.DN150*65 |  | 个 | 8
393 | 030804001030 | 低压碳钢管件 | 1.大小头 2.DN100*65 |  | 个 | 10
394 | 030804001031 | 低压碳钢管件 | 1.机械三通 2.DN100*100*65 |  | 个 | 5
395 | 030804001032 | 低压碳钢管件 | 1.机械三通 2.DN150*150*65 |  | 个 | 5
396 | 030804001033 | 低压碳钢管件 | 1.机械三通 2.DN150*150*100 |  | 个 | 2
397 | 030804001034 | 低压碳钢管件 | 1.正三通 2.DN150*150*150 |  | 个 | 2
398 | 030804001035 | 低压碳钢管件 | 1.正三通 2.DN100 |  | 个 | 2
【喷淋系统】分部小计
消火栓系统
本页小计
分部分项工程计价表
工程名称：地下安装 |  |  |  | 第 27 页 共 28 页
序号 | 项目编码 | 项目名称 | 项目特征描述 |  | 计量 单位 | 工程数量
399 | 030901002007 | 消火栓热镀锌钢管管 DN150 | 1.水喷淋钢管安装 钢管(沟槽式卡箍连接) 公称直径(mm以内) 150 2.手工除锈 管道 轻锈 3.管道刷油 红丹防锈漆 第一遍 实际遍数(遍):2 4.管道刷油 醇酸磁漆 第一遍 实际遍数(遍):2 |  | m | 194.91
400 | 030901002008 | 消火栓热镀锌钢管管 DN100 | 1.水喷淋钢管安装 钢管(沟槽式卡箍连接) 公称直径(mm以内) 100 2.手工除锈 管道 轻锈 3.管道刷油 红丹防锈漆 第一遍 实际遍数(遍):2 4.管道刷油 醇酸磁漆 第一遍 5.管道刷油 醇酸磁漆 每增一遍 |  | m | 234.11
401 | 030901001026 | 消火栓热镀锌钢管管 DN65 | 1.水喷淋钢管安装 钢管(沟槽式卡箍连接) 公称直径(mm以内) 65 2.手工除锈 管道 轻锈 3.管道刷油 红丹防锈漆 第一遍 实际遍数(遍):2 4.管道刷油 醇酸磁漆 第一遍 5.管道刷油 醇酸磁漆 每增一遍 |  | m | 270.64
402 | 031003003035 | 闸阀 DN100 | 1.螺纹阀安装 公称直径(mm以内) 100 |  | 个 | 9
403 | 031003003036 | 闸阀 DN150 | 1.焊接法兰阀安装 公称直径(mm以内) 150 |  | 个 | 14
404 | 031003003037 | 闸阀 DN65 | 1.焊接法兰阀安装 公称直径(mm以内) 65 |  | 个 | 2
405 | 030901010004 | 室内消火栓【内置DN65mm消火栓一个，带消防卷盘，DN65mm,L=25m麻质衬胶水龙带一条，Φ19水枪一支，消防按钮和指示灯各一个】 | 1.室内消火栓安装(自救卷盘) 公称直径(mm以内) 单栓65 |  | 套 | 23
406 | 030901013002 | 灭火器放置箱【内置磷酸铵盐手提式灭火器 MF/ABC4】 | 1.灭火器具放置箱安装 放置式 箱体半周长(mm) ≤1000 2.灭火器具安装 灭火器安装 放置式 |  | 个 | 49
407 | 031002001011 | 管道支架 | 1.管道支架制作 单件重量(kg以内) 100 2.手工除锈 一般钢结构 轻锈 3.一般钢结构 红丹防锈漆 第一遍 实际遍数(遍):2 4.管道支架安装 单件重量(kg以内) 100 |  | kg | 388.7
408 | 030905002004 | 水灭火控制装置调试 | 1.水灭火控制装置调试 消火栓灭火系统 |  | 点 | 23
本页小计
分部分项工程计价表
工程名称：地下安装 |  |  |  | 第 28 页 共 28 页
序号 | 项目编码 | 项目名称 | 项目特征描述 |  | 计量 单位 | 工程数量
409 | 030804001036 | 低压碳钢管件 | 1.90度弯头 2.DN100 |  | 个 | 6
410 | 030804001037 | 低压碳钢管件 | 1.90度弯头 2.DN150 |  | 个 | 9
411 | 030804001038 | 低压碳钢管件 | 1.90度弯头 2.DN65 |  | 个 | 74
412 | 030804001039 | 低压碳钢管件 | 1.大小头 2.DN150*65 |  | 个 | 4
413 | 030804001040 | 低压碳钢管件 | 1.大小头 2.DN100*65 |  | 个 | 1
414 | 030804001041 | 低压碳钢管件 | 1.机械三通 2.DN100*100*65 |  | 个 | 2
415 | 030804001042 | 低压碳钢管件 | 1.机械三通 2.DN150*150*65 |  | 个 | 12
416 | 030804001043 | 低压碳钢管件 | 1.机械三通 2.DN150*150*100 |  | 个 | 6
417 | 030804001044 | 低压碳钢管件 | 1.正三通 2.DN150*150*150 |  | 个 | 40
418 | 030804001045 | 低压碳钢管件 | 1.正三通 2.DN100 |  | 个 | 4
【消火栓系统】分部小计
本页小计
合 计

## 表3-11 措施项目计价表（一）
措施项目清单与计价表（一）
工程名称：地下安装 |  |  | 第 1 页 共 1 页
序号 | 项目名称 | 计算基础 |  | 费 率（%）
1 | 绿色施工安全防护措施费
LSSGCSF00008 | 绿色施工安全防护措施费 | 分部分项人工费+分部分项机具费 |  | 35.77
2 | 措施其他项目
031301010002 | 安装与生产同时进行增加费用 | 分部分项人工费 |  | 0
031301011002 | 在有害身体健康环境中施工增加费 | 分部分项人工费 |  | 0
031302002002 | 夜间施工增加费 |  |  | 20
粤031302008002 | 赶工措施费 | 分部分项人工费+分部分项机具费 |  | 0
粤031302009002 | 文明工地增加费 | 分部分项人工费+分部分项机具费 |  | 0
DXGXJCJXF002 | 地下管线交叉降效费
JTGRSGZJF002 | 交通干扰工程施工增加费 |  |  | 10
QTFY00000008 | 其他费用
TSSGBWZJF002 | 在地下（暗）室、设备及大口径管道内等特殊施工部位进行施工增加费 | 分部分项人工费 |  | 30
合 计
'注：本表适用于以“项”计价的措施项目

## 表3-12 措施项目计价表（二）
措施项目清单与计价表（二）
工程名称：地下安装 |  |  |  | 第 1 页 共 2 页
序号 | 项目编码 | 项目名称 | 项目特征 |  | 计量 单位 | 工程数量
1 |  | 绿色施工安全防护措施费
1.1 | 1.1 | 综合脚手架 |  |  | 项 | 1
1.1.1 | 031301017002 | 脚手架搭拆费 | 1.脚手架搭拆费(单独承担埋地管道工程除外)(给排水、采暖、燃气工程) 2.脚手架搭拆费(消防工程) 3.脚手架搭拆费(自动化控制仪表安装工程) 4.脚手架搭拆费(刷油、防腐蚀、绝热工程) 5.脚手架搭拆费(通风空调工程) 6.脚手架搭拆费(单独承担埋地或沟槽敷设线缆工程除外)(电气设备安装工程，除10章) 7.脚手架搭拆费(建筑智能化工程) |  | 项 | 1
1.1.1.1 | BM403 | 脚手架搭拆费(单独承担埋地管道工程除外)(给排水、采暖、燃气工程) |  |  | 元 | 1
1.1.1.2 | BM343 | 脚手架搭拆费(消防工程) |  |  | 元 | 1
1.1.1.3 | BM305 | 脚手架搭拆费(自动化控制仪表安装工程) |  |  | 元 | 1
1.1.1.4 | BM438 | 脚手架搭拆费(刷油、防腐蚀、绝热工程) |  |  | 元 | 1
1.1.1.5 | BM309 | 脚手架搭拆费(通风空调工程) |  |  | 元 | 1
1.1.1.6 | BM250 | 脚手架搭拆费(单独承担埋地或沟槽敷设线缆工程除外)(电气设备安装工程，除10章) |  |  | 元 | 1
1.1.1.7 | BM279 | 脚手架搭拆费(建筑智能化工程) |  |  | 元 | 1
1.2 | 1.2 | 施工现场围挡和临时占地围档 |  |  | 项 | 1
1.3 | 1.3 | 施工围档照明 |  |  | 项 | 1
1.4 | 1.4 | 防尘降噪绿色施工防护棚 |  |  | 项 | 1
1.5 | 1.5 | 施工便道 |  |  | 项 | 1
1.6 | 1.6 | 样板引路 |  |  | 项 | 1
小 计
本页小计
注：本表使用于以综合单价形式计价的措施项目
措施项目清单与计价表（二）
工程名称：地下安装 |  |  |  | 第 2 页 共 2 页
序号 | 项目编码 | 项目名称 | 项目特征 |  | 计量 单位 | 工程数量
2 |  | 措施其他项目
2.1 | 031302007002 | 高层施工增加 |  |  | 项 | 1
小 计
本页小计
合 计
注：本表使用于以综合单价形式计价的措施项目

## 4.1其它项目清单计价表（含独立费）
其他项目清单计价表
工程名称：地下安装 | [7 empty] | 第 1 页 共 1 页
序号 | 项目编号 | 项目名称 | 计量 单位 | 数量 | 单价 （元） | 取费基数 | 费率 （%） |  | 金额 （元） | 备注
其他项目
1 | ZLF | 暂列金额 | [6 empty] | 250565.8
2 | ZGJ | 暂估价
2.1 | ZGC | 材料暂估价
2.2 | ZGGC | 专业工程暂估价
3 | LXF | 计日工
4 | ZCBFWF | 总承包服务费
5 | YSBGF | 预算包干费 | [6 empty] | 52256.61 | 按分部分项的人工费与施工机具费之和的 10.00%计算
6 | GCYZF | 工程优质费 | [7 empty] | 按分部分项的人工费与施工机具费之和为计算基础 国家级质量奖：20.00%；省级质量奖：12.50%；市级质量奖：7.50%
7 | GSFDC | 概算幅度差 | [7 empty] | 按分部分项工程费的3.00%计算
8 | XCQZFY | 现场签证费用
9 | SPFY | 索赔费用
10 | QTFY | 其他费用 | [7 empty] | 按实际发生或经批准的施工方案计算
|  | 小计 | [6 empty] | 52256.61
|  | 合计 | [6 empty] | 52256.61

## 单位工程人材机汇总表
单位工程人材机汇总表
工程名称：地下安装 |  |  |  |  | 第 1 页 共 23 页
序号 | 编码 | 名称 | 规格型号 | 单位 |  | 数量
1 | 00010010 | 人工费 |  | 元 |  | 493323.7189
2 | RGFTZ | 人工费调整 |  | 元 |  | 20430.5415
3 | 01010031@2 | 热轧圆盘条 | φ10以内 | kg |  | 216.0006
4 | 01010035 | 热轧圆盘条 | φ12~25 | t |  | 0.0502
5 | 01010180@1 | 圆钢 | φ10~14 | kg |  | 152.6694
6 | 01030031 | 镀锌低碳钢丝 | φ0.7~1.2 | kg |  | 0.3837
7 | 01030035 | 镀锌低碳钢丝 | φ1.2~2.5 | kg |  | 34.827
8 | 01030055 | 镀锌低碳钢丝 | φ2.5~4.0 | kg |  | 10.2214
9 | 01030055@4 | 镀锌低碳钢丝 | φ2.5~4.0 | kg |  | 17.0104
10 | 01050001 | 钢丝绳 | φ14.1~15 | kg |  | 1.968
11 | 01090022 | 圆钢 | φ10以内 | t |  | 0.0184
12 | 01090023 | 圆钢 | φ10以内 | kg |  | 1.4796
13 | 01090035@1 | 镀锌圆钢 | φ10~25 | kg |  | 1.738
14 | 01130002 | 扁钢 | 综合 | kg |  | 4.48
15 | 01130002@2 | 扁钢 | 综合 | kg |  | 413.2642
16 | 01130060 | 镀锌扁钢 | 综合 | kg |  | 6.8532
17 | 01130060@4 | 镀锌扁钢 | 综合 | kg |  | 1.89
18 | 01130080@1 | 镀锌扁钢 | 40×4 | kg |  | 0.63
19 | 01210001@1 | 角钢 | 综合 | kg |  | 5433.6373
20 | 01290003 | 钢板 | 综合 | kg |  | 4.76
21 | 01290019 | 钢板 | 1.6~1.9 | kg |  | 0.48
22 | 01290043 | 钢板 | 8~15 | kg |  | 3.1431
23 | 01290173 | 钢板 | 12~20 | kg |  | 230.2555
24 | 01290225@1 | 镀锌钢板 | 0.75 | m2 |  | 20.2806
25 | 01290245@1 | 镀锌钢板 | 2.5 | m2 |  | 1.95
26 | 01530060 | 封铅 | 含铅65% 含锡35% | kg |  | 16.4532
27 | 01630130 | 吊装夹具 |  | 套 |  | 0.0144
28 | 02010010@1 | 橡胶板 | 综合 | kg |  | 49.0226
29 | 02010013 | 橡胶板 | 1~3 | kg |  | 0.7073
30 | 02010015 | 橡胶板 | 4~15 | kg |  | 5.618
31 | 02010070 | 耐油橡胶板 | 3~6 | kg |  | 120.476
32 | 02010100 | 石棉橡胶板 | 3~6 | kg |  | 2.9
33 | 02010130 | 橡胶板 | 1.5 | m2 |  | 0.03
34 | 02030020 | 橡胶条 | φ20 | 个 |  | 11.2
35 | 02050090 | 橡胶护套圈 | φ6~32 | 个 |  | 6
单位工程人材机汇总表
工程名称：地下安装 |  |  |  |  | 第 2 页 共 23 页
序号 | 编码 | 名称 | 规格型号 | 单位 |  | 数量
36 | 02130050 | 三色塑料带 | 综合 | kg |  | 0.27
37 | 02130050@1 | 三色塑料带 | 综合 | kg |  | 2.8
38 | 02130070 | 聚四氟乙烯生料带 | 26mm×20m×0.1mm | m |  | 1190.9823
39 | 02130075 | 聚四氟乙烯生料带 | 宽20 | m |  | 3.954
40 | 02130090 | 三色塑料带 | 20mm×40m | 卷 |  | 2.297
41 | 02130140@1 | 扁形塑料绑带 |  | m |  | 199.1726
42 | 02270001 | 棉纱 |  | kg |  | 79.7494
43 | 02270001@2 | 棉纱 |  | kg |  | 16.7188
44 | 02270001@3 | 棉纱 |  | kg |  | 0.8481
45 | 02270020 | 白布 |  | kg |  | 54.496
46 | 02270020@2 | 白布 |  | kg |  | 2.5596
47 | 02270020@3 | 白布 |  | kg |  | 7.2
48 | 02270030@2 | 白布 | 宽900 | m |  | 13.61
49 | 02270030@3 | 白布 | 宽900 | m |  | 0.08
50 | 02270040 | 细白布 | 宽0.9m | m |  | 0.72
51 | 02270070 | 土工布 |  | m2 |  | 3.1987
52 | 02270180 | 破布 | 一级 | kg |  | 8.8558
53 | 02270180@1 | 破布 | 一级 | kg |  | 0.022
54 | 02270180@2 | 破布 | 一级 | kg |  | 0.064
55 | 02290110 | 油麻丝 |  | kg |  | 45.342
56 | 02310001@1 | 帆布 |  | m2 |  | 16.767
57 | 02350040@1 | 塑料线卡 | φ15以内 | 个 |  | 28
58 | 02350050@2 | 尼龙线卡 |  | 十套 |  | 10
59 | 03010010@1 | 铆钉 | 综合 | kg |  | 30.6034
60 | 03010115 | 镀锌自攻螺钉 | M4~6×20~35 | 十套 |  | 12.16
61 | 03010129 | 自攻螺钉 | M4×30 | 十套 |  | 0.48
62 | 03010129@1 | 自攻螺钉 | M4×30 | 十套 |  | 1.7
63 | 03010130 | 自攻螺钉 | M5×25 | 十套 |  | 1.632
64 | 03010132 | 自攻螺钉 | M6×30 | 十套 |  | 0.816
65 | 03010136 | 自攻螺钉 | M8×35 | 十套 |  | 1.632
66 | 03010137 | 自攻螺钉 | M10×30~50 | 十套 |  | 0.816
67 | 03010205@1 | 木螺钉 | M6×30 | 十套 |  | 2
68 | 03010225 | 木螺钉 | M2~4×6~65 | 十套 |  | 95.264
69 | 03010225@2 | 木螺钉 | M2~4×6~65 | 十套 |  | 0.252
70 | 03010240 | 木螺钉 | M4×65 | 十套 |  | 611.2286
单位工程人材机汇总表
工程名称：地下安装 |  |  |  |  | 第 3 页 共 23 页
序号 | 编码 | 名称 | 规格型号 | 单位 |  | 数量
71 | 03010240@2 | 木螺钉 | M4×65 | 十套 |  | 101.45
72 | 03010250@2 | 木螺钉 | M6×100 | 十套 |  | 1.52
73 | 03010430 | 六角螺栓 | 综合 | kg |  | 44.7425
74 | 03010440 | 六角螺栓 | M5 | 十套 |  | 1.632
75 | 03010465 | 六角螺栓 | M6~8×20~70 | 十套 |  | 0.8
76 | 03010490 | 六角螺栓 | M10×20~50 | 十套 |  | 6
77 | 03010500 | 六角螺栓 | M12×20~100 | 十套 |  | 1.2
78 | 03010565@1 | 六角螺栓 | M2~5×4~20 | 十套 |  | 97.66
79 | 03010580 | 六角螺栓 | M16~20×65~110 | 十套 |  | 5.252
80 | 03010605@1 | 六角螺栓 | M8×75 | 十套 |  | 588.8789
81 | 03010610@1 | 六角螺栓 | M8×75以内 | 十套 |  | 45.6
82 | 03010680 | 六角螺栓 | M16×65~80 | 十套 |  | 26.224
83 | 03010890 | 六角螺栓 | M16×85~140 | 十套 |  | 92.288
84 | 03010905 | 六角螺栓 | M20×85~100 | 十套 |  | 206.356
85 | 03010910 | 六角螺栓 | M22×90~120 | 十套 |  | 30.076
86 | 03010920 | 六角螺栓 | M27×120~140 | 十套 |  | 45.3
87 | 03011375 | 双头螺栓 |  | kg |  | 21.952
88 | 03011390 | 铜接地端子带螺栓 | DT-6mm2 | 十套 |  | 174.9461
89 | 03011390@1 | 铜接地端子带螺栓 | DT-6mm2 | 十套 |  | 30.426
90 | 03011430 | 半圆头镀锌螺栓 | M2~5×15~50 | 十套 |  | 917.426
91 | 03011485 | 镀锌六角螺栓 | M8×40 | 十套 |  | 3.7915
92 | 03011510 | 镀锌六角螺栓 | M16×85~140 | 十套 |  | 2.472
93 | 03011530 | 镀锌六角螺栓 | 2个垫圈 M8×14~75 | 十套 |  | 27.9595
94 | 03011535@1 | 镀锌六角螺栓 | 2个垫圈 M8×80~120 | 十套 |  | 1.64
95 | 03011595 | 镀锌六角螺栓 | 2平1弹垫 M8×100以内 | 十套 |  | 4.193
96 | 03011595@1 | 镀锌六角螺栓 | 2平1弹垫 M8×100以内 | 十套 |  | 21.82
97 | 03011605 | 镀锌六角螺栓 | 2平1弹垫 M10×100以内 | 十套 |  | 209.465
98 | 03011605@1 | 镀锌六角螺栓 | 2平1弹垫 M10×100以内 | 十套 |  | 8
99 | 03011635 | 镀锌六角螺栓 | 2平1弹垫 M16×150以内 | 十套 |  | 4.12
100 | 03013001 | 膨胀螺栓 | 综合 | 十套 |  | 9.476
101 | 03013011 | 膨胀螺栓 | 综合 | kg |  | 20.7644
102 | 03013031 | 膨胀螺栓 | M6 | 十套 |  | 24.5657
单位工程人材机汇总表
工程名称：地下安装 |  |  |  |  | 第 4 页 共 23 页
序号 | 编码 | 名称 | 规格型号 | 单位 |  | 数量
103 | 03013041 | 膨胀螺栓 | M8 | 十套 |  | 163.5498
104 | 03013041@2 | 膨胀螺栓 | M8 | 十套 |  | 3.248
105 | 03013051 | 膨胀螺栓 | M10 | 十套 |  | 9.784
106 | 03013061 | 膨胀螺栓 | M12 | 十套 |  | 0.816
107 | 03013061@1 | 膨胀螺栓 | M12 | 十套 |  | 14.041
108 | 03013431 | 塑料胀管 | D6~8 | 十套 |  | 842.3533
109 | 03014101 | 镀锌锁紧螺母 | DN25×1.5 | 十套 |  | 0.2503
110 | 03014111 | 镀锌锁紧螺母 | DN32×1.5 | 十套 |  | 1.1773
111 | 03014141 | 镀锌锁紧螺母 | DN25×3 | 十套 |  | 1.6391
112 | 03014151 | 镀锌锁紧螺母 | DN32×3 | 十套 |  | 0.6664
113 | 03014161 | 镀锌锁紧螺母 | DN40×3 | 十套 |  | 1.1901
114 | 03014271 | 镀锌锁紧螺母 | DN20×1.5 | 十套 |  | 31.3863
115 | 03014271@1 | 镀锌锁紧螺母 | DN20×1.5 | 十套 |  | 37.5518
116 | 03014281 | 镀锌锁紧螺母 | DN15×3 | 十套 |  | 6.077
117 | 03014421 | 六角螺母 | M8 | 十套 |  | 0.206
118 | 03016071 | 垫圈 | M8 | 十个 |  | 0.206
119 | 03131011 | 砂轮片 | φ100 | 片 |  | 0.8352
120 | 03131051 | 砂轮片 | φ400 | 片 |  | 0.9852
121 | 03131061 | 尼龙砂轮片 | φ100 | 片 |  | 18.763
122 | 03131061@1 | 尼龙砂轮片 | φ100 | 片 |  | 0.2
123 | 03131071 | 尼龙砂轮片 | φ100×16×3 | 片 |  | 4.022
124 | 03131101 | 尼龙砂轮片 | φ400 | 片 |  | 73.2577
125 | 03131101@1 | 尼龙砂轮片 | φ400 | 片 |  | 2.1951
126 | 03134011 | 水砂纸 |  | 张 |  | 0.064
127 | 03134021 | 铁砂布 | 0~2# | 张 |  | 381.1677
128 | 03134021@2 | 铁砂布 | 0~2# | 张 |  | 8.195
129 | 03135001 | 低碳钢焊条 | 综合 | kg |  | 335.1584
130 | 03135021 | 低碳钢焊条 | 结422 φ3.2 | kg |  | 31.3352
131 | 03135021@2 | 低碳钢焊条 | 结422 φ3.2 | kg |  | 212.8291
132 | 03135071 | 低合金钢耐热焊条 | 综合 | kg |  | 0.8578
133 | 03135091 | 碳钢气焊条 | 综合 | kg |  | 0.03
134 | 03136021 | 焊锡丝 | 综合 | kg |  | 2.67
135 | 03136021@3 | 焊锡丝 | 综合 | kg |  | 0.09
136 | 03136021@4 | 焊锡丝 | 综合 | kg |  | 1.2
137 | 03136191 | 二氧化碳药芯焊丝 | V-71 | kg |  | 1.8046
单位工程人材机汇总表
工程名称：地下安装 |  |  |  |  | 第 5 页 共 23 页
序号 | 编码 | 名称 | 规格型号 | 单位 |  | 数量
138 | 03137011@1 | 焊锡 |  | kg |  | 0.21
139 | 03137041 | 焊锡膏 |  | kg |  | 7.923
140 | 03137041@2 | 焊锡膏 |  | kg |  | 0.24
141 | 03138001 | 锡基钎料 |  | kg |  | 41.1145
142 | 03139001 | 冲击钻头 | φ8 | 个 |  | 4.01
143 | 03139011 | 冲击钻头 | φ10 | 个 |  | 11.3845
144 | 03139011@1 | 冲击钻头 | φ10 | 个 |  | 0.52
145 | 03139021 | 冲击钻头 | φ12 | 个 |  | 0.562
146 | 03139071 | 冲击钻头 | φ6~8 | 个 |  | 59.786
147 | 03139101 | 冲击钻头 | φ10~20 | 个 |  | 12.7634
148 | 03139141 | 合金钢钻头 | φ6~13 | 个 |  | 0.05
149 | 03139151 | 合金钢钻头 | φ3 | 个 |  | 0.76
150 | 03139161 | 合金钢钻头 | φ8 | 个 |  | 10.4223
151 | 03139281 | 钢锯条 |  | 条 |  | 176.268
152 | 03139281@4 | 钢锯条 |  | 条 |  | 81.1331
153 | 03139281@5 | 钢锯条 |  | 条 |  | 48.1518
154 | 03139321 | 钢丝刷子 |  | 把 |  | 20.7196
155 | 03139321@1 | 钢丝刷子 |  | 把 |  | 0.022
156 | 03139521 | 合金钢钻头 | φ10 | 个 |  | 4.6197
157 | 03213001 | 铁件 | 综合 | kg |  | 0.8568
158 | 03213021 | 垫铁 |  | kg |  | 11.796
159 | 03213041 | 平垫铁 | 综合 | kg |  | 6.9
160 | 03213051 | 斜垫铁 | 综合 | kg |  | 6
161 | 03213071 | 斜垫铁 | Q195~Q235 1# | kg |  | 21.42
162 | 03213251 | 平垫铁 | Q195~Q235 1# | kg |  | 21.336
163 | 04010020@2 | 复合普通硅酸盐水泥 | P.C 32.5 | kg |  | 548.352
164 | 04010035@2 | 复合普通硅酸盐水泥 | P.O 42.5 | kg |  | 1.419
165 | 04030001 | 砂子 |  | kg |  | 4.246
166 | 04030015 | 中砂 |  | m3 |  | 0.598
167 | 04050035@3 | 碎石 | 20 | m3 |  | 0.659
168 | 05030060 | 板枋材 | 综合 | m3 |  | 0.004
169 | 05030080 | 松杂板枋材 |  | m3 |  | 0.0009
170 | 05030200 | 木板 |  | m3 |  | 0.045
171 | 05030265 | 枕木 |  | m3 |  | 0.092
172 | 05030320 | 垫木 |  | m3 |  | 0.0082
单位工程人材机汇总表
工程名称：地下安装 |  |  |  |  | 第 6 页 共 23 页
序号 | 编码 | 名称 | 规格型号 | 单位 |  | 数量
173 | 05050050 | 胶合板 | 2440×1220×3 | m2 |  | 5.96
174 | 13010050 | 醇酸清漆 |  | kg |  | 17.2223
175 | 13010120 | 酚醛磁漆 |  | kg |  | 0.18
176 | 13010120@1 | 酚醛磁漆 |  | kg |  | 0.05
177 | 13010130 | 酚醛调和漆 |  | kg |  | 7.8035
178 | 13010210 | 环氧富锌底漆 |  | kg |  | 1.0176
179 | 13010510@1 | 调和漆 |  | kg |  | 0.335
180 | 13030240 | 厚漆 |  | kg |  | 65.994
181 | 13050070@1 | 防锈漆 |  | kg |  | 0.281
182 | 13050080 | 防锈漆 | C53-1 | kg |  | 7.1381
183 | 13050210 | 沥青绝缘漆 |  | kg |  | 1.6131
184 | 13050430 | 酚醛防锈漆 | 各种颜色 | kg |  | 3.9119
185 | 13050430@2 | 酚醛防锈漆 | 各种颜色 | kg |  | 0.154
186 | 13050470@5 | 钢结构厚型防火涂料 |  | kg |  | 16.36
187 | 13050470@6 | 钢结构厚型防火涂料 |  | kg |  | 0.12
188 | 13350200@1 | 密封膏 |  | kg |  | 1.177
189 | 13350360 | 橡胶石棉盘根 | 编织 φ11~25(250℃) | kg |  | 2.842
190 | 13350380 | 油浸石棉盘根 | 编织 φ6~10(250℃) | kg |  | 2.2
191 | 14010010 | 清油 |  | kg |  | 4.17
192 | 14010030 | 松节油 |  | kg |  | 0.3459
193 | 14030030 | 煤油 |  | kg |  | 25.689
194 | 14030040 | 汽油 | 综合 | kg |  | 94.3254
195 | 14030040@10 | 汽油 | 综合 | kg |  | 40.0492
196 | 14030040@11 | 汽油 | 综合 | kg |  | 7.2
197 | 14030047@2 | 汽油 | 70~90# | kg |  | 0.333
198 | 14050040 | 溶剂汽油 |  | kg |  | 73.2124
199 | 14050050 | 溶剂油 |  | kg |  | 24.1764
200 | 14070050 | 机油 | 综合 | kg |  | 35.1148
201 | 14090010 | 电力复合脂 |  | kg |  | 9.299
202 | 14090010@2 | 电力复合脂 |  | kg |  | 0.72
203 | 14090030 | 黄甘油 |  | kg |  | 6.764
204 | 14090030@1 | 黄甘油 |  | kg |  | 2.8
205 | 14330030 | 丙酮 |  | kg |  | 0.3736
206 | 14330320 | 硬脂酸 |  | kg |  | 0.8066
单位工程人材机汇总表
工程名称：地下安装 |  |  |  |  | 第 7 页 共 23 页
序号 | 编码 | 名称 | 规格型号 | 单位 |  | 数量
207 | 14350140 | 醇酸漆稀释剂 | X6 | kg |  | 31.8916
208 | 14350300 | 环氧富锌底漆稀释剂 |  | kg |  | 0.1018
209 | 14350360 | 酒精 |  | kg |  | 7.95
210 | 14350490 | 漂白粉 | 综合 | kg |  | 0.3461
211 | 14350540 | 润滑剂 |  | kg |  | 0.174
212 | 14350540@2 | 润滑剂 |  | kg |  | 2.3648
213 | 14390020 | 氮气 |  | m3 |  | 3.85
214 | 14390030 | 二氧化碳 |  | m3 |  | 2.1298
215 | 14390070 | 氧气 |  | m3 |  | 230.6695
216 | 14390100 | 乙炔气 |  | kg |  | 67.9744
217 | 14390100@2 | 乙炔气 |  | kg |  | 10.1212
218 | 14410040@1 | 801胶 |  | kg |  | 1.95
219 | 14410230@1 | 硅酮中性密封胶 | 300ml | 支 |  | 0.83
220 | 14410410 | 氯丁橡胶粘接剂 |  | kg |  | 0.2467
221 | 14410580@1 | 万能胶 | 1kg/瓶 | kg |  | 0.15
222 | 14410600 | 胶粘剂 |  | kg |  | 0.4577
223 | 15130063 | 聚酯乙烯泡沫塑料板 |  | kg |  | 0.68
224 | 15130210@1 | 难燃B1级PEF自粘板 |  | m2 |  | 6.7346
225 | 17010053 | 焊接钢管 | DN20 | m |  | 0.6783
226 | 17010054@2 | 焊接钢管 | DN20 | kg |  | 0.5361
227 | 17030010@1 | 镀锌钢管 | DN15 | m |  | 0.9
228 | 17250020 | 塑料异型管 | D5 | m |  | 38.415
229 | 17250030 | 塑料异型管 | D2.5~5 | m |  | 24
230 | 17250170 | 塑料软管 | D5 | m |  | 5.93
231 | 17270175 | 橡胶软管 | DN20 | m |  | 0.5079
232 | 18010510 | 黑玛钢直通 | DN20 | 个 |  | 2.02
233 | 18010540 | 黑玛钢直通 | DN80 | 个 |  | 1.01
234 | 18010545 | 黑玛钢直通 | DN100 | 个 |  | 1.01
235 | 18010580 | 黑玛钢弯头 | DN20 | 个 |  | 1.01
236 | 18010765 | 黑玛钢活接头 | DN25 | 个 |  | 4.04
237 | 18010775 | 黑玛钢活接头 | DN40 | 个 |  | 2.02
238 | 18010780 | 黑玛钢活接头 | DN50 | 个 |  | 42.42
239 | 18010785 | 黑玛钢活接头 | DN65 | 个 |  | 7.07
240 | 18010790 | 黑玛钢活接头 | DN80 | 个 |  | 36.36
241 | 18010795 | 黑玛钢活接头 | DN100 | 个 |  | 18.18
单位工程人材机汇总表
工程名称：地下安装 |  |  |  |  | 第 8 页 共 23 页
序号 | 编码 | 名称 | 规格型号 | 单位 |  | 数量
242 | 18010807 | 黑玛钢堵头 | DN20 | 个 |  | 1.01
243 | 18030590 | 固定卡子 | φ40 | 个 |  | 102.7699
244 | 18030595 | 固定卡子 | φ50 | 个 |  | 13.153
245 | 18030600 | 固定卡子 | φ63 | 个 |  | 533.2961
246 | 18030605 | 固定卡子 | φ90 | 个 |  | 378.4384
247 | 18030605@1 | 固定卡子 | φ90 | 个 |  | 41.2
248 | 18030780 | 镀锌异径三通 | DN25×15 | 个 |  | 3.03
249 | 18030885 | 镀锌外接头 | DN25 | 个 |  | 579.74
250 | 18030920 | 镀锌丝堵 | DN15(堵头) | 个 |  | 57.4
251 | 18031045 | 镀锌六角内接头 | DN15 | 个 |  | 3.03
252 | 18031090 | 镀锌钢管塑料护口 | DN25 | 个 |  | 16.3909
253 | 18031130 | 镀锌钢管接头 | 20×2.75 | 个 |  | 331.6996
254 | 18031135 | 镀锌钢管接头 | 25×3.25 | 个 |  | 17.4836
255 | 18031140 | 镀锌钢管接头 | 32×3.25 | 个 |  | 7.1078
256 | 18031145 | 镀锌钢管接头 | 40×3.5 | 个 |  | 12.6945
257 | 18250010 | 镀锌钢管卡子 | DN20 | 个 |  | 2487.7466
258 | 18250020 | 镀锌钢管卡子 | DN25 | 个 |  | 90.6963
259 | 18250030 | 镀锌钢管卡子 | DN32 | 个 |  | 36.8718
260 | 18250040 | 镀锌钢管卡子 | DN40 | 个 |  | 52.365
261 | 19000210 | 螺纹阀门 | DN20 | 个 |  | 0.3467
262 | 20210001 | 盲板 | 综合 | kg |  | 0.612
263 | 20310001 | 垫片 |  | 个 |  | 2
264 | 24110073 | 压力表 | 0~1.6MPa(带弯带阀) | 套 |  | 7.1127
265 | 24110140 | 弹簧压力表 | Y-100 0~1.6MPa | 块 |  | 0.1825
266 | 24590010 | 压力表弯管 | DN15 | 个 |  | 0.1825
267 | 24590020 | 仪表接头 |  | 套 |  | 2
268 | 27030010 | 保险丝 | 10A | 轴 |  | 0.18
269 | 27060060@1 | 接地线 | 1×16mm2 | m |  | 2
270 | 27170001 | 电气绝缘胶带 | 18mm×10m×0.13mm | 卷 |  | 92.6503
271 | 27170001@1 | 电气绝缘胶带 | 18mm×10m×0.13mm | 卷 |  | 27.4663
272 | 27170001@2 | 电气绝缘胶带 | 18mm×10m×0.13mm | 卷 |  | 6
273 | 28010030 | 镀锡裸铜绞线 | 16mm2 | kg |  | 0.3
274 | 28010030@1 | 镀锡裸铜绞线 | 16mm2 | kg |  | 4
单位工程人材机汇总表
工程名称：地下安装 |  |  |  |  | 第 9 页 共 23 页
序号 | 编码 | 名称 | 规格型号 | 单位 |  | 数量
275 | 28010090 | 裸铜线 | 10mm2 | kg |  | 5.045
276 | 28010110 | 裸铜线 | 16mm2 | m |  | 1.1597
277 | 28010120 | 裸铜线 | 25mm2 | m |  | 15.8697
278 | 28030290 | 双色多股铜芯聚氯乙烯绝缘软导线 | BVR-4mm2 | m |  | 421.0435
279 | 28030290@7 | 双色多股铜芯聚氯乙烯绝缘软导线 | BVR-4mm2 | m |  | 556.2833
280 | 28030300 | 双色多股铜芯聚氯乙烯绝缘软导线 | BVR-6mm2 | m |  | 409.3489
281 | 28030300@5 | 双色多股铜芯聚氯乙烯绝缘软导线 | BVR-6mm2 | m |  | 73.7464
282 | 28030350 | 铜芯橡皮绝缘电线 | 3×2.5mm2 | m |  | 31.558
283 | 28030440 | 铜芯聚氯乙烯绝缘导线 | BV-105℃-1mm2 | m |  | 45.81
284 | 28030450@1 | 铜芯聚氯乙烯绝缘导线 | BV-105℃-2.5mm2 | m |  | 27.486
285 | 28030480 | 铜芯聚氯乙烯绝缘导线 | BV-2.5mm2 | m |  | 348.7526
286 | 28030480@4 | 铜芯聚氯乙烯绝缘导线 | BV-2.5mm2 | m |  | 2.46
287 | 28030510 | 铜芯聚氯乙烯绝缘导线 | BV-6mm2 | m |  | 4.08
288 | 28030520@1 | 铜芯聚氯乙烯绝缘导线 | BV-16mm2 | m |  | 3
289 | 28030669@5 | 阻燃铜芯聚氯乙烯绝缘绞型软导线 | ZR-RVS 2×1.5mm2 | m |  | 57.996
290 | 28030669@6 | 阻燃铜芯聚氯乙烯绝缘绞型软导线 | ZR-RVS 2×1.5mm2 | m |  | 0.612
291 | 29020190 | 铸铁垫板 |  | kg |  | 108.5
292 | 29060040 | 镀锌电线管接头 | 20×1.5 | 个 |  | 630.6897
293 | 29060045 | 镀锌电线管接头 | 25×1.5 | 个 |  | 4.1715
294 | 29060050 | 镀锌电线管接头 | 32×1.5 | 个 |  | 19.6215
295 | 29060075 | 镀锌电线管卡子 | 20 | 个 |  | 27.0231
296 | 29060085 | 镀锌电线管卡子 | 32 | 个 |  | 32.717
297 | 29060100 | 镀锌电线管塑料护口 | DN15~20 | 个 |  | 378.4138
298 | 29060105 | 镀锌电线管塑料护口 | DN25~32 | 个 |  | 14.2758
299 | 29060115 | 镀锌钢管塑料护口 | DN15~20 | 个 |  | 396.655
300 | 29060120 | 镀锌钢管塑料护口 | DN32 | 个 |  | 6.6636
301 | 29060125 | 镀锌钢管塑料护口 | DN40 | 个 |  | 11.9011
302 | 29060280 | 难燃塑料管接头 | 20 | 个 |  | 87.6273
303 | 29060285 | 难燃塑料管接头 | 25 | 个 |  | 12.7205
304 | 29090175 | 塑料接线柱 | 双线 | 个 |  | 61.8
305 | 29090185 | 铜端子 | 6mm2 | 个 |  | 4.08
306 | 29090210 | 铜接线端子 | DT-2.5mm2 | 个 |  | 377.58
307 | 29090220 | 铜接线端子 | DT-10mm2 | 个 |  | 46.69
308 | 29090225 | 铜接线端子 | DT-16mm2 | 个 |  | 16.0842
309 | 29090225@1 | 铜接线端子 | DT-16mm2 | 个 |  | 8.12
单位工程人材机汇总表
工程名称：地下安装 |  |  |  |  | 第 10 页 共 23 页
序号 | 编码 | 名称 | 规格型号 | 单位 |  | 数量
310 | 29090225@2 | 铜接线端子 | DT-16mm2 | 个 |  | 20.3
311 | 29090230 | 铜接线端子 | DT-25mm2 | 个 |  | 68.0218
312 | 29090235@1 | 铜接线端子 | DT-35mm2 | 个 |  | 60.9
313 | 29170210 | 镀锌地线夹 | 20 | 套 |  | 1300.7776
314 | 29170210@1 | 镀锌地线夹 | 20 | 套 |  | 2002.7649
315 | 29170220 | 镀锌地线夹 | 25 | 套 |  | 67.7491
316 | 29170220@1 | 镀锌地线夹 | 25 | 套 |  | 13.3488
317 | 29170230 | 镀锌地线夹 | 32 | 套 |  | 59.0773
318 | 29170230@1 | 镀锌地线夹 | 32 | 套 |  | 31.2543
319 | 29170240 | 镀锌地线夹 | 40 | 套 |  | 49.1914
320 | 29170340 | 胶木线夹 |  | 个 |  | 24
321 | 29270090 | 电缆卡子 | 综合 | 个 |  | 1001.7968
322 | 29270110@1 | 镀锌电缆卡子 | 2×35 | 个 |  | 166.8583
323 | 34070010 | 塑料手套 | ST型 | 个 |  | 3.15
324 | 34070010@1 | 塑料手套 | ST型 | 个 |  | 21
325 | 34110010 | 水 |  | m3 |  | 383.6722
326 | 34110040@1 | 电 |  | kW·h |  | 4.8
327 | 34130001 | 标志牌 | 塑料扁形 | 个 |  | 22.7699
328 | 34130001@1 | 标志牌 | 塑料扁形 | 个 |  | 244.1626
329 | 34130003@1 | 标志牌 |  | 个 |  | 1
330 | 34130080 | 铝牌 |  | 个 |  | 6
331 | 34130090 | 位号牌 |  | 个 |  | 20
332 | 35130030 | 千斤顶 |  | 台 |  | 0.0192
333 | 37091110 | 钢垫板 | 1~2 | kg |  | 18.26
334 | 99450760 | 其他材料费 |  | 元 |  | 3916.6331
335 | CLFTZ | 材料费调整 |  | 元 |  | -0.8727
336 | ZZJJ | 制作基价 |  | 元 |  | 379.6
337 | 80210190 | 普通预拌混凝土 | C15 | m3 |  | 0.03
338 | 8021905 | 普通预拌混凝土 | 碎石粒径综合考虑 C30 | m3 |  | 2.7472
339 | 01000003 | 型钢 |  | kg |  | 2080.1445
340 | 01000003@1 | 型钢 |  | kg |  | 48.1425
341 | 01010011@4 | 圆钢 |  | kg |  | 164.1256
342 | 01010011@5 | 圆钢 |  | kg |  | 26.224
343 | 01130003@3 | 扁钢 |  | kg |  | 451.3454
单位工程人材机汇总表
工程名称：地下安装 |  |  |  |  | 第 11 页 共 23 页
序号 | 编码 | 名称 | 规格型号 | 单位 |  | 数量
344 | 01130003@4 | 扁钢 |  | kg |  | 72.116
345 | 01190043@1 | 槽钢 |  | kg |  | 37.8
346 | 01210045@3 | 角钢 |  | kg |  | 1538.6775
347 | 01210045@4 | 角钢 |  | kg |  | 245.85
348 | 01290008@4 | 钢板 |  | kg |  | 32.96
349 | 01290008@5 | 钢板 |  | kg |  | 938.15
350 | 01290008@6 | 旋塞 |  | kg |  | 5
351 | 01290303@10 | 镀锌钢板 | 1.5 | m2 |  | 939.1231
352 | 01290303@6 | 镀锌钢板 | 1.2 | m2 |  | 126.6594
353 | 01290303@8 | 镀锌钢板 | 0.75 | m2 |  | 41.6508
354 | 01290303@9 | 镀锌钢板 | 1.0 | m2 |  | 280.9836
355 | 03071061@7 | 水龙头 | DN25 | 个 |  | 1.01
356 | 03071061@8 | 水龙头 | DN15 | 个 |  | 1.01
357 | 03074001@6 | 管末端外包18目钢丝网 | DN100 | 个 |  | 5.05
358 | 03074001@7 | 喇叭口 | DN150 | 个 |  | 1.01
359 | 03076061@1 | 水箱自洁器 | WTS-2 N=0.5KW | 台 |  | 1
360 | 13010045@1 | 醇酸磁漆 |  | kg |  | 132.1217
361 | 13030795@3 | 醇酸防锈漆 |  | kg |  | 158.0781
362 | 13030795@4 | 醇酸防锈漆 |  | kg |  | 78.0608
363 | 13030795@5 | 油性防锈漆 | 综合 | kg |  | 49.5271
364 | 15510130 | 防火泥 |  | kg |  | 51.0432
365 | 17010075@4 | 焊接钢管 |  | kg |  | 37.84
366 | 17010075@6 | 焊接钢管 | （综合） | kg |  | 9.02
367 | 17010075@7 | 焊接钢管 |  | kg |  | 512.76
368 | 17010100@23 | 消火栓热镀锌钢管 | DN100 | m |  | 257.9217
369 | 17010100@24 | 消火栓热镀锌钢管 | DN65 | m |  | 282.8196
370 | 17010100@25 | 普通热镀锌钢管 | DN100 | m |  | 88.2847
371 | 17010100@26 | 普通热镀锌钢管 | DN150 壁厚4.50mm | m |  | 561.0853
372 | 17010100@27 | 普通热镀锌钢管 | DN65 壁厚3.75mm | m |  | 46.4261
373 | 17010100@28 | 普通热镀锌钢管 | DN200 壁厚4.50mm | m |  | 10.1
374 | 17010100@29 | 普通热镀锌钢管 | DN350 壁厚4.50mm | m |  | 15.15
375 | 17010100@30 | 普通热镀锌钢管 | DN350 壁厚4.50mm | m |  | 15.15
376 | 17010100@31 | 普通热镀锌钢管 | DN200 | m |  | 137.0772
377 | 17010100@32 | 普通热镀锌钢管 | DN80壁厚4.00mm | m |  | 122.3177
378 | 17010100@33 | 热镀锌钢塑(衬塑)复合管 | DN150钢厚4.0mm | m |  | 2.7439
单位工程人材机汇总表
工程名称：地下安装 |  |  |  |  | 第 12 页 共 23 页
序号 | 编码 | 名称 | 规格型号 | 单位 |  | 数量
379 | 17010100@34 | 热镀锌钢塑(衬塑)复合管 | DN100钢厚4.0mm | m |  | 75.8813
380 | 17010100@35 | 热镀锌钢塑(衬塑)复合管 | DN80钢厚4.0mm | m |  | 186.1206
381 | 17010100@36 | 热镀锌钢塑(衬塑)复合管 | DN50 钢厚3.5mm | m |  | 88.2504
382 | 17030001@35 | 紧定(扣压)式镀锌穿线管 | Φ20 JDG | m |  | 2073.1222
383 | 17030001@36 | 紧定(扣压)式镀锌穿线管 | Φ25 JDG | m |  | 109.2727
384 | 17030001@37 | 紧定(扣压)式镀锌穿线管 | Φ40 JDG | m |  | 79.3409
385 | 17030001@38 | 紧定(扣压)式镀锌穿线管 | Φ32 JDG | m |  | 44.4239
386 | 17030001@39 | 镀锌钢管 | DN25 | m |  | 657.7424
387 | 17030001@40 | 普通热镀锌钢管 | DN50 壁厚3.50mm | m |  | 191.0103
388 | 17030001@41 | 普通热镀锌钢管 | DN40 壁厚3.50mm | m |  | 165.212
389 | 17030001@42 | 普通热镀锌钢管 | DN32 壁厚3.25mm | m |  | 652.8179
390 | 17210115 | 金属波纹管 |  | 个 |  | 4
391 | 17210115@1 | 异径管接口 | DN80 | 个 |  | 18
392 | 17210115@2 | 异径管接口 | DN50×40 | 个 |  | 16
393 | 17210115@3 | 异径管接口 | DN200 | 个 |  | 10
394 | 17250050@29 | PP-R给水管 | DN65，1.60MPa | m |  | 97.9526
395 | 17250050@30 | PP-R给水管 | 1.25MPa Ф110*10 | m |  | 125.984
396 | 17250050@31 | PP-R给水管 | 1.25MPa Ф80*8.2 | m |  | 34.1782
397 | 17250050@32 | PP-R给水管 | DN40，1.60MPa | m |  | 2.032
398 | 17250050@33 | PP-R给水管 | DN50，1.60MPa | m |  | 4.064
399 | 17250050@34 | PP-R给水管 | 1.25MPa Ф20*2.3 | m |  | 2.032
400 | 17250370@27 | 排空管 | ф110*3.2 | m |  | 3.8
401 | 17250370@28 | 溢流管 | DN150 | m |  | 6.65
402 | 18031283@10 | 室内镀锌钢管管件 | DN32 | 个 |  | 446.2546
403 | 18031283@11 | 室内镀锌钢管管件 | DN25 | 个 |  | 386.1373
404 | 18031283@8 | 室内镀锌钢管管件 | DN50 | 个 |  | 153.5685
405 | 18031283@9 | 室内镀锌钢管管件 | DN40 | 个 |  | 141.5398
406 | 18031463@10 | 卡箍连接件(含胶圈) | DN65 | 套 |  | 9.5006
407 | 18031463@11 | 90度弯头 | DN100 | 套 |  | 14.07
408 | 18031463@12 | 90度弯头 | DN65 | 套 |  | 84.42
409 | 18031463@13 | 大小头 | DN100×65 | 套 |  | 11.055
410 | 18031463@14 | 机械三通 | DN100×100×65 | 套 |  | 7.035
411 | 18031463@15 | 90度弯头 | DN150 | 套 |  | 31.155
412 | 18031463@16 | 大小头 | DN150×65 | 套 |  | 12.06
413 | 18031463@17 | 机械三通 | DN150*150*65 | 套 |  | 17.085
单位工程人材机汇总表
工程名称：地下安装 |  |  |  |  | 第 13 页 共 23 页
序号 | 编码 | 名称 | 规格型号 | 单位 |  | 数量
414 | 18031463@18 | 正三通 | DN150 | 套 |  | 48.24
415 | 18031463@19 | 正三通 | DN100 | 套 |  | 12.06
416 | 18031463@8 | 机械三通 | DN150*150*100 | 套 |  | 8.04
417 | 18090060@16 | 室内塑料排水管件 | DN100 | 个 |  | 4.624
418 | 18090060@21 | 室内塑料排水管件 | DN150 | 个 |  | 4.165
419 | 18090260@22 | 室内塑料给水管接头零件(热熔接) | DN110 | 个 |  | 19.592
420 | 18090260@23 | 室内塑料给水管接头零件(热熔接) | DN65 | 个 |  | 58.1352
421 | 18090260@25 | 室内塑料给水管接头零件(热熔接) | Ф80 | 个 |  | 13.2878
422 | 18090260@26 | 室内塑料给水管接头零件(热熔接) | DN40 | 个 |  | 1.484
423 | 18090260@27 | 室内塑料给水管接头零件(热熔接) | DN50 | 个 |  | 2.636
424 | 18090260@28 | 室内塑料给水管接头零件(热熔接) | Ф20 | 个 |  | 2.45
425 | 18190001@10 | Y型过滤器 | DN80 | 个 |  | 4
426 | 18190001@11 | Y型过滤器 | DN25 | 个 |  | 4.04
427 | 18190001@12 | Y型过滤器 | Y型碳钢法兰过滤器DN350 | 个 |  | 1
428 | 18190001@13 | Y型过滤器 | DN200 | 个 |  | 5
429 | 18190001@14 | Y型过滤器 | DN100 | 个 |  | 3
430 | 18190001@15 | Y型过滤器 | DN50 | 个 |  | 1
431 | 18190001@9 | Y型过滤器 | DN65 | 个 |  | 1
432 | 18210180@12 | 可曲挠橡胶接头 | DN50 | 个 |  | 20
433 | 18210180@13 | 可曲挠橡胶接头 | DN80 | 个 |  | 18
434 | 18210180@14 | 可曲挠橡胶接头 | DN150 | 个 |  | 5
435 | 18210180@15 | 可曲挠橡胶接头 | DN200 | 个 |  | 5
436 | 18210240@1 | 试水接头 | DN25 | 个 |  | 1
437 | 18310440 | 卡箍连接件(含胶圈) | DN100 | 套 |  | 8.9034
438 | 19000001@40 | 闸阀 | Z44T-10 DN100 | 个 |  | 16.16
439 | 19000001@41 | 闸阀 | Z44T-10 DN80 | 个 |  | 8.08
440 | 19000001@42 | 止回阀 | H41H-6 DN50 | 个 |  | 18.18
441 | 19000001@43 | 止回阀 | H44T-10 DN80 | 个 |  | 14.14
442 | 19000001@45 | 闸阀 | Z44T-10 DN50 | 个 |  | 5.05
443 | 19000001@46 | 电磁阀 | DN65 | 个 |  | 1.01
444 | 19000001@47 | 液动阀 | DN65 | 个 |  | 1.01
445 | 19000001@48 | 闸阀 | Z44T-10 DN40 | 个 |  | 2.02
446 | 19000001@50 | 闸阀 | Z44T-10 DN65 | 个 |  | 5.05
447 | 19000001@51 | 安全阀 | A41H-16,DN100 | 个 |  | 2.02
单位工程人材机汇总表
工程名称：地下安装 |  |  |  |  | 第 14 页 共 23 页
序号 | 编码 | 名称 | 规格型号 | 单位 |  | 数量
448 | 19000001@52 | 调节阀 | T40H-16 DN100 | 个 |  | 1.01
449 | 19000001@54 | M电磁阀 | DN100 | 个 |  | 1.01
450 | 19000001@55 | 电信号闸阀 DN100 | DN100 | 个 |  | 2.02
451 | 19000001@56 | 泄水阀 | DN50 | 个 |  | 3.03
452 | 19000001@57 | 螺纹阀门 |  | 个 |  | 10.1
453 | 19000001@58 | 螺纹阀门 |  | 个 |  | 16.16
454 | 19000020@32 | 闸阀 | Z45T-10 DN150 | 个 |  | 32
455 | 19000020@33 | 电信号闸阀 | XZ45X-16Q DN150 | 个 |  | 7
456 | 19000020@34 | 电信号闸阀 | DN200 | 个 |  | 5
457 | 19000020@35 | 湿式报警阀 | DN150 | 个 |  | 3
458 | 19000020@36 | 湿式报警阀 | DN200 | 个 |  | 1
459 | 19000020@37 | 闸阀 | Z45T-10 DN200 | 个 |  | 7
460 | 19000020@38 | 电动阀 | DN350 | 个 |  | 7
461 | 19000020@39 | 快开阀 | DN150 | 个 |  | 2
462 | 19000020@40 | 微阻缓闭消声止回阀 | DN150 | 个 |  | 5
463 | 19000020@42 | 闸阀 | Z45T-10 DN65 | 个 |  | 2
464 | 19000020@43 | 信号蝶阀 | D341X-10 DN150 | 个 |  | 1
465 | 19000020@44 | 信号蝶阀 | D341X-10 DN200 | 个 |  | 1
466 | 19000020@45 | 信号蝶阀 | D341X-10C DN100 | 个 |  | 1
467 | 19000020@46 | 喇叭口 |  | 个 |  | 3
468 | 19000040@2 | 末端试水阀 | DN25 | 个 |  | 3
469 | 19030001@1 | 闸阀 | Z44T-10 DN100 | 个 |  | 2
470 | 19030170@13 | 螺纹闸阀 | Z44T-10 DN80 | 个 |  | 2
471 | 19030170@14 | 截止阀 | J41H-16C DN65 | 个 |  | 1.01
472 | 19030170@15 | 闸阀 | Z45T-10 DN65 | 个 |  | 1.01
473 | 19030170@16 | 闸阀 | Z44T-10 DN65 | 个 |  | 1.01
474 | 19030170@17 | 螺纹闸阀 | Z44T-10 DN100 | 个 |  | 1.01
475 | 19370010@3 | 液压水位控制阀 | DN80 | 个 |  | 1
476 | 19370010@4 | 遥控浮球阀 | 100X-16 DN100 | 个 |  | 1
477 | 19410040@2 | 活塞式水锤吸纳器 | DN150 | 个 |  | 4
478 | 20010030@2 | 碳钢平焊法兰 | DN150 | 副 |  | 2
479 | 20010360@18 | 钢板平焊法兰 | DN80 | 副 |  | 40
480 | 20010360@19 | 钢板平焊法兰 | DN50 | 副 |  | 21
481 | 20010360@20 | 钢板平焊法兰 |  | 副 |  | 4
482 | 20010360@21 | 钢板平焊法兰 | DN50 1.6MPa | 副 |  | 16
单位工程人材机汇总表
工程名称：地下安装 |  |  |  |  | 第 15 页 共 23 页
序号 | 编码 | 名称 | 规格型号 | 单位 |  | 数量
483 | 20010360@22 | 钢板平焊法兰 | DN65 | 副 |  | 1
484 | 20010360@24 | 钢板平焊法兰 | DN150 | 副 |  | 31
485 | 20010360@25 | 钢板平焊法兰 | DN100 | 副 |  | 8.5
486 | 20010360@26 | 钢板平焊法兰 | DN200 | 副 |  | 37
487 | 20010360@27 | 钢板平焊法兰 | DN350 | 副 |  | 8
488 | 20010360@28 | 钢板平焊法兰 | DN65 | 副 |  | 2
489 | 20010360@29 | 钢板平焊法兰 | DN100 1.6MPa | 副 |  | 2
490 | 20010360@31 | 钢板平焊法兰 | DN150 1.6mPa | 副 |  | 1
491 | 20010360@32 | 钢板平焊法兰 | DN200 1.6MPa | 副 |  | 2
492 | 22110010@6 | 自动排气阀 | DN20 | 个 |  | 1
493 | 22410013@26 | 单层百叶 | 1000*1000 | 个 |  | 4
494 | 22410013@27 | 单层百叶 | 300*200 | 个 |  | 1
495 | 22410013@28 | 单层百叶 | 400*400 | 个 |  | 100
496 | 22410013@29 | 电动加压送风口 | 500*（1100+250） | 个 |  | 1
497 | 22410013@30 | 电动加压送风口 | 600*（900+250） | 个 |  | 1
498 | 22410013@31 | 单层百叶 | 500*500 | 个 |  | 6
499 | 22410013@32 | 单层百叶 | 600*600 | 个 |  | 1
500 | 22530140@1 | 止回阀 | 500*250 | 个 |  | 2
501 | 22530170@13 | 70℃高气密防火阀（常开） | 1000*800 | 个 |  | 1
502 | 22530170@14 | 70℃高气密防火阀（常开） | 1250*500 | 个 |  | 1
503 | 22530170@15 | 70℃高气密防火阀（常开） | 400*250 | 个 |  | 2
504 | 22530170@16 | 70℃高气密防火阀（常开） | 400*600 | 个 |  | 2
505 | 22530170@17 | 70℃高气密防火阀（常开） | 500*250 | 个 |  | 2
506 | 22530170@18 | 70℃高气密防火阀（常开） | 630*320 | 个 |  | 2
507 | 22530170@19 | 70℃高气密防火阀（常开） | 630*500 | 个 |  | 2
508 | 22530170@20 | 70℃高气密防火阀（常开） | 800*250 | 个 |  | 1
509 | 22530170@21 | 280℃高气密排烟防火阀（常闭）（配远程执行机构） | 2000*400 | 个 |  | 3
510 | 22530170@22 | 280℃高气密排烟防火阀（常开） | 1000*1000 | 个 |  | 1
511 | 22530170@23 | 280℃高气密排烟防火阀（常开） | 1250*320 | 个 |  | 1
512 | 22530170@24 | 280℃高气密排烟防火阀（常开） | 400*2000 | 个 |  | 2
513 | 22530170@25 | 280℃高气密排烟防火阀（常开） | 800*630 | 个 |  | 1
514 | 22530170@26 | 70℃高气密排烟防火阀（常开） | 1000*400 | 个 |  | 1
515 | 22530170@27 | 70℃高气密排烟防火阀（常开） | 1600*320 | 个 |  | 1
516 | 22530170@28 | 70℃高气密排烟防火阀（常开） | 2000*400 | 个 |  | 1
单位工程人材机汇总表
工程名称：地下安装 |  |  |  |  | 第 16 页 共 23 页
序号 | 编码 | 名称 | 规格型号 | 单位 |  | 数量
517 | 22530170@29 | 70℃高气密排烟防火阀（常开） | 800*500 | 个 |  | 1
518 | 22530170@30 | 280℃高气密排烟防火阀（常开） | 2000*400 | 个 |  | 6
519 | 22530170@33 | 70℃高气密排烟防火阀（常开）1500*2500 | 1500*2500 | 个 |  | 2
520 | 22530170@34 | 70℃高气密防火阀（常开） 150*150 | 150*150 | 个 |  | 6
521 | 22530170@35 | 280℃高气密排烟防火阀（常开）1250*500 | 1250*500 | 个 |  | 1
522 | 22530170@36 | 70℃高气密防火阀（常开） 320*320 | 320*320 | 个 |  | 2
523 | 22590001@1 | 消声静压箱 | 2000*1400*700 | 个 |  | 1
524 | 22590001@2 | 消声静压箱 | 1800*1400*700 | 个 |  | 1
525 | 22590001@3 | 消声静压箱 | 2400*1800*700 | 个 |  | 4
526 | 23010001@3 | 手提式磷酸铵盐干粉灭火器 | 型号：MFZ/ABC4 | 个 |  | 98
527 | 23030040@5 | 室内消火栓 | 内置DN65mm消火栓一个，带消防卷盘，DN65mm,L=25m麻质衬胶水龙带一条，Φ19水枪一支，消防按钮和指示灯各一个 | 套 |  | 23
528 | 23030050@2 | 试验用消火栓 |  | 个 |  | 5
529 | 23070001@2 | 灭火器放置箱 | 4kg×2,钢制 | 个 |  | 49
530 | 23110015@1 | 泡沫液贮罐 | 2000L | 台 |  | 1
531 | 23110040 | 平衡压力式泡沫比例混合器 | PHP20 | 台 |  | 1
532 | 23130001@3 | 水流指示器 | DN150 | 个 |  | 4
533 | 23130001@4 | 水流指示器 | DN100 | 个 |  | 1
534 | 23130001@5 | 水流指示器 | DN200 | 个 |  | 1
535 | 23210001@3 | 喷头 | DN15 | 个 |  | 579.74
536 | 23370100@10 | 防爆感温探测器 |  | 个(对) |  | 1
537 | 23370100@11 | 防爆气体探测器 |  | 个(对) |  | 1
538 | 23370100@12 | 剩余电流监测探测器 |  | 个(对) |  | 8
539 | 23370100@13 | 输出线路温度监测探测器 |  | 个(对) |  | 8
540 | 23370100@5 | 箱(柜)本体温度监测探测器 |  | 个(对) |  | 8
541 | 23370100@6 | 感温探测器 |  | 个(对) |  | 16
542 | 23370100@7 | 消防电源监控传感器 |  | 个(对) |  | 8
543 | 23370100@8 | 感烟探测器 |  | 个(对) |  | 145
544 | 23390005@3 | 火警声光报警器(带语音功能) |  | 个 |  | 17
545 | 23390025@3 | 水力警铃 |  | 个 |  | 4
单位工程人材机汇总表
工程名称：地下安装 |  |  |  |  | 第 17 页 共 23 页
序号 | 编码 | 名称 | 规格型号 | 单位 |  | 数量
546 | 23390370@2 | 可燃气体报警报警控制器分机 |  | 台 |  | 1
547 | 23400001@11 | 输入模块 |  | 个 |  | 91
548 | 23400001@12 | 输出控制模块 |  | 个 |  | 22
549 | 23400001@13 | XL-FH01系统监控模块 |  | 个 |  | 8
550 | 23400001@14 | 隔离模块 |  | 个 |  | 11
551 | 23400001@15 | 广播模块 |  | 个 |  | 3
552 | 23400010@2 | 接线端子箱 |  | 台 |  | 3
553 | 23410040@2 | 区域显示器 |  | 台 |  | 3
554 | 23410040@3 | 就地液位显示器 |  | 台 |  | 1
555 | 23410060@8 | 手动报警按钮(带消防电话插孔) |  | 个 |  | 17
556 | 23410060@9 | 消火栓按钮(带指示灯) |  | 个 |  | 21
557 | 23410070@3 | 消防吸顶式扬声器 |  | 只 |  | 3
558 | 23410080@2 | 壁挂式广播扬声器(1*5W) |  | 只 |  | 19
559 | 23450010@1 | 减压孔板 | DN100 | 个 |  | 1
560 | 23450010@2 | 减压孔板 | DN150 | 个 |  | 1
561 | 23450010@3 | 减压孔板 | DN200 | 个 |  | 1
562 | 24010001@1 | 水表 | DN100 | 个 |  | 2
563 | 24010001@2 | 水表 | DN200 | 个 |  | 6
564 | 24010001@3 | 水表 | DN150 | 个 |  | 6
565 | 24010020@11 | 水表 | DN80 | 个 |  | 1
566 | 24010020@12 | 旋翼式机械冷水表(生活) | DN65 | 个 |  | 2
567 | 24010020@13 | 水表 | DN65 | 个 |  | 1
568 | 24010020@14 | 水表 | DN10 | 个 |  | 1
569 | 24110075@2 | 压力表 | DN25 | 块 |  | 3
570 | 24110180@3 | 压力表 |  | 台 |  | 8
571 | 24110180@4 | 压力表 |  | 台 |  | 6
572 | 24110180@5 | 压力检测装置 |  | 台 |  | 1
573 | 24130030@1 | 流量测试装置 |  | 台 |  | 1
574 | 24170050@1 | 浮标 |  | 个 |  | 2
575 | 24170050@2 | 玻璃管液位计 |  | 个 |  | 1
576 | 24170050@3 | 浮标水位标尺 |  | 个 |  | 1
577 | 24290030@1 | 压力开关 |  | 台 |  | 2
578 | 24690120@1 | 延迟器 |  | 台 |  | 4
579 | 25000001@27 | 消防应急疏散安全出口标志灯 | DC24V A型 1W LED | 套 |  | 21.21
580 | 25000001@29 | 消防应急疏散标志灯(单面单向) | DC24V A型 1W LED | 套 |  | 8.08
单位工程人材机汇总表
工程名称：地下安装 |  |  |  |  | 第 18 页 共 23 页
序号 | 编码 | 名称 | 规格型号 | 单位 |  | 数量
581 | 25000001@34 | 消防应急疏散照明灯(壁装型) | DC24V A型 5W LED | 套 |  | 59.59
582 | 25000001@35 | LED单管荧光灯 16W |  | 套 |  | 244.42
583 | 25000001@37 | 楼层标志灯 | DC24V A型 1W LED | 套 |  | 4.04
584 | 25000001@40 | LED双管荧光灯（带蓄电池） 2*16W |  | 套 |  | 6.06
585 | 25000001@41 | LED双管荧光灯 2*16W |  | 套 |  | 6.06
586 | 25000001@44 | LED吸顶灯 12W |  | 套 |  | 11.11
587 | 25000001@45 | LED吸顶灯 18W |  | 套 |  | 13.13
588 | 25000001@47 | 消防应急疏散照明灯(嵌入型) | DC24V A型 5W LED | 套 |  | 3.03
589 | 25000001@48 | 消防应急疏散标志灯(双面单向) | DC24V A型 1W LED | 套 |  | 27.27
590 | 25000001@49 | LED单管荧光灯（带蓄电池） 16W |  | 套 |  | 33.33
591 | 25000001@50 | LED防爆单管荧光灯 16W |  | 套 |  | 1.01
592 | 26050001@10 | 双联单控开关 | 250V 10A | 个 |  | 20.4
593 | 26050001@14 | 单联单控开关 | 250V 10A | 个 |  | 9.18
594 | 26090001@4 | 红外声控感应开关 |  | 个 |  | 14.28
595 | 26410060@10 | 二三极插座 250V 10A（含底盒） |  | 个 |  | 30.6
596 | 27010140@1 | 熔断器 |  | 个 |  | 3.03
597 | 28030170@26 | 绝缘电线 | WDZ-BYJ-2.5mm2 | m |  | 10807.137
598 | 28030170@29 | 绝缘电线 | WDZN-BYJ-2.5mm2 | m |  | 3706.087
599 | 28030170@37 | 绝缘电线 | WDZN-BYJ-1.5mm2 | m |  | 136.4
600 | 28030170@38 | 绝缘电线 | WDZN-BYJ-4mm² | m |  | 337.8165
601 | 28030170@39 | 绝缘电线 | WDZN-BYJ-1.5mm² | m |  | 785.961
602 | 28030170@42 | 绝缘电线 | WDZN-BYJ-2.5mm² | m |  | 201.355
603 | 28030270@6 | 网络线 | Cat6-4PrUTP | m |  | 629.085
604 | 28030410@23 | 多股铜芯聚氯乙烯绝缘导线 | WDN-RVS-2x1.5 | m |  | 165.2184
605 | 28030410@26 | 多股铜芯聚氯乙烯绝缘导线 | RYS-2x1.5mm2 | m |  | 456.9048
606 | 28030410@28 | 多股铜芯聚氯乙烯绝缘导线 | WDZ-RVV-2x1.5 | m |  | 333.0504
607 | 28030410@29 | 配线 | WDZN-RYS-2*1.5mm² | m |  | 3905.0532
608 | 28030410@30 | 配线 | WDZN-RYS-8*1.5mm² | m |  | 129.762
609 | 28030410@31 | 配线 | WDZN-RYS-4*1.5mm² | m |  | 35.37
610 | 28030410@32 | 配线 | ZR-RYS-2*1.5mm² | m |  | 639.5652
611 | 28030410@33 | 配线 | WDZN-RYS-10*1.5mm² | m |  | 479.9844
612 | 28030410@34 | 配线 | NH-RVVP-4*1.5mm² | m |  | 67.4352
单位工程人材机汇总表
工程名称：地下安装 |  |  |  |  | 第 19 页 共 23 页
序号 | 编码 | 名称 | 规格型号 | 单位 |  | 数量
613 | 28110165@5 | 控制电缆 | WDZN-KYJY-4*2.5mm² | m |  | 227.7965
614 | 28110165@6 | 控制电缆 | WDZN-KYJY-4*1.5mm² | m |  | 451.0965
615 | 28110165@7 | 控制电缆 | WDZN-KYJY-2*1.5mm² | m |  | 44.8732
616 | 28110210@48 | 铜芯电缆 | WDZ-YJY-5x16mm2 | m |  | 121.7656
617 | 28110210@53 | 铜芯电缆 | WDZN-KYJY-4x1.5mm2 | m |  | 30.3101
618 | 28110210@54 | 铜芯电缆 | WDZ-YJY-5x10mm2 | m |  | 179.477
619 | 28110210@64 | 铜芯电缆 | WDZN-YJY-5x10mm2 | m |  | 366.5694
620 | 28110210@71 | 铜芯电缆 | WDZN-YJY-4x10mm2 | m |  | 18.4325
621 | 28110210@73 | 铜芯电缆 | WDZN-YJY-5x2.5mm2 | m |  | 134.5623
622 | 28110210@74 | 铜芯电缆 | WDZ-KYJY-4x1.5mm2 | m |  | 10.9787
623 | 28110210@77 | 铜芯电缆 | WDZ-YJY-3x10mm2 | m |  | 828.9777
624 | 28110210@78 | 铜芯电缆 | WDZ-YJY-4x4mm2 | m |  | 21.2605
625 | 28110210@79 | 铜芯电缆 | WDZ-YJY-5x6mm2 | m |  | 28.6133
626 | 28110210@80 | 铜芯电缆 | WDZ-YJY-5x4mm2 | m |  | 81.8706
627 | 28110210@81 | 铜芯电缆 | WDZN-YJY-5x6mm2 | m |  | 853.1975
628 | 28250010@9 | 24芯室内单模光缆 |  | m |  | 1686.1926
629 | 28250090@2 | 光纤熔接点 |  | 套 |  | 24.24
630 | 28410001@1 | 矿物绝缘电缆 | BBTRZ-5x10mm2 | m |  | 70.27
631 | 28410001@2 | 矿物绝缘电缆 | BBTRZ-5x16mm2 | m |  | 149.57
632 | 28410001@3 | 矿物绝缘电缆 | BBTRZ-3x95+2x50mm2 | m |  | 124.13
633 | 28410001@4 | 矿物绝缘电缆 | BBTRZ-4x150+1x70mm2 | m |  | 126.18
634 | 28410001@6 | 矿物绝缘电缆 | BBTRZ-3x35+1x16mm2 | m |  | 132.7
635 | 28410001@7 | 矿物绝缘电缆 | BBTRZ-3x50+2x25mm2 | m |  | 113
636 | 29010001@15 | 槽式电缆桥架 | 200×150 | m |  | 205.065
637 | 29010001@19 | 槽式电缆桥架 | 400×150 | m |  | 7.6545
638 | 29010001@20 | 槽式电缆桥架 | 300×150 | m |  | 14.5005
639 | 29010001@22 | 槽式电缆桥架 | 100×100 | m |  | 15.9285
640 | 29010010@12 | 防火电缆桥架 | 200×100 | m |  | 45.423
641 | 29010010@13 | 防火电缆桥架 | 300×100 | m |  | 146.3385
单位工程人材机汇总表
工程名称：地下安装 |  |  |  |  | 第 20 页 共 23 页
序号 | 编码 | 名称 | 规格型号 | 单位 |  | 数量
642 | 29010010@14 | 防火电缆桥架 | 400×100 | m |  | 87.8325
643 | 29020390 | 电缆分支箱 |  | 台 |  | 1
644 | 29030030@10 | 金属线槽 | 200×100 | m |  | 180.6414
645 | 29030030@12 | 金属线槽 | 100×50 | m |  | 902.4139
646 | 29030030@13 | 金属线槽 | 400x100 | m |  | 120.2937
647 | 29030030@14 | 消防金属线槽 | 300*100 | m |  | 39.7889
648 | 29030030@15 | 消防金属线槽 | 150*100 | m |  | 176.9643
649 | 29030030@16 | 消防金属线槽 | 400*100 | m |  | 38.2954
650 | 29030030@17 | 消防金属线槽 | 200*100 | m |  | 43.4145
651 | 29060030@10 | 镀锌钢管 | SC-25 | m |  | 19.3022
652 | 29060030@13 | 镀锌钢管 | SC-32 | m |  | 39.4181
653 | 29060030@14 | 镀锌电线管 | JDG20 | m |  | 2503.4562
654 | 29060030@15 | 镀锌电线管 | JDG32 | m |  | 39.0679
655 | 29060030@16 | 镀锌电线管 | JDG25 | m |  | 16.686
656 | 29060140@19 | 电线管(A管) | Ф20 | m |  | 374.33
657 | 29060140@20 | 电线管(A管) | Ф25 | m |  | 54.34
658 | 29070040@1 | 矿物绝缘电缆终端头 | BBTRZ-5x16mm2 | 套 |  | 4.8371
659 | 29070040@2 | 矿物绝缘电缆终端头 | BBTRZ-5x10mm2 | 套 |  | 1.9328
660 | 29070040@3 | 矿物绝缘电缆终端头 | BBTRZ-3x95+2x50mm2 | 套 |  | 2
661 | 29070040@4 | 矿物绝缘电缆终端头 | BBTRZ-4x150+1x70mm2 | 套 |  | 4
662 | 29070040@6 | 矿物绝缘电缆终端头 | BBTRZ-3x35+1x16mm2 | 套 |  | 2
663 | 29070040@7 | 矿物绝缘电缆终端头 | BBTRZ-3x50+2x25mm2 | 套 |  | 4
664 | 29110390@12 | 接线盒 |  | 个 |  | 60.18
665 | 29110390@19 | PVC接线盒 | 65*40/4/φ16 | 个 |  | 318.24
666 | 30070040@2 | 消防电话 |  | 部 |  | 10
667 | 30130180@1 | 光纤跳线 |  | 条 |  | 6
668 | 30170010 | 各类压力传感器、变送器 |  | 支 |  | 4
669 | 30190001@3 | IP网络终端功放 |  | 台 |  | 1
670 | 30190050@3 | 壁挂喇叭 |  | 台 |  | 19
671 | 30190050@4 | 天花喇叭 |  | 台 |  | 3
672 | 33010189@1 | 槽钢#10 |  | t |  | 0.24
673 | 33110030@4 | 成品不锈钢生活热水箱 22.5m³ |  | 台 |  | 1
674 | 37330870@3 | 24口光缆配线架(LC双工) |  | 个 |  | 4
单位工程人材机汇总表
工程名称：地下安装 |  |  |  |  | 第 21 页 共 23 页
序号 | 编码 | 名称 | 规格型号 | 单位 |  | 数量
675 | 50290020@13 | 防爆式轴流风机 | 风量:1000m3/h，全压:200Pa，电量:400W，电源:220V/50Hz | 台 |  | 1
676 | 50290020@14 | 轴流加压风机 | 风量:11000m3/h，全压:400Pa，功率:4kW，电源:380V/50Hz | 台 |  | 2
677 | 50290030@2 | 柜式离心风机 | 风量:2500m3/h，全压:200Pa，功率:0.3kW，电源:380V/50Hz | 台 |  | 2
678 | 50290030@3 | 柜式离心风机 | 风量:4000m3/h，全压:200Pa，功率:0.55kW，电源:380V/50Hz | 台 |  | 1
679 | 50290030@4 | 柜式离心风机 | 风量:15000m3/h，全压:400Pa，功率:5.5kW，电源:380V/50Hz | 台 |  | 1
680 | 50290030@5 | 柜式离心风机 | 风量:31000m3/h，全压:400Pa，功率:7.5kW，电源:380V/50Hz | 台 |  | 1
681 | 50290030@6 | 消防柜式离心风机 | 风量:18000m3/h，全压:400Pa，功率:5.5kW，电源:380V/50Hz | 台 |  | 1
682 | 50290030@7 | 消防柜式离心风机 | 风量:37800m3/h，全压:600Pa，功率:15kW，电源:380V/50Hz | 台 |  | 3
683 | 50350010@13 | 排气扇 | 风量:200m3/h，电量:20W，电源:220V/50Hz（带70℃防火阀） | 台 |  | 6
684 | 51010010@8 | 立式多级消防泵 | Q=40L/S H=125M N=75KW | 台 |  | 3
685 | 51050001@4 | 立式单级消防泵 | Q=40L/S H=125M N=90KW | 台 |  | 2
686 | 51330030@3 | 潜污泵 | Q=40L/S H=15M N=4.0KW | 台 |  | 2
687 | 51330030@4 | 潜污泵 | WQG 20-15-2.2 Q=20M3/h H=0.15MPa N=2.2KW | 台 |  | 20
单位工程人材机汇总表
工程名称：地下安装 |  |  |  |  | 第 22 页 共 23 页
序号 | 编码 | 名称 | 规格型号 | 单位 |  | 数量
688 | 51330030@5 | 潜污泵 | WQG 40-15-4 Q=40M3/h H=0.15MPa N=4KW | 台 |  | 8
689 | 51390001@2 | 高区恒压变频泵组 Q=25m3/h H=110M N=11KW（一用一备，配气压罐，控制箱） |  | 组 |  | 1
690 | 51390001@3 | 低区恒压变频泵组 Q=20m3/h H=90m N最大=7.5kW（一用一备，配气压罐，控制箱） |  | 组 |  | 1
691 | 55010001@16 | 消防水泵控制柜 D-02FAT3 |  | 台 |  | 1
692 | 55010001@17 | 消防水泵控制柜D-02FAT4 |  | 台 |  | 1
693 | 55010001@18 | 消防水泵控制柜D-02FSAPC1 |  | 台 |  | 1
694 | 55010001@19 | 消防水泵控制柜D-02FSAPC2 |  | 台 |  | 1
695 | 55090080@100 | 消防潜水泵控制箱D-02SAC3[含箱体、开关及其他配件] |  | 台 |  | 2
696 | 55090080@101 | 消防潜水泵控制箱D-02SAC1[含箱体、开关及其他配件] |  | 台 |  | 2
697 | 55090080@102 | 地下室消防负荷配电箱D-01FAT1[含箱体、开关及其他配件] |  | 台 |  | 1
698 | 55090080@103 | 地下室消防负荷配电箱D-03FAT1[含箱体、开关及其他配件] |  | 台 |  | 1
699 | 55090080@105 | 地下室消防负荷配电箱D-02FAT2[含箱体、开关及其他配件] |  | 台 |  | 1
700 | 55090080@109 | 地下室消防负荷总配电箱DFAP2/DFAPE2[含箱体、开关及其他配件] |  | 台 |  | 2
701 | 55090080@110 | 地下3防火分区消防配电箱D-03SAT[含箱体、开关及其他配件] |  | 台 |  | 1
702 | 55090080@111 | 地下1防火分区消防配电箱D-01SAT[含箱体、开关及其他配件] |  | 台 |  | 1
703 | 55090080@112 | 地下2防火分区消防配电箱D-02SAT[含箱体、开关及其他配件] |  | 台 |  | 1
704 | 55090080@113 | 地下室普通总箱DAPz1[含箱体、开关及其他配件] |  | 台 |  | 1
705 | 55090080@114 | 充电桩配电箱D-03APc[含箱体、开关及其他配件] |  | 台 |  | 1
706 | 55090080@115 | 第2防火分区空调配电箱D-02KAP1[含箱体、开关及其他配件] |  | 台 |  | 1
707 | 55090080@116 | 地下2防火分区集中电源箱D-02ELS[含箱体、开关及其他配件] |  | 台 |  | 1
708 | 55090080@117 | 地下1防火分区集中电源箱D-01ELS[含箱体、开关及其他配件] |  | 台 |  | 1
709 | 55090080@118 | 地下3防火分区集中电源箱D-03ELS[含箱体、开关及其他配件] |  | 台 |  | 1
单位工程人材机汇总表
工程名称：地下安装 |  |  |  |  | 第 23 页 共 23 页
序号 | 编码 | 名称 | 规格型号 | 单位 |  | 数量
710 | 55090080@119 | 地下1层普通照明配电箱D-03AL[含箱体、开关及其他配件] |  | 台 |  | 1
711 | 55090080@121 | 地下1层普通照明配电箱D-01AL[含箱体、开关及其他配件] |  | 台 |  | 1
712 | 55090080@122 | 地下1层普通照明配电箱D-02AL[含箱体、开关及其他配件] |  | 台 |  | 1
713 | 55090080@48 | 生活水泵房配电箱D-02ATshb[含箱体、开关及其他配件] |  | 台 |  | 1
714 | 57030040@1 | 门磁开关 |  | 套 |  | 4
715 | 57330001@4 | 42U 机柜 |  | 个 |  | 2
716 | 80010640 | 预拌水泥砂浆 | 1:2.5 | m3 |  | 0.0344
717 | 80010640@1 | 预拌水泥砂浆 | 1:2.5 | m3 |  | 0.634
718 | FBC00016@1 | 方钢 | 综合 | t |  | 0.212
719 | ZCFTZ | 主材费调整 |  | 元 |  | -0.5312
720 | 补充主材007 | 7W交流电充电桩 |  | 个 |  | 17
721 | 00010003 | 机上人工 |  | 工日 |  | 23.5718
722 | 99450630 | 折旧费 |  | 元 |  | 5226.5461
723 | 99450640 | 检修费 |  | 元 |  | 1277.8268
724 | 99450650 | 维护费 |  | 元 |  | 3389.5068
725 | 99450660 | 安拆费 |  | 元 |  | 3076.7476
726 | 99450670 | 汽油 | (机械用)国Ⅲ93# | kg |  | 19.1939
727 | 99450670@2 | 汽油 | (机械用)国Ⅲ93# | kg |  | 2.548
728 | 99450680 | 柴油 | (机械用)0# | kg |  | 149.2102
729 | 99450680@7 | 柴油 | (机械用)0# | kg |  | 221.5871
730 | 99450700 | 电 | (机械用) | kW·h |  | 6318.7952
731 | 99450700@1 | 电 | (机械用) | kW·h |  | 9435.2627
732 | 99450700@10 | 电 | (机械用) | kW·h |  | 49.6984
733 | 99450700@4 | 电 | (机械用) | kW·h |  | 2728.2569
734 | 99450700@7 | 电 | (机械用) | kW·h |  | 0.8376
735 | 99450700@9 | 电 | (机械用) | kW·h |  | 7.0032
736 | 99451300 | 校验费 |  | 元 |  | 282.6427
737 | JXFTZ | 机械费调整 |  | 元 |  | 0.9696
738 | 补充主材001@1 | 潜污泵控制柜 |  | 台 |  | 13
| 合计 | 合计