## 表3-6 分部分项工程计价表
分部分项工程计价表
工程名称：地下室-建筑装饰 |  |  |  | 第 1 页 共 12 页
序号 | 项目编码 | 项目名称 | 项目特征描述 |  | 计量 单位 | 工程数量
土方工程
1 | 010101001001 | 平整场地 | 1.平整场地 |  | m2 | 5273.37
2 | 010101002001 | 挖一般土方 | 1.人工挖一般土方 一、二类土 2.挖掘机挖一般土方 一、二类土 |  | m3 | 33708.54
3 | 010101004001 | 挖基坑土方 | 1.人工挖基坑土方 一、二类土 深度在2m内 2.挖掘机挖沟槽、基坑土方 一、二类土 |  | m3 | 754.05
4 | 010103001001 | 回填土方 | 1.回填土 夯实机夯实 平地 |  | m3 | 5232.35
5 | 010103001002 | 回填方 | 1.回填土 夯实机夯实 槽、坑 |  | m3 | 151.96
6 | 010103002001 | 余方弃置 | 1.挖掘机装土方 2.自卸汽车运土方 运距1km内 实际运距(km):5 |  | m3 | 29078.28
【土方工程】分部小计
桩基工程
7 | 010302001001 | C30水下混凝土灌注桩DN800 | 1.旋挖桩成孔 设计桩径(mm) 1000内 2.泥浆罐车泥浆运输 运距1km内 实际运距(km):10 3.灌注混凝土 钻孔(旋挖)桩 合并制作子目 预拌水下混凝土 碎石粒径综合考虑 C30 |  | m3 | 2486.88
8 | 010302001002 | C30水下混凝土灌注桩DN1200 | 1.旋挖桩成孔 设计桩径(mm) 1500内 2.泥浆罐车泥浆运输 运距1km内 实际运距(km):10 3.灌注混凝土 钻孔(旋挖)桩 合并制作子目 预拌水下混凝土 碎石粒径综合考虑 C30 |  | m3 | 1044.49
9 | 010302001003 | 旋挖灌注桩DN800（空桩） | 1.旋挖桩成孔 设计桩径(mm) 1000内 2.泥浆罐车泥浆运输 运距1km内 实际运距(km):10 |  | m3 | 58.18
10 | 010302001004 | 旋挖灌注桩DN1200（空桩） | 1.旋挖桩成孔 设计桩径(mm) 1500内 2.泥浆罐车泥浆运输 运距1km内 实际运距(km):10 |  | m3 | 24.43
11 | 粤010302008001 | 入岩增加费（旋挖灌注桩DN800） | 1.旋挖桩入岩增加费 设计桩径 1000内 |  | m3 | 37.68
12 | 粤010302008002 | 入岩增加费（旋挖灌注桩DN1200） | 1.旋挖桩入岩增加费 设计桩径 1500内 |  | m3 | 15.83
13 | 010301004001 | 截(凿)桩头 | 1.凿桩头 2.装载机装松散石方 3.自卸汽车运石方 运距1km 实际运距(km):10 |  | 根 | 178
14 | 010515004001 | 钢筋笼 | 1.桩钢筋笼制作安装 |  | t | 161.689
【桩基工程】分部小计
本页小计
分部分项工程计价表
工程名称：地下室-建筑装饰 |  |  |  | 第 2 页 共 12 页
序号 | 项目编码 | 项目名称 | 项目特征描述 |  | 计量 单位 | 工程数量
A.4 砌筑工程
15 | 010402001006 | 砌块墙（200厚内墙） | 1.蒸压加气混凝土砌块内墙 墙体厚度 20cm 2.干混砌筑砂浆(配合比) DM M7.5 3.在洞内、地下室内、库内或暗室内进行施工 |  | m3 | 247.29
16 | 010402001007 | 砌块墙（300厚内墙） | 1.蒸压加气混凝土砌块内墙 墙体厚度 25cm 2.干混砌筑砂浆(配合比) DM M7.5 3.在洞内、地下室内、库内或暗室内进行施工 |  | m3 | 18.99
17 | 010402001008 | 砌块墙（100厚内墙） | 1.蒸压加气混凝土砌块内墙 墙体厚度 10cm 2.干混砌筑砂浆(配合比) DM M7.5 3.在洞内、地下室内、库内或暗室内进行施工 |  | m3 | 0.89
18 | 010402001009 | 战时砌块墙（200厚内墙） | 1.蒸压加气混凝土砌块内墙 墙体厚度 20cm 2.干混砌筑砂浆(配合比) DM M7.5 3.在洞内、地下室内、库内或暗室内进行施工 |  | m3 | 72.94
【砌筑工程】分部小计
A.5 混凝土及钢筋混凝土工程
19 | 010501001001 | 垫层 C20 | 1.混凝土垫层 合并制作子目 普通预拌混凝土 碎石粒径综合考虑 C20 2.泵送混凝土至建筑部位 高度50m以内(含±0.00以下) 合并制作子目 普通预拌混凝土 碎石粒径综合考虑 C20 |  | m3 | 619.13
20 | 010501006001 | 电梯坑、集水坑C35 | 1.现浇建筑物混凝土 电梯坑 合并制作子目 预拌P8防水混凝土 碎石粒径综合考虑 合并制作子目 普通预拌混凝土 碎石粒径综合考虑 C35 2.泵送混凝土至建筑部位 高度50m以内(含±0.00以下) 合并制作子目 预拌P8防水混凝土 碎石粒径综合考虑 合并制作子目 普通预拌混凝土 碎石粒径综合考虑 C35 |  | m3 | 284.29
本页小计
分部分项工程计价表
工程名称：地下室-建筑装饰 |  |  |  | 第 3 页 共 12 页
序号 | 项目编码 | 项目名称 | 项目特征描述 |  | 计量 单位 | 工程数量
21 | 010501004001 | 满堂基础 C35 P8 | 1.现浇建筑物混凝土 地下室底板 合并制作子目 预拌P8防水混凝土 碎石粒径综合考虑 合并制作子目 预拌S6~S8防水混凝土 碎石粒径综合考虑 C35 2.泵送混凝土至建筑部位 高度50m以内(含±0.00以下) 合并制作子目 预拌P8防水混凝土 碎石粒径综合考虑 合并制作子目 预拌S6~S8防水混凝土 碎石粒径综合考虑 C35 |  | m3 | 2452.71
22 | 010501004002 | 桩承台 C35 | 1.现浇建筑物混凝土 其他混凝土基础 合并制作子目 预拌P8防水混凝土 碎石粒径综合考虑 合并制作子目 普通预拌混凝土 碎石粒径综合考虑 C35 2.泵送混凝土至建筑部位 高度50m以内(含±0.00以下) 合并制作子目 预拌P8防水混凝土 碎石粒径综合考虑 合并制作子目 普通预拌混凝土 碎石粒径综合考虑 C35 |  | m3 | 1182
23 | 010502001007 | 矩形柱 C55 | 1.现浇建筑物混凝土 矩形、多边形、异形、圆形柱、钢管柱 合并制作子目 普通预拌混凝土 碎石粒径综合考虑 C55 2.泵送混凝土至建筑部位 高度50m以内(含±0.00以下) 合并制作子目 普通预拌混凝土 碎石粒径综合考虑 C55 |  | m3 | 131.00
24 | 010502002002 | 构造柱 C25 | 1.现浇建筑物混凝土 构造柱 合并制作子目 普通预拌混凝土 碎石粒径综合考虑 C25 2.在洞内、地下室内、库内或暗室内进行施工 |  | m3 | 30.52
25 | 010503004002 | 门槛 C20 | 1.现浇建筑物混凝土 圈、过、弧形梁 合并制作子目 普通预拌混凝土 碎石粒径综合考虑 C20 2.在洞内、地下室内、库内或暗室内进行施工 |  | m3 | 2.12
26 | 010503005002 | 圈、过梁 C25 | 1.现浇建筑物混凝土 圈、过、弧形梁 合并制作子目 普通预拌混凝土 碎石粒径综合考虑 C25 2.在洞内、地下室内、库内或暗室内进行施工 |  | m3 | 33.79
27 | 010503002001 | 有梁板 C30（非人防部分） | 1.现浇建筑物混凝土 平板、有梁板、无梁板 合并制作子目 普通预拌混凝土 碎石粒径综合考虑 C30 2.泵送混凝土至建筑部位 高度50m以内(含±0.00以下) 合并制作子目 普通预拌混凝土 碎石粒径综合考虑 C30 |  | m3 | 676.32
本页小计
分部分项工程计价表
工程名称：地下室-建筑装饰 |  |  |  | 第 4 页 共 12 页
序号 | 项目编码 | 项目名称 | 项目特征描述 |  | 计量 单位 | 工程数量
28 | 010503002002 | 有梁板 C35（人防部分） | 1.现浇建筑物混凝土 平板、有梁板、无梁板 合并制作子目 普通预拌混凝土 碎石粒径综合考虑 C35 2.泵送混凝土至建筑部位 高度50m以内(含±0.00以下) 合并制作子目 普通预拌混凝土 碎石粒径综合考虑 C35 |  | m3 | 952.94
29 | 010503002003 | 车道板 C35 | 1.现浇建筑物混凝土 平板、有梁板、无梁板 合并制作子目 普通预拌混凝土 碎石粒径综合考虑 C35 坡度在11°19′至26°34′ 人工*1.15 2.泵送混凝土至建筑部位 高度50m以内(含±0.00以下) 合并制作子目 普通预拌混凝土 碎石粒径综合考虑 C35 |  | m3 | 56.5
30 | 010508001001 | 板后浇带 C35 | 1.现浇建筑物混凝土 后浇带 楼板、天面板 合并制作子目 普通预拌混凝土 碎石粒径综合考虑 C35 2.泵送混凝土至建筑部位 高度50m以内(含±0.00以下) 合并制作子目 普通预拌混凝土 碎石粒径综合考虑 C35 |  | m3 | 31.22
31 | 010508001002 | 梁后浇带 C35 | 1.现浇建筑物混凝土 后浇带 梁 合并制作子目 普通预拌混凝土 碎石粒径综合考虑 C35 2.泵送混凝土至建筑部位 高度50m以内(含±0.00以下) 合并制作子目 普通预拌混凝土 碎石粒径综合考虑 C35 |  | m3 | 13.04
32 | 010508001003 | 墙后浇带 C55 | 1.现浇建筑物混凝土 后浇带 墙 合并制作子目 普通预拌混凝土 碎石粒径综合考虑 C55 2.泵送混凝土至建筑部位 高度50m以内(含±0.00以下) 合并制作子目 普通预拌混凝土 碎石粒径综合考虑 C55 |  | m3 | 12.86
33 | 010501004003 | 满堂基础后浇带 C35 | 1.现浇建筑物混凝土 后浇带 地下室底板、基础(梁) 合并制作子目 预拌P8防水混凝土 碎石粒径综合考虑 合并制作子目 普通预拌混凝土 碎石粒径综合考虑 C35 2.泵送混凝土至建筑部位 高度50m以内(含±0.00以下) 合并制作子目 预拌P8防水混凝土 碎石粒径综合考虑 合并制作子目 普通预拌混凝土 碎石粒径综合考虑 C35 |  | m3 | 75.63
本页小计
分部分项工程计价表
工程名称：地下室-建筑装饰 |  |  |  | 第 5 页 共 12 页
序号 | 项目编码 | 项目名称 | 项目特征描述 |  | 计量 单位 | 工程数量
34 | 010506001003 | 直形楼梯 C35 | 1.现浇建筑物混凝土 直形楼梯 合并制作子目 普通预拌混凝土 碎石粒径综合考虑 合并制作子目 普通预拌混凝土 碎石粒径综合考虑 C35 2.泵送混凝土至建筑部位 高度50m以内(含±0.00以下) 合并制作子目 普通预拌混凝土 碎石粒径综合考虑 C35 |  | m3 | 60.77
35 | 010504001007 | 直形墙 C35 P8 | 1.现浇建筑物混凝土 直形、弧形、电梯井墙 合并制作子目 预拌P8防水混凝土 碎石粒径综合考虑 合并制作子目 预拌S6~S8防水混凝土 碎石粒径综合考虑 C35 2.泵送混凝土至建筑部位 高度50m以内(含±0.00以下) 合并制作子目 预拌S6~S8防水混凝土 碎石粒径综合考虑 C35 |  | m3 | 361.84
36 | 010504001008 | 直形墙 C35 | 1.现浇建筑物混凝土 直形、弧形、电梯井墙 合并制作子目 预拌P8防水混凝土 碎石粒径综合考虑 合并制作子目 普通预拌混凝土 碎石粒径综合考虑 C35 2.泵送混凝土至建筑部位 高度50m以内(含±0.00以下) 合并制作子目 普通预拌混凝土 碎石粒径综合考虑 C35 |  | m3 | 587.59
37 | 010505006001 | 栏板 | 1.现浇混凝土其他构件 栏板、反檐 合并制作子目 普通预拌混凝土 碎石粒径综合考虑 C30 |  | m3 | 1.48
38 | 010505008001 | 雨篷、悬挑板、阳台板 | 1.现浇混凝土其他构件 阳台、雨蓬 合并制作子目 普通预拌混凝土 碎石粒径综合考虑 C30 |  | m3 | 0.77
39 | 010515001008 | 现浇构件钢筋 | 1.现浇构件箍筋 圆钢 φ10以内 |  | t | 2.812
40 | 010515001009 | 现浇构件钢筋 | 1.现浇构件箍筋 圆钢 φ10以外 |  | t | 6.974
41 | 010515001010 | 现浇构件钢筋(HRB400） | 1.现浇构件箍筋 带肋钢筋(HRB400内) φ10以内 |  | t | 37.625
42 | 010515001011 | 现浇构件钢筋(HRB400） | 1.现浇构件箍筋 带肋钢筋(HRB400内) φ10以外 |  | t | 29.385
43 | 010515001012 | 现浇构件钢筋 | 1.现浇构件圆钢 φ10内 |  | t | 0.067
44 | 010515001013 | 现浇构件钢筋(HRB400） | 1.现浇构件带肋钢筋(HRB400内) φ10以内 |  | t | 41.129
45 | 010515001014 | 现浇构件钢筋(HRB400） | 1.现浇构件带肋钢筋 φ25以内 |  | t | 695.75
46 | 010516003006 | 机械连接 | 1.套筒冷挤压接头 φ32以内 |  | 个 | 3398
47 | 010516003007 | 机械连接 | 1.电渣压力焊接 φ18以内 |  | 个 | 3214
本页小计
分部分项工程计价表
工程名称：地下室-建筑装饰 |  |  |  | 第 6 页 共 12 页
序号 | 项目编码 | 项目名称 | 项目特征描述 |  | 计量 单位 | 工程数量
48 | 010516003008 | 机械连接 | 1.电渣压力焊接 φ32以内 |  | 个 | 805
49 | 010516003009 | 机械连接 | 1.套筒直螺纹钢筋接头 φ18以内 |  | 个 | 290
50 | 010516003010 | 机械连接 | 1.套筒直螺纹钢筋接头 φ25以内 |  | 个 | 589
51 | 040404004001 | 止水螺杆 | 1.止水螺杆  |  | 套 | 2218
【混凝土及钢筋混凝土工程】分部小计
A.6 金属结构工程
52 | 010606008001 | 钢梯 | 1.钢楼梯 爬式 2.金属结构件场内运输 3.钢楼梯 爬式 4.在洞内、地下室内、库内或暗室内进行施工 |  | t | 0.23
53 | 010606008002 | 消防水池（不锈钢爬梯） | 1.不锈钢支架 制作 2.不锈钢支架 安装 3.在洞内、地下室内、库内或暗室内进行施工 |  | t | 0.15
54 | 010607005002 | 砌块墙钢丝网加固 | 1.墙、柱面钉(挂)钢(铁)网 铁丝网 2.在洞内、地下室内、库内或暗室内进行施工 |  | m2 | 105.1
【金属结构工程】分部小计
门窗工程
55 | 010802003004 | 甲级钢质防火门 | 1.钢质防火门 (甲级) 2.钢质防火门安装 合并制作子目 干混抹灰砂浆(配合比) DP M15 3.特殊五金安装 闭门器安装 明装 4.在洞内、地下室内、库内或暗室内进行施工 |  | m2 | 57.33
56 | 010802003005 | 乙级钢质防火门 | 1.钢质防火门 双扇(乙级) 2.钢质防火门安装 合并制作子目 干混抹灰砂浆(配合比) DP M15 3.特殊五金安装 闭门器安装 明装 4.在洞内、地下室内、库内或暗室内进行施工 |  | m2 | 32.34
57 | 010802003006 | 丙级钢质防火门 | 1.钢质防火门 双扇(丙级) 2.钢质防火门安装 合并制作子目 干混抹灰砂浆(配合比) DP M15 3.特殊五金安装 闭门器安装 明装 4.在洞内、地下室内、库内或暗室内进行施工 |  | m2 | 2.64
58 | 010807002001 | 特级防火卷帘门 | 1.钢质防火卷门 2.防火卷帘门安装 3.在洞内、地下室内、库内或暗室内进行施工 |  | m2 | 42.5
本页小计
分部分项工程计价表
工程名称：地下室-建筑装饰 |  |  |  | 第 7 页 共 12 页
序号 | 项目编码 | 项目名称 | 项目特征描述 |  | 计量 单位 | 工程数量
59 | 010804007001 | 防护密闭门 | 1.防护密闭门 2.在洞内、地下室内、库内或暗室内进行施工 |  | m2 | 23.83
60 | 010804007002 | 密闭门 | 1.密闭门 2.在洞内、地下室内、库内或暗室内进行施工 |  | m2 | 25.59
61 | 010804007003 | 双扇防护密闭门 | 1.双扇防护密闭门 2.在洞内、地下室内、库内或暗室内进行施工 |  | m2 | 52.5
62 | 010804007004 | 防爆波活门 | 1.防爆波活门 2.在洞内、地下室内、库内或暗室内进行施工 |  | m2 | 2.05
【门窗工程】分部小计
屋面及防水工程
63 | 010904001001 | 地下室顶板防水 | 1.自粘聚合物改性沥青卷材 自粘、湿铺 平面 2.楼地面水泥砂浆找平层 混凝土或硬基层上 20mm 合并制作子目 干混地面砂浆 DS M15 3.屋面非固化橡胶沥青防水涂料 2mm厚 4.细石混凝土刚性防水 厚3.5cm 实际厚度(cm):5 合并制作子目 普通预拌混凝土 碎石粒径综合考虑 C20 合并制作子目 干混抹灰砂浆(配合比) DP M15 5.屋面刚性防水层填分格缝 细石混凝土面 3.5cm厚 实际厚度(cm):5 合并制作子目 干混抹灰砂浆(配合比) DP M20 6.现浇构件圆钢 φ4内 |  | m2 | 2973.52
64 | 010903001001 | 地下室外侧墙面防水 | 1.改性沥青防水卷材(自粘、满铺) 立面 第一层 2.聚合物水泥(JS)防水涂料 2mm厚 实际厚度(mm):1.5 3.XPS聚苯乙烯挤塑板外墙外保温 20mm |  | m2 | 1301.48
65 | 010904001002 | 地下室底板防水 | 1.聚合物水泥(JS)防水涂料 2mm厚 实际厚度(mm):1.5 2.楼地面水泥砂浆找平层 混凝土或硬基层上 20mm 合并制作子目 干混地面砂浆 DS M20 3.细石混凝土刚性防水 厚3.5cm 实际厚度(cm):5 合并制作子目 普通预拌混凝土 碎石粒径综合考虑 C20 合并制作子目 干混抹灰砂浆(配合比) DP M15 4.预铺反粘防水卷材(聚酯胎类) 预铺 平面 |  | m2 | 5574.27
本页小计
分部分项工程计价表
工程名称：地下室-建筑装饰 |  |  |  | 第 8 页 共 12 页
序号 | 项目编码 | 项目名称 | 项目特征描述 |  | 计量 单位 | 工程数量
66 | 010902008001 | 钢板止水带 | 1.钢板止水带 |  | m | 471.77
【屋面及防水工程】分部小计
保温、隔热、防腐工程
67 | 011001001004 | 保温隔热屋面（地下室顶板 ） | 1.铺设无纺布 |  | m2 | 2973.52
【保温、隔热、防腐工程】分部小计
楼地面装饰工程
68 | 011101003002 | 楼1-A水泥砂浆/细石混凝土地面（水泵房、发电机房、强弱电井、风机房、配电间、管道井等设备房间。） | 1.20厚DS-M20 水泥砂浆，面撒适量水泥粉抹压平整（燃烧性能等级：A) 2.40厚C20细石混凝土随捣随抹光 3.刷水泥浆一道（掺水重108%） 4.80厚C15混凝土，配双向φ4@100钢筋网 5.现浇构件圆钢 φ4内 6.在洞内、地下室内、库内或暗室内进行施工 |  | m2 | 572.67
69 | 011102003006 | 楼3 地砖地面（电梯厅、公共走道(含地下电梯厅、合用前室)办公、会议室） | 1.600*600仿大理石瓷砖铺实拍平，水泥浆擦缝（燃烧性能等级：A ) 2.干混地面砂浆 DS M20 3.刷水泥浆一道（掺水重108%胶） 4.40厚陶粒混凝土填充层（水泥：陶粒=1：8）容重不大于7kN/m3 5.30厚C20细石混凝土 6.楼地面水泥砂浆找平层 混凝土或硬基层上 20mm 实际厚度(mm):30 7.隔声砂浆 8.80厚C15混凝土，配双向φ4@100钢筋网 9.现浇构件圆钢 φ4内 11.在洞内、地下室内、库内或暗室内进行施工 |  | m2 | 68.9
70 | 011101001002 | 车库入库坡道楼板（AC-10细粒式改性沥青） | 1.喷洒乳化沥青 喷油量(1kg/m2) 2.玻璃纤维网 3.人工摊铺沥青混凝土路面 细粒式 4.在洞内、地下室内、库内或暗室内进行施工 |  | m2 | 59.77
本页小计
分部分项工程计价表
工程名称：地下室-建筑装饰 |  |  |  | 第 9 页 共 12 页
序号 | 项目编码 | 项目名称 | 项目特征描述 |  | 计量 单位 | 工程数量
71 | 011101001003 | 楼6 防静电环氧砂浆楼地面（弱电机房、消防控制室、监控室） | 1.3厚防静电环氧砂浆（燃烧性能等级：B1) 2.40厚C25细石混凝，随打随抹光，强度达标后表面进行打磨或喷砂处理 3.1.2厚聚合物水泥防水浆料 4.20厚DS-M20 水泥砂浆找平层 5.80厚C15混凝土，配双向φ4@100钢筋网 6.现浇构件圆钢 φ4内 7.在洞内、地下室内、库内或暗室内进行施工 |  | m2 | 58.24
72 | 011106002002 | 楼8：块料楼梯面层 | 1.铺贴陶瓷地砖 楼梯 水泥砂浆 合并制作子目 干混地面砂浆 DS M20 2.水泥砂浆找平层 楼梯 20mm 合并制作子目 干混地面砂浆 DS M20 3.在洞内、地下室内、库内或暗室内进行施工 |  | m2 | 70.99
73 | 011101001004 | 楼9：非金属骨料耐磨地面（机动车库、车库内坡道） | 1.细石混凝土找平层 30mm 实际厚度(mm):50 2.普通预拌混凝土 碎石粒径综合考虑 C30 3.现浇构件圆钢 φ10内 4.楼地面层 金钢砂 5.缩缝 6.聚氨酯密封膏 7.刷水泥浆一道（掺水重108%胶） 8.在洞内、地下室内、库内或暗室内进行施工 |  | m2 | 4157.85
74 | 011102003007 | 楼地面(消防水池） | 1.楼地面水泥砂浆找平层 混凝土或硬基层上 20mm 2.普通干混防水砂浆 DW M20 3.楼地面陶瓷地砖(每块周长mm) 2400以内 水泥砂浆 4.干混地面砂浆 DS M20 5.在洞内、地下室内、库内或暗室内进行施工 |  | m2 | 210.17
75 | 011102003008 | 楼地面(楼梯间） | 1.楼地面水泥砂浆找平层 混凝土或硬基层上 20mm 2.普通干混防水砂浆 DW M20 3.楼地面陶瓷地砖(每块周长mm) 2400以内 水泥砂浆 4.干混地面砂浆 DS M20 5.在洞内、地下室内、库内或暗室内进行施工 |  | m2 | 78.62
本页小计
分部分项工程计价表
工程名称：地下室-建筑装饰 |  |  |  | 第 10 页 共 12 页
序号 | 项目编码 | 项目名称 | 项目特征描述 |  | 计量 单位 | 工程数量
76 | 011105003002 | 踢脚线 | 1.水泥砂浆整体面层 踢脚线 15+10mm 2.干混抹灰砂浆(配合比) DP M20 3.干混抹灰砂浆(配合比) DP M15 4.在洞内、地下室内、库内或暗室内进行施工 |  | m2 | 117.71
【楼地面装饰工程】分部小计
墙、柱面装饰与隔断、幕墙工程
77 | 011201001006 | 内墙面（地下室电梯厅、公共走道、楼梯间等） | 1.各种墙面15+5mm 水泥石灰砂浆底 水泥砂浆面 内墙 2.干混抹灰砂浆(配合比) DP M20 3.干混抹灰砂浆(配合比) DP M15 4.在洞内、地下室内、库内或暗室内进行施工 |  | m2 | 1067.86
78 | 011201001007 | 内墙面（地下车库、设备房、水泵房等） | 1.各种墙面15+5mm 水泥石灰砂浆底 水泥砂浆面 内墙 2.干混抹灰砂浆(配合比) DP M20 3.干混抹灰砂浆(配合比) DP M15 4.在洞内、地下室内、库内或暗室内进行施工 |  | m2 | 3662.68
79 | 011202001001 | 柱、梁面一般抹灰 | 1.柱梁面 水泥石灰砂浆底 水泥砂浆面 15+5mm 合并制作子目 干混抹灰砂浆(配合比) DP M20 合并制作子目 干混抹灰砂浆(配合比) DP M15 2.在洞内、地下室内、库内或暗室内进行施工 |  | m2 | 603.41
80 | 011201001008 | 内墙面（配电间、风机房、电缆井、管道井内壁） | 1.底层抹灰15mm 各种墙面 外墙 2.干混抹灰砂浆(配合比) DP M15 3.在洞内、地下室内、库内或暗室内进行施工 |  | m2 | 2378.44
81 | 011201001009 | 墙面镶贴白色瓷砖（水池墙面） | 1.底层抹灰15mm 各种墙面 内墙 实际水泥石灰砂浆厚度(mm):20 2.普通干混防水砂浆 DW M20 3.墙面镶贴陶瓷面砖密缝 1:2水泥砂浆 块料周长1300外 4.干混抹灰砂浆(配合比) DP M20 5.在洞内、地下室内、库内或暗室内进行施工 |  | m2 | 846.76
82 | 011207001002 | 墙面装饰板（发电机房） | 1.轻钢龙骨 中距(mm) 竖603横1500 2.饰面层 岩棉吸音板 3.玻璃棉毡隔离层 4.在洞内、地下室内、库内或暗室内进行施工 |  | m2 | 147.61
【墙、柱面装饰与隔断、幕墙工程】分部小计
油漆、涂料、裱糊工程
本页小计
分部分项工程计价表
工程名称：地下室-建筑装饰 |  |  |  | 第 11 页 共 12 页
序号 | 项目编码 | 项目名称 | 项目特征描述 |  | 计量 单位 | 工程数量
83 | 011406001003 | 内墙面（地下室电梯厅、公共走道、楼梯间等） | 1.成品腻子粉(耐水型)N型 墙面 满刮一遍 2.乳胶漆底油二遍面油二遍 抹灰面 墙柱面 实际底漆遍数(遍):1 3.在洞内、地下室内、库内或暗室内进行施工 |  | m2 | 1067.86
84 | 011406001004 | 内墙面（地下车库、设备房、水泵房等） | 1.成品腻子粉(耐水型)N型 墙面 满刮一遍 2.乳胶漆底油二遍面油二遍 抹灰面 墙柱面 实际底漆遍数(遍):1 3.在洞内、地下室内、库内或暗室内进行施工 |  | m2 | 4256.85
85 | 011406001005 | 内墙面（配电间、风机房、电缆井、管道井内壁） | 1.成品腻子粉(一般型)Y型 墙面 满刮一遍 2.在洞内、地下室内、库内或暗室内进行施工 |  | m2 | 2378.44
86 | 011406001006 | 天棚抹灰面油漆（发电机房、楼梯、前室） | 1.成品腻子粉(一般型)Y型 天棚面 满刮一遍 实际腻子遍数(遍):2 2.乳胶漆底油二遍面油二遍 抹灰面 天棚面 实际底漆遍数(遍):1 3.在洞内、地下室内、库内或暗室内进行施工 |  | m2 | 220.08
87 | 011406001007 | 天棚抹灰面油漆（人防区地下车库、电井、管道井） | 1.成品腻子粉(耐水型)N型 天棚面 满刮一遍 实际腻子遍数(遍):2 2.在洞内、地下室内、库内或暗室内进行施工 |  | m2 | 5527.91
88 | 011301001001 | 天棚抹灰（水池顶面） | 1.聚合物水泥砂浆 20mm 实际聚合物水泥砂浆厚度(mm):7 2.水泥基渗透结晶型涂料 平立面 涂膜1mm厚 3.在洞内、地下室内、库内或暗室内进行施工 |  | m2 | 331.02
89 | 011302001007 | 吊顶天棚（电梯厅） | 1.装配式U型轻钢天棚龙骨(不上人型) 面层规格(mm) 600×600 平面 2.石膏板 3.石膏板面层 安在U型轻钢龙骨上 4.成品腻子粉(耐水型)N型 天棚面 满刮一遍 实际腻子遍数(遍):2 5.乳胶漆底油二遍面油二遍 抹灰面 天棚面 实际底漆遍数(遍):1 6.在洞内、地下室内、库内或暗室内进行施工 |  | m2 | 30.72
【油漆、涂料、裱糊工程】分部小计
其他装饰工程
本页小计
分部分项工程计价表
工程名称：地下室-建筑装饰 |  |  |  | 第 12 页 共 12 页
序号 | 项目编码 | 项目名称 | 项目特征描述 |  | 计量 单位 | 工程数量
90 | 011503001002 | 楼梯栏杆 | 1.不锈钢扶手 φ60 直型 2.不锈钢栏杆制安 直型 换为【不锈钢扶手φ60】 3.弯头制作、安装 不锈钢 φ60 4.在洞内、地下室内、库内或暗室内进行施工 |  | m | 138.12
91 | 010512008001 | 集水井盖板（4厚钢盖板面（700*700）） | 1.井盖、井箅安装 检查井 铸铁井盖、座 2.干混抹灰砂浆(配合比) DP M20 3.预埋铁件 4.在洞内、地下室内、库内或暗室内进行施工 |  | 块 | 10
92 | 010512008002 | 集水井盖板（4厚钢盖板面（900*900））） | 1.井盖、井箅安装 检查井 铸铁井盖、座 2.预埋铁件 3.干混抹灰砂浆(配合比) DP M20 4.在洞内、地下室内、库内或暗室内进行施工 |  | 块 | 5
93 | 010512008003 | 地下室排水沟 | 1.明沟铸铁盖板安装 49cm宽 2.底层抹灰15mm 各种墙面 内墙 实际水泥石灰砂浆厚度(mm):20 3.普通干混防水砂浆 DW M20 4.预埋铁件 5.在洞内、地下室内、库内或暗室内进行施工 |  | m | 16.1
94 | 010512008004 | 设备房排水沟大样 | 1.明沟铸铁盖板安装 49cm宽 2.底层抹灰15mm 各种墙面 内墙 实际水泥石灰砂浆厚度(mm):20 3.普通干混防水砂浆 DW M20 4.预埋铁件 5.在洞内、地下室内、库内或暗室内进行施工 |  | m | 28.6
95 | 010512008005 | 室外坡道截水沟 | 1.明沟铸铁盖板安装 49cm宽 2.底层抹灰15mm 各种墙面 内墙 实际水泥石灰砂浆厚度(mm):20 3.普通干混防水砂浆 DW M20 4.预埋铁件 5.在洞内、地下室内、库内或暗室内进行施工 |  | m | 5.2
96 | 011502001001 | 车库墙柱阳角防撞（50厚橡胶阳角防撞板） | 1.饰面层 岩棉吸音板 2.在洞内、地下室内、库内或暗室内进行施工 |  | m2 | 15
【其他装饰工程】分部小计
本页小计
合 计

## 表3-11 措施项目计价表（一）
措施项目清单与计价表（一）
工程名称：地下室-建筑装饰 |  |  | 第 1 页 共 1 页
序号 | 项目名称 | 计算基础 |  | 费 率（%）
1 | 绿色施工安全防护措施费
LSSGCSF00002 | 绿色施工安全防护措施费 | 分部分项人工费+分部分项机具费 |  | 19
2 | 措施其他项目
WMGDZJF00002 | 文明工地增加费 | 分部分项人工费+分部分项机具费 |  | 0
011707002002 | 夜间施工增加费 |  |  | 20
GGCSF0000002 | 赶工措施费 | 分部分项人工费+分部分项机具费 |  | 0
QTFY00000002 | 其他费用
合 计
'注：本表适用于以“项”计价的措施项目

## 表3-12 措施项目计价表（二）
措施项目清单与计价表（二）
工程名称：地下室-建筑装饰 |  |  |  | 第 1 页 共 5 页
序号 | 项目编码 | 项目名称 | 项目特征 |  | 计量 单位 | 工程数量
1 |  | 绿色施工安全防护措施费
1.1 | 1.1 | 综合脚手架 |  |  | 项 | 1
1.1.1 | 粤011701008003 | 综合钢脚手架 | 1.综合钢脚手架搭拆 高度(m以内) 12.5 2.建筑用综合脚手架使用费 |  | m2 | 1630.69
1.1.1.1 | A1-21-2 | 综合钢脚手架搭拆 高度(m以内) 12.5 |  |  | 100m2 | 16.3069
1.1.1.2 | A1-21-22 | 建筑用综合脚手架使用费 |  |  | 100m2·10天 | 220.14315
1.1.2 | 粤011701010004 | 满堂脚手架 | 1.满堂脚手架(钢管) 基本层3.6m |  | m2 | 5119.36
1.1.2.1 | A1-21-29 | 满堂脚手架(钢管) 基本层3.6m |  |  | 100m2 | 51.1936
1.1.3 | 粤011701011005 | 里脚手架 | 1.里脚手架(钢管) 民用建筑 基本层3.6m 实际高度(m):5.1 |  | m2 | 2631.99
1.1.3.1 | A1-21-31 换 | 里脚手架(钢管) 民用建筑 基本层3.6m 实际高度(m):5.1 |  |  | 100m2 | 26.3199
1.2 | 1.2 | 靠脚手架安全挡板 |  |  | 项 | 1
1.3 | 1.3 | 密目式安全网 |  |  | 项 | 1
1.4 | 1.4 | 围尼龙编织布 |  |  | 项 | 1
1.5 | 1.5 | 模板的支架 |  |  | 项 | 1
1.6 | MBZC001 | 模板的支架 | 1.钢支撑 2.钢支撑 |  | 项 | 1
1.6.1 | GZC-001 | 钢支撑 |  |  | kg | 14260.4844
1.6.2 | GZC-002 | 钢支撑 |  |  | kg | 167.1102
1.7 | 1.6 | 施工现场围挡和临时占地围挡 |  |  | 项 | 1
1.8 | 1.7 | 施工围挡照明 |  |  | 项 | 1
1.9 | 1.8 | 临时钢管架通道 |  |  | 项 | 1
1.10 | 1.9 | 独立安全防护挡板 |  |  | 项 | 1
1.11 | 1.10 | 吊装设备基础 |  |  | 项 | 1
1.12 | 1.11 | 防尘降噪绿色施工防护棚 |  |  | 项 | 1
1.13 | 1.12 | 施工便道 |  |  | 项 | 1
1.14 | 1.13 | 样板引路 |  |  | 项 | 1
小 计
本页小计
注：本表使用于以综合单价形式计价的措施项目
措施项目清单与计价表（二）
工程名称：地下室-建筑装饰 |  |  |  | 第 2 页 共 5 页
序号 | 项目编码 | 项目名称 | 项目特征 |  | 计量 单位 | 工程数量
2 |  | 措施其他项目
2.1 | 2.5 | 模板工程 |  |  | 项 | 1
2.1.1 | 010401001001 | 砖基础(筏板基础） | 1.砖基础 2.干混砌筑砂浆(配合比) DM M20 |  | m3 | 29.1
2.1.1.1 | A1-4-1 | 砖基础 |  |  | 10m3 | 2.91
2.1.1.2 | 80090390 | 干混砌筑砂浆(配合比) DM M20 |  |  | m3 | 6.8676
2.1.2 | 011702001001 | 基础垫层 | 1.基础垫层模板 |  | m2 | 152.59
2.1.2.1 | A1-20-12 | 基础垫层模板 |  |  | 100m2 | 1.5259
2.1.3 | 011702002005 | 矩形柱模板 | 1.矩形柱模板(周长m) 支模高度3.6m内 1.8外 实际支模高度(m):5.1 |  | m2 | 574.34
2.1.3.1 | A1-20-16 换 | 矩形柱模板(周长m) 支模高度3.6m内 1.8外 实际支模高度(m):5.1 |  |  | 100m2 | 5.7434
2.1.4 | 011702002006 | 矩形柱 | 1.矩形柱模板(周长m) 支模高度3.6m内 1.2内 实际支模高度(m):5.1 |  | m2 | 1.44
2.1.4.1 | A1-20-14 换 | 矩形柱模板(周长m) 支模高度3.6m内 1.2内 实际支模高度(m):5.1 |  |  | 100m2 | 0.0144
2.1.5 | 011702003003 | 构造柱模板 | 1.矩形柱模板(周长m) 支模高度3.6m内 1.2内  2.在洞内、地下室内、库内或暗室内进行施工（模板拆除） |  | m2 | 306.13
2.1.5.1 | A1-20-14 换 | 矩形柱模板(周长m) 支模高度3.6m内 1.2内  |  |  | 100m2 | 3.0613
2.1.5.2 | ZMZJF_4 | 在洞内、地下室内、库内或暗室内进行施工（模板拆除） |  |  | 元 | 1.029172
2.1.6 | 011702024002 | 电梯坑模板 | 1.电梯坑、井墙模板 支模高度3.6m内 |  | m2 | 138.15
2.1.6.1 | A1-20-57 | 电梯坑、井墙模板 支模高度3.6m内 |  |  | 100m2 | 1.3815
2.1.7 | 011702006008 | 矩形梁模板 | 1.单梁、连续梁模板(梁宽cm) 25以内 支模高度3.6m 实际支模高度(m):5.1 2.在洞内、地下室内、库内或暗室内进行施工（模板拆除） |  | m2 | 508.32
本页小计
注：本表使用于以综合单价形式计价的措施项目
措施项目清单与计价表（二）
工程名称：地下室-建筑装饰 |  |  |  | 第 3 页 共 5 页
序号 | 项目编码 | 项目名称 | 项目特征 |  | 计量 单位 | 工程数量
2.1.7.1 | A1-20-33 换 | 单梁、连续梁模板(梁宽cm) 25以内 支模高度3.6m 实际支模高度(m):5.1 |  |  | 100m2 | 5.0832
2.1.7.2 | ZMZJF_4 | 在洞内、地下室内、库内或暗室内进行施工（模板拆除） |  |  | 元 | 1.01603
2.1.8 | 011702006009 | 矩形梁模板 | 1.单梁、连续梁模板(梁宽cm) 25以外 支模高度3.6m 实际支模高度(m):5.1 2.在洞内、地下室内、库内或暗室内进行施工（模板拆除） |  | m2 | 2424.90
2.1.8.1 | A1-20-34 换 | 单梁、连续梁模板(梁宽cm) 25以外 支模高度3.6m 实际支模高度(m):5.1 |  |  | 100m2 | 24.249
2.1.8.2 | ZMZJF_4 | 在洞内、地下室内、库内或暗室内进行施工（模板拆除） |  |  | 元 | 1.001821
2.1.9 | 011702008002 | 门槛模板 | 1.圈梁模板 支模高度3.6m 2.在洞内、地下室内、库内或暗室内进行施工（模板拆除） |  | m2 | 10.6
2.1.9.1 | A1-20-37 | 圈梁模板 支模高度3.6m |  |  | 100m2 | 0.106
2.1.9.2 | ZMZJF_4 | 在洞内、地下室内、库内或暗室内进行施工（模板拆除） |  |  | 元 | 1
2.1.10 | 011702008003 | 圈梁、过梁模板 | 1.圈梁模板 支模高度3.6m 2.在洞内、地下室内、库内或暗室内进行施工（模板拆除） |  | m2 | 135.90
2.1.10.1 | A1-20-37 | 圈梁模板 支模高度3.6m |  |  | 100m2 | 1.359
2.1.10.2 | ZMZJF_4 | 在洞内、地下室内、库内或暗室内进行施工（模板拆除） |  |  | 元 | 1
2.1.11 | 011702011005 | 直形墙 | 1.直形墙模板 墙厚(cm以内) 40 支模高度3.6m内 实际支模高度(m):5.1 有防水要求的混凝土构件(止水螺栓套用止水螺栓子目) 材料[03011325] 含量为0 2.在洞内、地下室内、库内或暗室内进行施工（模板拆除） |  | m2 | 5860.8
本页小计
注：本表使用于以综合单价形式计价的措施项目
措施项目清单与计价表（二）
工程名称：地下室-建筑装饰 |  |  |  | 第 4 页 共 5 页
序号 | 项目编码 | 项目名称 | 项目特征 |  | 计量 单位 | 工程数量
2.1.11.1 | A1-20-51 换 | 直形墙模板 墙厚(cm以内) 40 支模高度3.6m内 实际支模高度(m):5.1 有防水要求的混凝土构件(止水螺栓套用止水螺栓子目) 材料[03011325] 含量为0 |  |  | 100m2 | 58.608
2.1.11.2 | ZMZJF_4 | 在洞内、地下室内、库内或暗室内进行施工（模板拆除） |  |  | 元 | 1
2.1.12 | 011702024003 | 楼梯模板 | 1.楼梯模板 直形 2.在洞内、地下室内、库内或暗室内进行施工（模板拆除） |  | m2 | 70.99
2.1.12.1 | A1-20-92 | 楼梯模板 直形 |  |  | 100m2 | 0.7099
2.1.12.2 | ZMZJF_4 | 在洞内、地下室内、库内或暗室内进行施工（模板拆除） |  |  | 元 | 1
2.1.13 | 011702014007 | 有梁板模板（地下室） | 1.有梁板模板 支模高度3.6m 实际支模高度(m):5.1 2.在洞内、地下室内、库内或暗室内进行施工（模板拆除） |  | m2 | 4432.15
2.1.13.1 | A1-20-75 换 | 有梁板模板 支模高度3.6m 实际支模高度(m):5.1 |  |  | 100m2 | 44.3215
2.1.13.2 | ZMZJF_4 | 在洞内、地下室内、库内或暗室内进行施工（模板拆除） |  |  | 元 | 0.99736
2.1.14 | 011702021002 | 栏板 | 1.栏板、反檐模板 |  | m2 | 15.19
2.1.14.1 | A1-20-97 | 栏板、反檐模板 |  |  | 100m2 | 0.1519
2.1.15 | 011702014008 | 车道板模板（地下室） | 1.有梁板模板 支模高度3.6m 实际支模高度(m):4.8 11°19′至26°34′ 人工*1.15,材料[05030080] 含量*1.05,材料[03019021] 含量*1.05 2.在洞内、地下室内、库内或暗室内进行施工（模板拆除） |  | m2 | 510.37
2.1.15.1 | A1-20-75 换 | 有梁板模板 支模高度3.6m 实际支模高度(m):4.8 11°19′至26°34′ 人工*1.15,材料[05030080] 含量*1.05,材料[03019021] 含量*1.05 |  |  | 100m2 | 5.1037
本页小计
注：本表使用于以综合单价形式计价的措施项目
措施项目清单与计价表（二）
工程名称：地下室-建筑装饰 |  |  |  | 第 5 页 共 5 页
序号 | 项目编码 | 项目名称 | 项目特征 |  | 计量 单位 | 工程数量
2.1.15.2 | ZMZJF_4 | 在洞内、地下室内、库内或暗室内进行施工（模板拆除） |  |  | 元 | 1
2.1.16 | 011702023001 | 雨篷、悬挑板、阳台板 | 1.阳台、雨蓬模板 直形 |  | m2 | 7.7
2.1.16.1 | A1-20-94 | 阳台、雨蓬模板 直形 |  |  | 100m2 | 0.077
2.2 | 2.6 | 垂直运输工程 |  |  | 项 | 1
2.2.1 | 011703001003 | 垂直运输 | 1.建筑物20m以内的垂直运输 现浇框架结构 |  | m2 | 5273.36
2.2.1.1 | A1-22-2 | 建筑物20m以内的垂直运输 现浇框架结构 |  |  | 100m2 | 52.7336
2.2.2 | 011705001001 | 大型机械设备进出场及安拆 | 1.塔式起重机每次安拆费 起重力矩150(kN·m) 2.施工电梯每次安拆费 (梯高75m以内) 3.塔式起重机固定式基础 带配重 |  | 项 | 1
2.2.2.1 | 991305003 | 塔式起重机每次安拆费 起重力矩150(kN·m) |  |  | 台次 | 1
2.2.2.2 | 991305007 | 塔式起重机固定式基础 带配重 |  |  | 座 | 1
2.2.2.3 | 991304001 | 施工电梯每次安拆费 (梯高75m以内) |  |  | 台次 | 1
2.3 | 2.7 | 材料及小型构件二次水平运输 |  |  | 项 | 1
2.4 | 2.8 | 成品保护工程 |  |  | 项 | 1
2.5 | 2.9 | 井点降水工程 |  |  | 项 | 1
2.6 | 2.10 | 内脚手架 |  |  | 项 | 1
2.7 | 2.11 | 大型机械设备进出场及安拆 |  |  | 项 | 1
小 计
本页小计
合 计
注：本表使用于以综合单价形式计价的措施项目

## 4.1其它项目清单计价表（含独立费）
其他项目清单计价表
工程名称：地下室-建筑装饰 | [7 empty] | 第 1 页 共 1 页
序号 | 项目编号 | 项目名称 | 计量 单位 | 数量 | 单价 （元） | 取费基数 | 费率 （%） |  | 金额 （元） | 备注
其他项目
1 | ZLF | 暂列金额 | [6 empty] | 1850079.76
2 | ZGJ | 暂估价
2.1 | ZGC | 材料暂估价
2.2 | ZGGC | 专业工程暂估价
3 | LXF | 计日工
4 | ZCBFWF | 总承包服务费
5 | YSBGF | 预算包干费 | [6 empty] | 344080.16 | 按分部分项的人工费与施工机具费之和的 7.00%计算
6 | GCYZF | 工程优质费 | [7 empty] | 按分部分项的人工费与施工机具费之和为计算基础 国家级质量奖：12.00%；省级质量奖：7.50%；市级质量奖：4.50%
7 | GSFDC | 概算幅度差 | [7 empty] | 按分部分项工程费为计算基础 建筑工程：3.00%；
8 | XCQZFY | 现场签证费用
9 | SPFY | 索赔费用
10 | QTFY | 其他费用 | [7 empty] | 按实际发生或经批准的施工方案计算
|  | 小计 | [6 empty] | 0.00
|  | 合计 | [6 empty] | 0.00

## 单位工程人材机汇总表
单位工程人材机汇总表
工程名称：地下室-建筑装饰 |  |  |  |  | 第 1 页 共 5 页
序号 | 编码 | 名称 | 规格型号 | 单位 |  | 数量
1 | 03033161 | 闭门器 |  | 副 |  | 37.37
2 | 03210060 | 镀锌钢丝网 | φ0.9×10×10 | m2 |  | 1496.702
3 | 03210090 | 钢丝网 | 综合 | m2 |  | 115.61
4 | 04030055 | 金刚砂 |  | kg |  | 20789.25
5 | 13010210@1 | 环氧富锌底漆 |  | kg |  | 0.9752
6 | 13050310 | 水泥基渗透结晶防水涂料 |  | kg |  | 516.3912
7 | 14390090 | 液化石油气 |  | kg |  | 1505.0529
8 | 80050620@1 | 聚合物水泥防水浆料 |  | kg |  | 128.128
9 | 80050630@3 | 聚合物水泥防水砂浆 |  | m3 |  | 0.2218
10 | 12030200 | 铝合金压条 | 30×3 | m |  | 297.352
11 | 01010030 | 热轧圆盘条 | φ10以内 | t |  | 18.907
12 | 01010040 | 螺纹钢筋 | φ25以内 | t |  | 743.2634
13 | 01010080 | 冷拉热轧圆盘条 | φ4 | t |  | 4.4069
14 | 01010120 | 螺纹钢筋 | φ10以内 | t |  | 0.4
15 | 01010120@1 | 三级钢筋 | φ10以内 | t |  | 80.3291
16 | 01090022 | 圆钢 | φ10以内 | t |  | 29.0618
17 | 01090023 | 圆钢 | φ10以内 | kg |  | 277.335
18 | 01090030 | 圆钢 | φ12~25 | t |  | 7.1484
19 | 01090030@5 | 螺纹钢 | φ12~25 | t |  | 140.3461
20 | 04030015 | 中砂 |  | m3 |  | 7.1196
21 | 04050040 | 碎石 | 40 | m3 |  | 6.5819
22 | 04130001 | 标准砖 | 240×115×53 | 千块 |  | 15.2368
23 | 05030080 | 松杂板枋材 |  | m3 |  | 29.2891
24 | 05030080@1 | 松杂板枋材 |  | m3 |  | 4.7213
25 | 07050030 | 瓷质抛光砖 | 600×600 | m2 |  | 296.0098
26 | 07050030@1 | 600*600仿大理石瓷砖 |  | m2 |  | 70.6225
27 | 34110010 | 水 |  | m3 |  | 5159.489
28 | 8021903 | 普通预拌混凝土 | 碎石粒径综合考虑 C20 | m3 |  | 1132.8169
29 | 8021904 | 普通预拌混凝土 | 碎石粒径综合考虑 C25 | m3 |  | 67.3293
30 | 8021905 | 普通预拌混凝土 | 碎石粒径综合考虑 C30 | m3 |  | 900.7877
31 | 8021906 | 普通预拌混凝土 | 碎石粒径综合考虑 C35 | m3 |  | 3295.0377
32 | 8021914 | 预拌水下混凝土 | 碎石粒径综合考虑 C30 | m3 |  | 4237.644
单位工程人材机汇总表
工程名称：地下室-建筑装饰 |  |  |  |  | 第 2 页 共 5 页
序号 | 编码 | 名称 | 规格型号 | 单位 |  | 数量
33 | 8021924@13 | 预拌S6~S8防水混凝土 | 碎石粒径综合考虑 C35 | m3 |  | 2856.7683
34 | 99450700 | 电 | (机械用) | kW·h |  | 65496.4
35 | 99450700@1 | 电 | (机械用) | kW·h |  | 81825.1203
36 | 99450700@3 | 电 | (机械用) | kW·h |  | 289.4529
37 | 03135001 | 低碳钢焊条 | 综合 | kg |  | 8097.742
38 | 01030017@1 | 镀锌低碳钢丝 | φ4.0 | kg |  | 94.5511
39 | 01030031 | 镀锌低碳钢丝 | φ0.7~1.2 | kg |  | 2981.9166
40 | 01290100 | 钢板 | 3.5~4.0 | t |  | 4.4346
41 | 03019021@1 | 圆钉 | 50~75 | kg |  | 98.4549
42 | 07050080 | 瓷质梯级砖 | 300×150 | m2 |  | 27.466
43 | 13310060 | 石油沥青 | 10# | kg |  | 922.148
44 | 14030001 | 柴油 |  | t |  | 0.003
45 | 17010470 | 钢管 | φ48.3×3.6 | m |  | 399.8828
46 | MC1-76 | 钢质防火门 | 双扇(乙级) | m2 |  | 32.34
47 | MC1-76@2 | 钢质防火门 | 双扇(丙级) | m2 |  | 2.64
48 | 80090445 | 干混抹灰砂浆 | M15 | t |  | 257.5177
49 | 80090455 | 干混抹灰砂浆 | M20 | t |  | 66.1064
50 | 80090465 | 干混地面砂浆 | M15 | t |  | 90.0977
51 | 80090475 | 干混地面砂浆 | M20 | t |  | 204.7968
52 | 99450680 | 柴油 | (机械用)0# | kg |  | 39824.4089
53 | 99450680@1 | 柴油 | (机械用)0# | kg |  | 34581.154
54 | 99450680@2 | 柴油 | (机械用)0# | kg |  | 161.325
55 | 01000020 | 不锈钢型钢 | 综合 | t |  | 0.162
56 | 03213001 | 铁件 | 综合 | kg |  | 491.8992
57 | 03213001@3 | 铁件 | 综合 | kg |  | 34.8988
58 | 04010015@3 | 复合普通硅酸盐水泥 | P.C 42.5 | t |  | 0.2546
59 | 04010015@6 | 复合普通硅酸盐水泥 | P.C 32.5 | t |  | 49.4064
60 | 04010045@2 | 白色硅酸盐水泥 | 32.5 | t |  | 0.1304
61 | 04150001 | 蒸压加气混凝土砌块 | 600×100×200 | 千块 |  | 0.0716
62 | 04150010 | 蒸压加气混凝土砌块 | 600×200×200 | 千块 |  | 12.6811
63 | 04150020 | 蒸压加气混凝土砌块 | 600×250×250 | 千块 |  | 0.4861
64 | 05030140 | 杉木枋 |  | m3 |  | 0.0488
65 | 07010025 | 瓷片 | 600×300 | m2 |  | 880.6304
66 | 07050060 | 瓷质梯级砖 | 300×280 | m2 |  | 75.2494
单位工程人材机汇总表
工程名称：地下室-建筑装饰 |  |  |  |  | 第 3 页 共 5 页
序号 | 编码 | 名称 | 规格型号 | 单位 |  | 数量
67 | 13030450@1 | 内墙乳胶漆 | 底漆 | kg |  | 586.4819
68 | 13030460@1 | 内墙乳胶漆 | 面漆 | kg |  | 1328.1752
69 | 13030500 | 腻子粉 | 成品(一般型) | kg |  | 1763.0052
70 | 13310050 | 乳化沥青 |  | kg |  | 62.1608
71 | 13310070 | 石油沥青 | 30# | kg |  | 24.8586
72 | 14010030 | 松节油 |  | kg |  | 59.4258
73 | 14030040 | 汽油 | 综合 | kg |  | 60.7787
74 | 14210050 | 环氧树脂 | 综合 | kg |  | 81.9904
75 | 14350410 | 聚合物乳液 |  | kg |  | 273.8528
76 | MC1-73@2 | 钢质防火门 | 双扇(甲级) | m2 |  | 57.33
77 | 8021902@1 | 普通预拌混凝土 | 碎石粒径综合考虑 C15 | m3 |  | 57.1045
78 | 80090395@1 | 干混砌筑砂浆 | M7.5 | t |  | 49.9083
79 | 80090515 | 普通干混防水砂浆 | M25 | t |  | 38.8616
80 | 99450670 | 汽油 | (机械用)国Ⅲ93# | kg |  | 14239.7492
81 | 10010070 | 镀锌轻钢龙骨 | 75×40 | m |  | 294.4229
82 | 10010080 | 镀锌轻钢龙骨 | 75×50 | m |  | 157.0275
83 | RGFTZ | 人工费调整 |  | 元 |  | -0.0587
84 | 03010126 | 自攻螺钉 | M3×10 | 十套 |  | 165.3232
85 | 03010128 | 自攻螺钉 | M4×15 | 十套 |  | 176.64
86 | 03013421 | 塑料膨胀螺栓 | 综合 | 十套 |  | 780.888
87 | 03019031 | 射钉 |  | 十个 |  | 4.7002
88 | 03137001 | 焊剂 |  | kg |  | 77.1828
89 | 03139291 | 钢锯片 | φ300 | 片 |  | 7.3178
90 | 03139631 | 截齿 |  | 个 |  | 23.8332
91 | 03214046 | 零星卡具 |  | kg |  | 2.61
92 | 04030050 | 石英砂 |  | t |  | 0.2381
93 | 13050520@1 | 橡胶沥青防水涂料 |  | kg |  | 59.4704
94 | 13410010@1 | 嵌缝料 |  | kg |  | 42.0424
95 | 14330030 | 丙酮 |  | kg |  | 32.4844
96 | 14330300 | 乙二胺 |  | kg |  | 11.5924
97 | 14350330 | 挤塑板专用界面剂 | (乳液型) | kg |  | 130.148
98 | 14350880 | 养护剂 |  | kg |  | 1039.4625
99 | 14410680 | 粘结砂浆 | 保温材料专用 | kg |  | 5205.92
100 | 15010360 | 石棉垫 |  | kg |  | 125.4
单位工程人材机汇总表
工程名称：地下室-建筑装饰 |  |  |  |  | 第 4 页 共 5 页
序号 | 编码 | 名称 | 规格型号 | 单位 |  | 数量
101 | 15070010@3 | 矿棉毡 | δ30 | m2 |  | 154.9905
102 | 15130095 | 聚苯乙烯泡沫板 |  | m2 |  | 4.6568
103 | 16030030@1 | 5厚穿孔吸音板 |  | m2 |  | 154.9905
104 | 35010005 | 木模板 |  | m3 |  | 0.11
105 | 35010030 | 组合钢模板 |  | kg |  | 7.02
106 | CLFTZ | 材料费调整 |  | 元 |  | -1.5663
107 | JXFTZ | 机械费调整 |  | 元 |  | 3.2471
108 | MC1-83@1 | 特级防火卷帘门 |  | m2 |  | 42.5
109 | 02310010@5 | 无纺布 |  | m2 |  | 3315.4748
110 | 13050530 | 非固化橡胶沥青防水涂料 |  | kg |  | 7731.152
111 | 13350215 | 聚氨酯密封膏 |  | kg |  | 1468.024
112 | 09090070 | XPS聚苯乙烯挤塑板 |  | m3 |  | 27.3311
113 | 00010010 | 人工费 |  | 元 |  | 3292815.3858
114 | 02270070 | 土工布 |  | m2 |  | 13150.6316
115 | 03139621 | 牙轮掌片 |  | 个 |  | 13.1239
116 | 03210280 | 钢脚手直角扣件 |  | 个 |  | 280.2422
117 | 03214106@3 | 25厚铸铁盖板500*390 |  | 十块 |  | 3.5488
118 | 03214106@4 | 35厚铸铁盖板500*350 |  | 十块 |  | 4.7651
119 | 03230043 | 直螺纹套筒接头 | φ20以内 | 个 |  | 292.9
120 | 03230131 | 冷挤压套筒 | φ32内 | 套 |  | 3431.98
121 | 04070001 | 粘土陶粒 |  | m3 |  | 3.5805
122 | 09010001@1 | 石膏板 | 10 | m2 |  | 64.512
123 | 12230010@3 | 不锈钢扶手 | φ60*3 | m |  | 146.4072
124 | 13050153 | 聚氨酯防水涂料 | 双组份 I型 | kg |  | 710.0766
125 | 13050170 | 聚合物水泥防水涂料 | JS-II | kg |  | 24865.5998
126 | 13330260@1 | 1.5厚强力交叉膜高分子自粘防水卷材 |  | m2 |  | 1688.9306
127 | 13330340@2 | 4.0厚SBS聚酯胎改性沥青耐根穿刺防水卷材(Ⅱ型) |  | m2 |  | 4252.1336
128 | 13330370@1 | 预铺反粘防水卷材(1.5厚非沥青基高分子自粘胶膜防水卷材) | 4.0mm | m2 |  | 8082.6915
129 | 14350250@1 | 隔离剂 |  | kg |  | 56.6924
130 | 16030030@2 | 50厚橡胶阳角防撞板 |  | m2 |  | 15.75
131 | 17050050@2 | 不锈钢管 | D28*1 | m |  | 1384.2117
132 | 35030010 | 脚手架钢管 |  | kg |  | 4538.9115
133 | 35030020 | 脚手架接驳管 | φ43×350 | 支 |  | 11.8179
单位工程人材机汇总表
工程名称：地下室-建筑装饰 |  |  |  |  | 第 5 页 共 5 页
序号 | 编码 | 名称 | 规格型号 | 单位 |  | 数量
134 | 35030030 | 脚手架钢管底座 |  | 个 |  | 68.3669
135 | 35030160 | 脚手架活动扣(含螺丝) |  | 套 |  | 16.382
136 | 35030170 | 脚手架直角扣(含螺丝) |  | 套 |  | 82.7486
137 | 35090230 | 钢支撑 |  | kg |  | 14354.0309
138 | 35090230@1 | 钢支撑 |  | kg |  | 167.1102
139 | 80010310@1 | 膨胀水泥砂浆 |  | m3 |  | 1.3752
140 | MC1-50@1 | 双扇防护密闭门 |  | m2 |  | 52.5
141 | MC1-50@2 | 密闭门 |  | m2 |  | 25.59
142 | MC1-50@3 | 防护密闭门 |  | m2 |  | 23.83
143 | MC1-50@4 | 防爆波活门 |  | m2 |  | 2.05
144 | 8021910 | 普通预拌混凝土 | 碎石粒径综合考虑 C55 | m3 |  | 146.2751
145 | 80090475@1 | 隔声砂浆 |  | t |  | 3.1419
146 | 36010080@4 | 集水井盖板（4厚钢盖板面（700*700）） |  | 套 |  | 10
147 | 36010080@5 | 集水井盖板4厚钢盖板面（900*900） |  | 套 |  | 5
148 | 00010003 | 机上人工 |  | 工日 |  | 2864.9077
| 合计 | 合计