## 表3-6 分部分项工程计价表
分部分项工程计价表
工程名称：基坑支护工程 |  |  |  | 第 1 页 共 3 页
序号 | 项目编码 | 项目名称 | 项目特征描述 |  | 计量 单位 | 工程数量
基坑支护
1 | 010302001005 | DN800钻孔灌注桩 | 1.钻孔桩成孔 设计桩径(mm) 800内 2.灌注混凝土 钻孔(旋挖)桩 合并制作子目 预拌水下混凝土 碎石粒径综合考虑 C30 3.泥浆罐车泥浆运输 运距1km内 实际运距(km):10 |  | m3 | 895.28
2 | 010302001006 | DN800钻孔灌注桩(空桩） | 1.钻孔桩成孔 设计桩径(mm) 800内 2.泥浆罐车泥浆运输 运距1km内 实际运距(km):10 |  | m3 | 139.16
3 | 010301004002 | 截(凿)桩头 | 1.凿桩头 2.装载机装松散石方 3.自卸汽车运石方 运距1km 实际运距(km):10 |  | m3 | 139.16
4 | 010515004002 | 钢筋笼 | 1.桩钢筋笼制作安装 |  | t | 51.651
5 | 010503002004 | C30冠梁 | 1.现浇建筑物混凝土 单梁、连续梁、异形梁 2.普通预拌混凝土 碎石粒径综合考虑 C30 3.泵送混凝土至建筑部位 高度50m以内(含±0.00以下) 4.普通预拌混凝土 碎石粒径综合考虑 C30 |  | m3 | 134.65
6 | 010515001017 | 现浇构件钢筋（冠梁箍筋） | 1.现浇构件箍筋 带肋钢筋(HRB400内) φ10以内 |  | t | 2.721
7 | 010515001018 | 现浇构件钢筋（冠梁钢筋） | 1.现浇构件带肋钢筋 φ25以内 |  | t | 9.335
8 | 010503002005 | C30压顶梁 | 1.现浇建筑物混凝土 单梁、连续梁、异形梁 2.普通预拌混凝土 碎石粒径综合考虑 C30 3.泵送混凝土至建筑部位 高度50m以内(含±0.00以下) 4.普通预拌混凝土 碎石粒径综合考虑 C30 |  | m3 | 13.83
9 | 010515001019 | 现浇构件钢筋（压顶梁箍筋） | 1.现浇构件箍筋 带肋钢筋(HRB400内) φ10以内 |  | t | 0.259
10 | 010515001020 | 现浇构件钢筋（压顶梁钢筋） | 1.现浇构件带肋钢筋 φ25以内 |  | t | 1.248
本页小计
分部分项工程计价表
工程名称：基坑支护工程 |  |  |  | 第 2 页 共 3 页
序号 | 项目编码 | 项目名称 | 项目特征描述 |  | 计量 单位 | 工程数量
11 | 010401014001 | 排水沟 | 1.混凝土垫层 2.普通预拌混凝土 碎石粒径综合考虑 C15 3.砌砖地沟 4.干混砌筑砂浆(配合比) DM M10 5.底层抹灰15mm 各种墙面 外墙  6.干混抹灰砂浆(配合比) DP M5 |  | m | 643.31
12 | 010401014002 | 集水井 | 1.混凝土垫层 2.普通预拌混凝土 碎石粒径综合考虑 C15 3.砌砖集水井 4.干混砌筑砂浆(配合比) DM M10 5.底层抹灰15mm 各种墙面 外墙 实际水泥石灰砂浆厚度(mm):20 6.干混抹灰砂浆(配合比) DP M20 |  | 座 | 16
13 | 010401014003 | 沉淀池 | 1.垫层 填砂 2.混凝土垫层 3.普通预拌混凝土 碎石粒径综合考虑 C15 4.砌砖沉淀池 5.干混砌筑砂浆(配合比) DM M10 6.底层抹灰15mm 各种墙面 外墙 实际水泥石灰砂浆厚度(mm):20 7.干混抹灰砂浆(配合比) DP M20 |  | 座 | 1
14 | 010202009001 | 喷射C20混凝土100mm厚 | 1.喷射混凝土 网喷 初喷5cm 实际厚度(cm):10 2.普通预拌混凝土 碎石粒径综合考虑 C20 |  | m2 | 1580.24
15 | 010515001021 | 喷砼钢筋网 | 1.现浇构件圆钢 φ10内 |  | t | 6.312
16 | 010515001022 | Φ16插筋 | 1.现浇构件带肋钢筋 φ25以内 |  | t | 1.292
17 | 010515007001 | 预应力钢丝 | 1.后张法预应力钢丝束 无粘结 |  | t | 4.456
18 | 010201009001 | 深层搅拌桩DN600（PO42.5R，每米75kg） | 1.深层搅拌水泥桩 桩径600mm以内 喷粉桩体 |  | m | 7458.94
19 | 010201009002 | 深层搅拌桩 | 1.深层搅拌水泥桩 桩径600mm以内 喷粉空桩 |  | m | 1061.48
20 | 010202009002 | 桩间喷射C20混凝土100mm厚 | 1.喷射混凝土 网喷 初喷5cm 实际厚度(cm):10 2.普通预拌混凝土 碎石粒径综合考虑 C20 3.现浇构件圆钢 φ10内 4.现浇构件带肋钢筋 φ25以内 |  | m2 | 897.64
21 | 010202007001 | 114*4.0钢管微型桩 | 1.钢管埋设 |  | m | 875.5
本页小计
分部分项工程计价表
工程名称：基坑支护工程 |  |  |  | 第 3 页 共 3 页
序号 | 项目编码 | 项目名称 | 项目特征描述 |  | 计量 单位 | 工程数量
22 | 010202008001 | Φ48*3.5钢花管土钉 | 1.锚杆土钉机械成孔 土层 孔径≤100mm 2.锚杆土钉灌浆 孔径≤100mm 3.钢管埋设 |  | m | 1369.4
23 | 010202009003 | 出土口 | 1.喷射混凝土 网喷 初喷5cm 实际厚度(cm):10 2.普通预拌混凝土 碎石粒径综合考虑 C20 3.现浇构件圆钢 φ10内 4.现浇构件带肋钢筋 φ25以内 5.人机配合铺装 级配碎石底基层 厚度 15cm 实际厚度(cm):100 |  | 处 | 1
【基坑支护】分部小计
本页小计
合 计

## 表3-11 措施项目计价表（一）
措施项目清单与计价表（一）
工程名称：基坑支护工程 |  |  | 第 1 页 共 1 页
序号 | 项目名称 | 计算基础 |  | 费 率（%）
1 | 绿色施工安全防护措施费
LSSGCSF00004 | 绿色施工安全防护措施费 | 分部分项人工费+分部分项机具费 |  | 19
2 | 措施其他项目
WMGDZJF00003 | 文明工地增加费 | 分部分项人工费+分部分项机具费 |  | 0
011707002003 | 夜间施工增加费 |  |  | 20
GGCSF0000003 | 赶工措施费 | 分部分项人工费+分部分项机具费 |  | 0
QTFY00000004 | 其他费用
合 计
'注：本表适用于以“项”计价的措施项目

## 表3-12 措施项目计价表（二）
措施项目清单与计价表（二）
工程名称：基坑支护工程 |  |  |  | 第 1 页 共 1 页
序号 | 项目编码 | 项目名称 | 项目特征 |  | 计量 单位 | 工程数量
1 |  | 绿色施工安全防护措施费
1.1 | 1.1 | 综合脚手架 |  |  | 项 | 1
1.2 | 1.2 | 靠脚手架安全挡板 |  |  | 项 | 1
1.3 | 1.3 | 密目式安全网 |  |  | 项 | 1
1.4 | 1.4 | 围尼龙编织布 |  |  | 项 | 1
1.5 | 1.5 | 模板的支架 |  |  | 项 | 1
1.6 | 1.6 | 施工现场围挡和临时占地围挡 |  |  | 项 | 1
1.7 | 1.7 | 施工围挡照明 |  |  | 项 | 1
1.8 | 1.8 | 临时钢管架通道 |  |  | 项 | 1
1.9 | 1.9 | 独立安全防护挡板 |  |  | 项 | 1
1.10 | 1.10 | 吊装设备基础 |  |  | 项 | 1
1.11 | 1.11 | 防尘降噪绿色施工防护棚 |  |  | 项 | 1
1.12 | 1.12 | 施工便道 |  |  | 项 | 1
1.13 | 1.13 | 样板引路 |  |  | 项 | 1
小 计
2 |  | 措施其他项目
2.1 | 2.5 | 模板工程 |  |  | 项 | 1
2.1.1 | 011702006010 | 冠梁、压顶梁模板 | 1.单梁、连续梁模板(梁宽cm) 25以内 支模高度3.6m |  | m2 | 646.38
2.1.1.1 | A1-20-33 | 单梁、连续梁模板(梁宽cm) 25以内 支模高度3.6m |  |  | 100m2 | 6.4638
2.1.2 | 011702001004 | 垫层模板 | 1.基础垫层模板 |  | m2 | 139.76
2.1.2.1 | A1-20-12 | 基础垫层模板 |  |  | 100m2 | 1.3976
2.2 | 2.6 | 垂直运输工程 |  |  | 项 | 1
2.3 | 2.7 | 材料及小型构件二次水平运输 |  |  | 项 | 1
2.4 | 2.8 | 成品保护工程 |  |  | 项 | 1
2.5 | 2.9 | 井点降水工程 |  |  | 项 | 1
小 计
本页小计
合 计
注：本表使用于以综合单价形式计价的措施项目

## 4.1其它项目清单计价表（含独立费）
其他项目清单计价表
工程名称：基坑支护工程 | [7 empty] | 第 1 页 共 1 页
序号 | 项目编号 | 项目名称 | 计量 单位 | 数量 | 单价 （元） | 取费基数 | 费率 （%） |  | 金额 （元） | 备注
其他项目
1 | ZLF | 暂列金额 | [6 empty] | 320379.41
2 | ZGJ | 暂估价
2.1 | ZGC | 材料暂估价
2.2 | ZGGC | 专业工程暂估价
3 | LXF | 计日工
4 | ZCBFWF | 总承包服务费
5 | YSBGF | 预算包干费 | [6 empty] | 88272.09 | 按分部分项的人工费与施工机具费之和的 7.00%计算
6 | GCYZF | 工程优质费 | [7 empty] | 按分部分项的人工费与施工机具费之和为计算基础 国家级质量奖：12.00%；省级质量奖：7.50%；市级质量奖：4.50%
7 | GSFDC | 概算幅度差 | [7 empty] | 按分部分项工程费为计算基础 建筑工程：3.00%；
8 | XCQZFY | 现场签证费用
9 | SPFY | 索赔费用
10 | QTFY | 其他费用 | [7 empty] | 按实际发生或经批准的施工方案计算
|  | 小计 | [6 empty] | 88272.09
|  | 合计 | [6 empty] | 88272.09

## 单位工程人材机汇总表
单位工程人材机汇总表
工程名称：基坑支护工程 |  |  |  |  | 第 1 页 共 2 页
序号 | 编码 | 名称 | 规格型号 | 单位 |  | 数量
1 | 05030080 | 松杂板枋材 |  | m3 |  | 1.5658
2 | 01010030 | 热轧圆盘条 | φ10以内 | t |  | 10.7511
3 | 01010040 | 螺纹钢筋 | φ25以内 | t |  | 13.5867
4 | 04050045 | 碎石 | 60 | m3 |  | 39.401
5 | 04030015 | 中砂 |  | m3 |  | 23.4815
6 | 04130001 | 标准砖 | 240×115×53 | 千块 |  | 31.9855
7 | 01010120 | 螺纹钢筋 | φ10以内 | t |  | 3.0396
8 | 01090022 | 圆钢 | φ10以内 | t |  | 8.3675
9 | 01090030 | 圆钢 | φ12~25 | t |  | 0.049
10 | 01090030@1 | 螺纹钢 | φ12~25 | t |  | 44.8331
11 | 04050005 | 碎石 | 20~40 | m3 |  | 137.9009
12 | 34110010 | 水 |  | m3 |  | 3637.3922
13 | 8021903 | 普通预拌混凝土 | 碎石粒径综合考虑 C20 | m3 |  | 277.2218
14 | 8021905@1 | 普通预拌混凝土 | 碎石粒径综合考虑 C30 | m3 |  | 150.7073
15 | 99450700 | 电 | (机械用) | kW·h |  | 214067.9655
16 | 8021914 | 预拌水下混凝土 | 碎石粒径综合考虑 C30 | m3 |  | 1074.336
17 | 03135001 | 低碳钢焊条 | 综合 | kg |  | 834.3756
18 | 01030017 | 镀锌低碳钢丝 | φ4.0 | kg |  | 103.8733
19 | 01030031 | 镀锌低碳钢丝 | φ0.7~1.2 | kg |  | 425.3259
20 | 01030035 | 镀锌低碳钢丝 | φ1.2~2.5 | kg |  | 20.052
21 | 03019021 | 圆钉 | 50~75 | kg |  | 30.6126
22 | 80090455 | 干混抹灰砂浆 | M20 | t |  | 2.6205
23 | 04010015 | 复合普通硅酸盐水泥 | P.C 32.5 | t |  | 22.9078
24 | 14390070 | 氧气 |  | m3 |  | 14.8163
25 | 04090090 | 粘土 |  | m3 |  | 69.1006
26 | 04010015@1 | 复合普通硅酸盐水泥 | P.0 42.5 | t |  | 559.4205
27 | 04070045 | 石屑 |  | m3 |  | 19.5722
28 | 05050120 | 防水胶合板 | 模板用 18mm | m2 |  | 104.4679
29 | 80090395@1 | 干混砌筑砂浆 | M10 | t |  | 20.2725
30 | 80090425 | 干混抹灰砂浆 | M5 | t |  | 18.371
31 | 99450670 | 汽油 | (机械用)国Ⅲ93# | kg |  | 4075.627
32 | 99450680 | 柴油 | (机械用)0# | kg |  | 2247.6067
33 | 17250075 | 塑料排水管 | DN40 | m |  | 29.4096
单位工程人材机汇总表
工程名称：基坑支护工程 |  |  |  |  | 第 2 页 共 2 页
序号 | 编码 | 名称 | 规格型号 | 单位 |  | 数量
34 | 8021902 | 普通预拌混凝土 | 碎石粒径综合考虑 C15 | m3 |  | 38.0299
35 | 00010010 | 人工费 |  | 元 |  | 652160.1976
36 | 02050260 | 密封胶圈 |  | 个 |  | 4.009
37 | 03131011 | 砂轮片 | φ100 | 片 |  | 40.104
38 | 14390100 | 乙炔气 |  | kg |  | 11.0001
39 | 17270200 | 高压胶管 | φ20 | m |  | 20.541
40 | 35010040 | 穴模 |  | 套 |  | 166.8326
41 | 99450760 | 其他材料费 |  | 元 |  | 52932.4509
42 | CLFTZ | 材料费调整 |  | 元 |  | -0.0778
43 | 00010003 | 机上人工 |  | 工日 |  | 1216.8839
44 | 99450630 | 折旧费 |  | 元 |  | 73182.1386
45 | 99450640 | 检修费 |  | 元 |  | 17534.8792
46 | 99450650 | 维护费 |  | 元 |  | 44914.4056
47 | 99450660 | 安拆费 |  | 元 |  | 27758.7818
48 | JXFTZ | 机械费调整 |  | 元 |  | -1.0387
49 | 01070041 | 无粘结预应力钢丝束 |  | t |  | 4.5674
50 | 02270070 | 土工布 |  | m2 |  | 334.9709
51 | 03011325 | 对拉螺栓 |  | kg |  | 2.4369
52 | 14350250 | 隔离剂 |  | kg |  | 78.614
53 | 17010060@1 | 焊接钢管 | DN114*4.0 | m |  | 928.03
54 | 17010060@2 | 焊接钢管 | DN48*3.5 | m |  | 1451.564
55 | 17270070 | 高压橡胶风管 |  | m |  | 159.1704
56 | 17270180 | 高压橡胶管 | 综合 | m |  | 1.3364
57 | 18250615 | 管箍 |  | 个 |  | 0.8909
58 | 35090230 | 钢支撑 |  | kg |  | 616.3686
| 合计 | 合计