## 表3-6 分部分项工程计价表
分部分项工程计价表
工程名称：室外安装 |  |  |  | 第 1 页 共 5 页
序号 | 项目编码 | 项目名称 | 项目特征描述 |  | 计量 单位 | 工程数量
电气系统
1 | 030408003001 | 电缆保护管 SC-100 | 1.电缆保护管埋地敷设 钢管(公称直径mm以下) 150 |  | m | 77.24
2 | 030408003002 | 电缆保护管 SC-100 | 1.电缆保护管埋地敷设 钢管(公称直径mm以下) 100 |  | m | 69.48
3 | 040504001001 | 电缆井 | 1.非定型井垫层 混凝土 合并制作子目 普通预拌混凝土 碎石粒径综合考虑 C10 2.砖砌 矩形 合并制作子目 砌筑用水泥砂浆(配合比) 中砂 M10 3.砖墙 抹灰 井内侧 合并制作子目 抹灰水泥砂浆(配合比) 中砂 1:2.5 4.井盖、井箅安装 检查井 铸铁井盖、座 合并制作子目 抹灰水泥砂浆(配合比) 中砂 1:2.5 5.混凝土井盖、井圈制作 小型构件 合并制作子目 普通预拌混凝土 碎石粒径综合考虑 C30 |  | 座 | 2
【电气系统】分部小计
消防部分
4 | 030901012001 | 消防水泵接合器 SQD150-1.6 自带止回阀，安全阀 | 1.消防水泵接合器安装 地上式 公称直径(mm以内) 150 |  | 套 | 3
5 | 030901012002 | 消防水泵接合器 SQD100-1.6 自带止回阀，安全阀 | 1.消防水泵接合器安装 地上式 公称直径(mm以内) 100 |  | 套 | 1
6 | 030901012003 | 泡沫水喷淋系统水泵接合器套SQD150 | 1.消防水泵接合器安装 地上式 公称直径(mm以内) 150 |  | 套 | 6
7 | 030901002009 | 消火栓热镀锌钢管管 DN100 | 1.水喷淋钢管安装 钢管(沟槽式卡箍连接) 公称直径(mm以内) 100 2.手工除锈 管道 轻锈 3.管道刷油 红丹防锈漆 第一遍 实际遍数(遍):2 4.管道刷油 醇酸磁漆 第一遍 5.管道刷油 醇酸磁漆 每增一遍 |  | m | 17.26
8 | 030901013003 | 灭火器放置箱【内置磷酸铵盐手提式灭火器 MF/ABC4】 | 1.灭火器具放置箱安装 放置式 箱体半周长(mm) ≤1000 2.灭火器具安装 灭火器安装 放置式 |  | 个 | 2
9 | 030901013004 | 推车式灭火器 | 1.灭火器具安装 灭火器安装 放置式 |  | 具 | 2
10 | 030901013005 | 推车式干粉灭火器 | 1.灭火器具安装 灭火器安装 放置式 |  | 具 | 6
【消防部分】分部小计
给水系统
本页小计
分部分项工程计价表
工程名称：室外安装 |  |  |  | 第 2 页 共 5 页
序号 | 项目编码 | 项目名称 | 项目特征描述 |  | 计量 单位 | 工程数量
11 | 031003013025 | 水表组 DN150[含2个闸阀] | 1.焊接法兰水表 公称直径(mm以内) 150  |  | 组 | 2
12 | 031003001039 | 管道倒流防止器 DN150 | 1.倒流防止器组成安装(法兰连接不带水表) 公称直径(mm以内) 150 |  | 个 | 2
13 | 031003010017 | 可曲挠橡胶接头 DN150 | 1.可曲挠橡胶接头安装 公称直径(mm以内) 150 |  | 个 | 2
14 | 031003008011 | Y型过滤器 DN150 | 1.Y型过滤器安装(法兰连接) 公称直径(mm以内) 150 |  | 组 | 2
15 | 030901012004 | 消防水泵接合器 SQD150-1.6 自带止回阀，安全阀 | 1.消防水泵接合器安装 地上式 公称直径(mm以内) 150 |  | 套 | 4
16 | 031003013026 | 水表组 DN50[含2个泄水阀/1个真空破坏器] | 1.螺纹水表 公称直径(mm以内) 50 水表与塑料管连接 人工*0.6 |  | 组 | 1
17 | 031003001040 | 泄水阀 DN50 | 1.螺纹阀安装 公称直径(mm以内) 50 |  | 个 | 1
18 | 031003003042 | 闸阀 DN150 | 1.焊接法兰阀安装 公称直径(mm以内) 150 |  | 个 | 7
19 | 031003013027 | 水表 DN150 | 1.焊接法兰水表 公称直径(mm以内) 150 水表与塑料管连接 人工*0.6 |  | 个 | 4
20 | 031001006041 | PP-R给水管 DN160，1.60MPa | 1.给排水管道 室内塑料给水管(热熔连接) 公称外径(mm以内) 160 2.管道消毒、冲洗 公称直径(mm以内) 150 |  | m | 404.02
【给水系统】分部小计
排水系统
21 | 031001006042 | PVC-U通气管 DN100 | 1.给排水管道 室内塑料排水管(粘接) 公称外径(mm以内) 110 2.成品管卡安装 公称直径(mm以内) 100 |  | m | 48.74
22 | 040501004001 | PVC-U双壁波纹排水管（8kN/m²）DN500 | 1.双壁波纹管安装[PVC-U或HDPE](承插式胶圈接口) 管径(mm以内) 500 2.管道闭水试验 管径(mm以内) 600 合并制作子目 砌筑用水泥砂浆(配合比) 中砂 M7.5 合并制作子目 抹灰水泥砂浆(配合比) 中砂 1:2 |  | m | 89.14
23 | 040501004002 | PVC-U双壁波纹排水管（8kN/m²）DN300 | 1.管道闭水试验 管径(mm以内) 400 合并制作子目 砌筑用水泥砂浆(配合比) 中砂 M7.5 合并制作子目 抹灰水泥砂浆(配合比) 中砂 1:2 2.双壁波纹管安装[PVC-U或HDPE](承插式胶圈接口) 管径(mm以内) 300 |  | m | 40.82
本页小计
分部分项工程计价表
工程名称：室外安装 |  |  |  | 第 3 页 共 5 页
序号 | 项目编码 | 项目名称 | 项目特征描述 |  | 计量 单位 | 工程数量
24 | 040501004003 | PVC-U双壁波纹排水管（8kN/m²）DN200 | 1.管道闭水试验 管径(mm以内) 400 合并制作子目 砌筑用水泥砂浆(配合比) 中砂 M7.5 合并制作子目 抹灰水泥砂浆(配合比) 中砂 1:2 2.双壁波纹管安装[PVC-U或HDPE](承插式胶圈接口) 管径(mm以内) 300 |  | m | 91.94
25 | 040501004004 | PVC-U双壁波纹排水管（8kN/m²）DN160 | 1.管道闭水试验 管径(mm以内) 400 合并制作子目 砌筑用水泥砂浆(配合比) 中砂 M7.5 合并制作子目 抹灰水泥砂浆(配合比) 中砂 1:2 2.双壁波纹管安装[PVC-U或HDPE](承插式胶圈接口) 管径(mm以内) 300 |  | m | 55.08
26 | 040501004005 | PVC-U双壁波纹排水管（8kN/m²）DN110 | 1.管道闭水试验 管径(mm以内) 400 合并制作子目 砌筑用水泥砂浆(配合比) 中砂 M7.5 合并制作子目 抹灰水泥砂浆(配合比) 中砂 1:2 2.双壁波纹管安装[PVC-U或HDPE](承插式胶圈接口) 管径(mm以内) 300 |  | m | 75.72
27 | 040501004006 | PVC-U双壁波纹雨水管（8kN/m²）DN500 | 1.双壁波纹管安装[PVC-U或HDPE](承插式胶圈接口) 管径(mm以内) 500 2.管道闭水试验 管径(mm以内) 600 合并制作子目 砌筑用水泥砂浆(配合比) 中砂 M7.5 合并制作子目 抹灰水泥砂浆(配合比) 中砂 1:2 |  | m | 36.73
28 | 040501004007 | PVC-U双壁波纹雨水管（8kN/m²）DN400 | 1.管道闭水试验 管径(mm以内) 400 合并制作子目 砌筑用水泥砂浆(配合比) 中砂 M7.5 合并制作子目 抹灰水泥砂浆(配合比) 中砂 1:2 2.双壁波纹管安装[PVC-U或HDPE](承插式胶圈接口) 管径(mm以内) 400 |  | m | 226.43
29 | 040501004008 | PVC-U双壁波纹雨水管（8kN/m²）DN300 | 1.管道闭水试验 管径(mm以内) 400 合并制作子目 砌筑用水泥砂浆(配合比) 中砂 M7.5 合并制作子目 抹灰水泥砂浆(配合比) 中砂 1:2 2.双壁波纹管安装[PVC-U或HDPE](承插式胶圈接口) 管径(mm以内) 300 |  | m | 186.36
30 | 040501004009 | PVC-U双壁波纹雨水管（8kN/m²）DN200 | 1.管道闭水试验 管径(mm以内) 400 合并制作子目 砌筑用水泥砂浆(配合比) 中砂 M7.5 合并制作子目 抹灰水泥砂浆(配合比) 中砂 1:2 2.双壁波纹管安装[PVC-U或HDPE](承插式胶圈接口) 管径(mm以内) 300 |  | m | 41.95
本页小计
分部分项工程计价表
工程名称：室外安装 |  |  |  | 第 4 页 共 5 页
序号 | 项目编码 | 项目名称 | 项目特征描述 |  | 计量 单位 | 工程数量
31 | 040501004010 | PVC-U双壁波纹雨水管（8kN/m²）DN160 | 1.管道闭水试验 管径(mm以内) 400 合并制作子目 砌筑用水泥砂浆(配合比) 中砂 M7.5 合并制作子目 抹灰水泥砂浆(配合比) 中砂 1:2 2.双壁波纹管安装[PVC-U或HDPE](承插式胶圈接口) 管径(mm以内) 300 |  | m | 50.41
32 | 040501004011 | PVC-U双壁波纹雨水管（8kN/m²）DN110 | 1.管道闭水试验 管径(mm以内) 400 合并制作子目 砌筑用水泥砂浆(配合比) 中砂 M7.5 合并制作子目 抹灰水泥砂浆(配合比) 中砂 1:2 2.双壁波纹管安装[PVC-U或HDPE](承插式胶圈接口) 管径(mm以内) 300 |  | m | 40.38
33 | 040504001002 | Φ700圆形砖砌污水检查井【参考图集02S515/6-9,19-20】（平均井深H=1m） | 1.非定型井垫层 混凝土 给排水构筑物的垫层 人工*0.87 合并制作子目 普通预拌混凝土 碎石粒径综合考虑 C15 2.砖砌 圆形 合并制作子目 砌筑用水泥砂浆(配合比) 中砂 M7.5 3.砖墙 抹灰 井内侧 合并制作子目 水泥防水砂浆(配合比) 1:2 4.砖墙 抹灰 井内侧 井外壁需要抹灰 人工*0.8 合并制作子目 水泥防水砂浆(配合比) 1:2 5.井盖、井箅安装 检查井 铸铁井盖、座 合并制作子目 水泥防水砂浆(配合比) 1:2 |  | 座 | 12
34 | 040504001003 | Φ700圆形砖砌雨水检查井【参考图集02S515/6-9,19-20】（平均井深H=1m） | 1.非定型井垫层 混凝土 给排水构筑物的垫层 人工*0.87 合并制作子目 普通预拌混凝土 碎石粒径综合考虑 C15 2.砖砌 圆形 合并制作子目 砌筑用水泥砂浆(配合比) 中砂 M7.5 3.砖墙 抹灰 井内侧 合并制作子目 水泥防水砂浆(配合比) 1:2 4.砖墙 抹灰 井内侧 井外壁需要抹灰 人工*0.8 合并制作子目 水泥防水砂浆(配合比) 1:2 5.井盖、井箅安装 检查井 铸铁井盖、座 合并制作子目 水泥防水砂浆(配合比) 1:2 |  | 座 | 22
35 | 031004014034 | 水封地漏 DN160 | 1.地漏安装 公称直径(mm以内) 150 |  | 个 | 2
本页小计
分部分项工程计价表
工程名称：室外安装 |  |  |  | 第 5 页 共 5 页
序号 | 项目编码 | 项目名称 | 项目特征描述 |  | 计量 单位 | 工程数量
36 | 040504009001 | 溢流雨水口 | 1.平篦式雨水进水井 单平篦(680×380)井深 1m 合并制作子目 C15混凝土20石(配合比) 合并制作子目 砌筑用水泥砂浆(配合比) 中砂 M10 合并制作子目 抹灰水泥砂浆(配合比) 中砂 1:3 合并制作子目 抹灰水泥砂浆(配合比) 中砂 1:2 |  | 座 | 17
37 | 040504009002 | 普通雨水口 | 1.平篦式雨水进水井 单平篦(680×380)井深 1m 合并制作子目 C15混凝土20石(配合比) 合并制作子目 砌筑用水泥砂浆(配合比) 中砂 M10 合并制作子目 抹灰水泥砂浆(配合比) 中砂 1:3 合并制作子目 抹灰水泥砂浆(配合比) 中砂 1:2 |  | 座 | 6
38 | 040101002001 | 挖沟槽土方（只计算水管宽度以上，水管两旁归入绿化） | 1.挖掘机挖沟槽、基坑土方 一、二类土 |  | m3 | 618
39 | 040103001001 | 中砂垫层（只计算水管宽度以上，水管两旁归入绿化） | 1.垫层 砂 |  | m3 | 42.7
40 | 040103002001 | 余方弃置 8km（只计算水管宽度以上，水管两旁归入绿化） | 1.挖掘机装土 2.自卸汽车运土方 运距1km内 实际运距(km):8 |  | m3 | 618
【排水系统】分部小计
本页小计
合 计

## 表3-11 措施项目计价表（一）
措施项目清单与计价表（一）
工程名称：室外安装 |  |  | 第 1 页 共 1 页
序号 | 项目名称 | 计算基础 |  | 费 率（%）
1 | 绿色施工安全防护措施费
LSSGCSF00010 | 绿色施工安全防护措施费 | 分部分项人工费+分部分项机具费 |  | 35.77
2 | 措施其他项目
031301010004 | 安装与生产同时进行增加费用 | 分部分项人工费 |  | 0
031301011004 | 在有害身体健康环境中施工增加费 | 分部分项人工费 |  | 0
TSSGBWZJF004 | 在地下（暗）室、设备及大口径管道内等特殊施工部位进行施工增加费 |  |  | 30
粤031302008004 | 赶工措施费 | 分部分项人工费+分部分项机具费 |  | 0
031302002004 | 夜间施工增加费 |  |  | 20
JTGRSGZJF004 | 交通干扰工程施工增加费 |  |  | 10
粤031302009004 | 文明工地增加费 | 分部分项人工费+分部分项机具费 |  | 0
DXGXJCJXF004 | 地下管线交叉降效费
QTFY00000010 | 其他费用
合 计
'注：本表适用于以“项”计价的措施项目

## 表3-12 措施项目计价表（二）
措施项目清单与计价表（二）
工程名称：室外安装 |  |  |  | 第 1 页 共 1 页
序号 | 项目编码 | 项目名称 | 项目特征 |  | 计量 单位 | 工程数量
1 |  | 绿色施工安全防护措施费
1.1 | 1.1 | 综合脚手架 |  |  | 项 | 1
1.2 | 1.2 | 施工现场围挡和临时占地围档 |  |  | 项 | 1
1.3 | 1.3 | 施工围档照明 |  |  | 项 | 1
1.4 | 1.4 | 防尘降噪绿色施工防护棚 |  |  | 项 | 1
1.5 | 1.5 | 施工便道 |  |  | 项 | 1
1.6 | 1.6 | 样板引路 |  |  | 项 | 1
小 计
2 |  | 措施其他项目
2.1 | 031302007004 | 高层施工增加 |  |  | 项 | 1
2.2 | 031301017004 | 脚手架搭拆费 |  |  | 项 | 1
小 计
本页小计
合 计
注：本表使用于以综合单价形式计价的措施项目

## 4.1其它项目清单计价表（含独立费）
其他项目清单计价表
工程名称：室外安装 | [7 empty] | 第 1 页 共 1 页
序号 | 项目编号 | 项目名称 | 计量 单位 | 数量 | 单价 （元） | 取费基数 | 费率 （%） |  | 金额 （元） | 备注
其他项目
1 | ZLF | 暂列金额 | [6 empty] | 36259.3
2 | ZGJ | 暂估价
2.1 | ZGC | 材料暂估价
2.2 | ZGGC | 专业工程暂估价
3 | LXF | 计日工
4 | ZCBFWF | 总承包服务费
5 | YSBGF | 预算包干费 | [6 empty] | 7792.34 | 按分部分项的人工费与施工机具费之和的 10.00%计算
6 | GCYZF | 工程优质费 | [7 empty] | 按分部分项的人工费与施工机具费之和为计算基础 国家级质量奖：20.00%；省级质量奖：12.50%；市级质量奖：7.50%
7 | GSFDC | 概算幅度差 | [7 empty] | 按分部分项工程费的3.00%计算
8 | XCQZFY | 现场签证费用
9 | SPFY | 索赔费用
10 | QTFY | 其他费用 | [7 empty] | 按实际发生或经批准的施工方案计算
|  | 小计 | [6 empty] | 7792.34
|  | 合计 | [6 empty] | 7792.34

## 单位工程人材机汇总表
单位工程人材机汇总表
工程名称：室外安装 |  |  |  |  | 第 1 页 共 4 页
序号 | 编码 | 名称 | 规格型号 | 单位 |  | 数量
1 | 00010010 | 人工费 |  | 元 |  | 58393.4889
2 | 01030055 | 镀锌低碳钢丝 | φ2.5~4.0 | kg |  | 6.3578
3 | 01030055@1 | 镀锌低碳钢丝 | φ2.5~4.0 | kg |  | 0.7336
4 | 01290043 | 钢板 | 8~15 | kg |  | 4.4442
5 | 01290173 | 钢板 | 12~20 | kg |  | 4.5177
6 | 02010013 | 橡胶板 | 1~3 | kg |  | 0.6464
7 | 02010015 | 橡胶板 | 4~15 | kg |  | 0.278
8 | 02010070 | 耐油橡胶板 | 3~6 | kg |  | 34.578
9 | 02090090 | 塑料薄膜 |  | m2 |  | 87.745
10 | 02090090@1 | 塑料薄膜 |  | m2 |  | 7.0246
11 | 02130070 | 聚四氟乙烯生料带 | 26mm×20m×0.1mm | m |  | 12.84
12 | 02270001 | 棉纱 |  | kg |  | 2.1253
13 | 02270020 | 白布 |  | kg |  | 9.9956
14 | 02270180 | 破布 | 一级 | kg |  | 0.06
15 | 03010430 | 六角螺栓 | 综合 | kg |  | 6.4848
16 | 03010680 | 六角螺栓 | M16×65~80 | 十套 |  | 2.472
17 | 03010905 | 六角螺栓 | M20×85~100 | 十套 |  | 53.952
18 | 03010920 | 六角螺栓 | M27×120~140 | 十套 |  | 3.296
19 | 03011570 | 镀锌六角螺栓 | 2个垫圈 M20×85~100 | 十套 |  | 32.136
20 | 03013061 | 膨胀螺栓 | M12 | 十套 |  | 3.3468
21 | 03131061 | 尼龙砂轮片 | φ100 | 片 |  | 1.619
22 | 03131101 | 尼龙砂轮片 | φ400 | 片 |  | 1.2838
23 | 03134011 | 水砂纸 |  | 张 |  | 102.685
24 | 03134011@1 | 水砂纸 |  | 张 |  | 31.578
25 | 03134021 | 铁砂布 | 0~2# | 张 |  | 29.2222
26 | 03135001 | 低碳钢焊条 | 综合 | kg |  | 24.0541
27 | 03135021 | 低碳钢焊条 | 结422 φ3.2 | kg |  | 8.9902
28 | 03139041 | 冲击钻头 | φ16 | 个 |  | 0.5849
29 | 03139281 | 钢锯条 |  | 条 |  | 11.1927
30 | 03139321 | 钢丝刷子 |  | 把 |  | 0.0072
31 | 04010015 | 复合普通硅酸盐水泥 | P.C 32.5 | t |  | 7.7974
32 | 04010015@1 | 复合普通硅酸盐水泥 | P.C 32.5 | t |  | 0.1645
33 | 04030015 | 中砂 |  | m3 |  | 77.4974
34 | 04030015@1 | 中砂 |  | m3 |  | 0.5163
单位工程人材机汇总表
工程名称：室外安装 |  |  |  |  | 第 2 页 共 4 页
序号 | 编码 | 名称 | 规格型号 | 单位 |  | 数量
35 | 04050035 | 碎石 | 20 | m3 |  | 2.7025
36 | 04130001 | 标准砖 | 240×115×53 | 千块 |  | 23.1894
37 | 04130001@1 | 标准砖 | 240×115×53 | 千块 |  | 0.6982
38 | 13010050 | 醇酸清漆 |  | kg |  | 1.64
39 | 13010330 | 沥青清漆 |  | kg |  | 22.0856
40 | 13030240 | 厚漆 |  | kg |  | 15.16
41 | 13350020@1 | 防水粉 |  | kg |  | 144.5178
42 | 14010010 | 清油 |  | kg |  | 0.87
43 | 14030040 | 汽油 | 综合 | kg |  | 6.6412
44 | 14050040 | 溶剂汽油 |  | kg |  | 0.0251
45 | 14070050 | 机油 | 综合 | kg |  | 0.028
46 | 14090040 | 润滑脂 |  | kg |  | 11.8216
47 | 14090040@1 | 润滑脂 |  | kg |  | 3.1805
48 | 14330030 | 丙酮 |  | kg |  | 1.5499
49 | 14350140 | 醇酸漆稀释剂 | X6 | kg |  | 0.002
50 | 14350490 | 漂白粉 | 综合 | kg |  | 0.9818
51 | 14390070 | 氧气 |  | m3 |  | 26.4443
52 | 14390100 | 乙炔气 |  | kg |  | 6.8152
53 | 14410410 | 氯丁橡胶粘接剂 |  | kg |  | 1.0187
54 | 14410600 | 胶粘剂 |  | kg |  | 0.072
55 | 17010054 | 焊接钢管 | DN20 | kg |  | 0.9292
56 | 17010058 | 焊接钢管 | DN40 | m |  | 0.2803
57 | 17010063 | 焊接钢管 | DN80 | m |  | 0.6
58 | 17030030 | 镀锌钢管 | DN25 | m |  | 2.8
59 | 17070080 | 热轧无缝钢管 | D22×2 | m |  | 0.06
60 | 17250270 | 塑料软管 | D25 | m |  | 0.12
61 | 17270120 | 橡胶管 | 综合 | m |  | 14.0246
62 | 17270175 | 橡胶软管 | DN20 | m |  | 0.404
63 | 18010780 | 黑玛钢活接头 | DN50 | 个 |  | 1.01
64 | 19000210 | 螺纹阀门 | DN20 | 个 |  | 0.2424
65 | 24110073 | 压力表 | 0~1.6MPa(带弯带阀) | 套 |  | 0.0345
66 | 24110140 | 弹簧压力表 | Y-100 0~1.6MPa | 块 |  | 0.1212
67 | 24590010 | 压力表弯管 | DN15 | 个 |  | 0.1212
68 | 34110010 | 水 |  | m3 |  | 255.8371
单位工程人材机汇总表
工程名称：室外安装 |  |  |  |  | 第 3 页 共 4 页
序号 | 编码 | 名称 | 规格型号 | 单位 |  | 数量
69 | 34110010@1 | 水 |  | m3 |  | 1.1634
70 | 99450760 | 其他材料费 |  | 元 |  | 1484.497
71 | 8021901@1 | 普通预拌混凝土 | 碎石粒径综合考虑 C10 | m3 |  | 0.3414
72 | 8021902@1 | 普通预拌混凝土 | 碎石粒径综合考虑 C15 | m3 |  | 4.4642
73 | 8021905@1 | 普通预拌混凝土 | 碎石粒径综合考虑 C30 | m3 |  | 0.2734
74 | 02050001@1 | 球墨铸铁管垫圈 | 橡胶 DN200 | 个 |  | 27.5813
75 | 02050001@2 | 橡胶圈 | DN300 | 个 |  | 46.7991
76 | 02050001@3 | 球墨铸铁管垫圈 | 橡胶 DN150 | 个 |  | 21.731
77 | 02050001@4 | 球墨铸铁管垫圈 | 橡胶 DN500 | 个 |  | 25.9292
78 | 02050001@5 | 球墨铸铁管垫圈 | 橡胶 DN400 | 个 |  | 46.6446
79 | 02050001@6 | 球墨铸铁管垫圈 | 橡胶 DN100 | 个 |  | 23.9166
80 | 03072021@1 | 地漏 | DN160 | 个 |  | 2.02
81 | 13010045 | 醇酸磁漆 |  | kg |  | 0.0081
82 | 13030795 | 醇酸防锈漆 |  | kg |  | 0.0466
83 | 13030795@1 | 醇酸防锈漆 |  | kg |  | 0.0526
84 | 17010100@1 | 消火栓热镀锌钢管 | DN100 | m |  | 17.5189
85 | 17010100@2 | 镀锌钢管 | SC-150 | m |  | 79.5572
86 | 17010100@3 | 镀锌钢管 | SC-80 | m |  | 71.5644
87 | 17250050@1 | PP-R给水管 | 1.25MPa Ф160*14.6 | m |  | 410.4843
88 | 17250350@2 | PVC-U双壁波纹排水管 | DN300，8kN/m² | m |  | 229.4518
89 | 17250350@3 | HDPE双壁波纹管 | 8KN/m2 Ф225 | m |  | 135.2289
90 | 17250350@4 | HDPE双壁波纹管 | 8KN/m2 Ф160 | m |  | 106.5449
91 | 17250350@5 | HDPE双壁波纹管 | 8KN/m2 Ф500 | m |  | 127.1287
92 | 17250350@6 | HDPE双壁波纹管 | 8KN/m2 Ф400 | m |  | 228.6943
93 | 17250350@7 | HDPE双壁波纹管 | 8KN/m2 Ф110 | m |  | 117.261
94 | 17250370@2 | PVC-U通气管 | ф110*3.2 | m |  | 46.303
95 | 18090060@1 | 室内塑料排水管件 | DN100 | 个 |  | 56.3434
96 | 18090260 | 室内塑料给水管接头零件(热熔接) | DN110 | 个 |  | 54.1387
97 | 18190001@1 | Y型过滤器 | DN150 | 个 |  | 2
98 | 18210180@1 | 可曲挠橡胶接头 | DN150 | 个 |  | 2
99 | 18250137@2 | 成品管卡 | DN100 | 套 |  | 34.118
100 | 18310440 | 卡箍连接件(含胶圈) | DN100 | 套 |  | 7.6836
101 | 19000001@1 | 截止阀 | J11T-16K DN50 | 个 |  | 1.01
单位工程人材机汇总表
工程名称：室外安装 |  |  |  |  | 第 4 页 共 4 页
序号 | 编码 | 名称 | 规格型号 | 单位 |  | 数量
102 | 19000020@3 | 闸阀 | Z45T-10 DN150 | 个 |  | 7
103 | 19030170@1 | 泄水阀 | DN50 | 个 |  | 2
104 | 19030170@2 | 真空破坏器 | DN50 | 个 |  | 1.01
105 | 19030210@1 | 闸阀 | Z45T-10 DN150 | 个 |  | 4
106 | 19090060@1 | 倒流防止器 | DF41X-16Q DN150 | 个 |  | 2
107 | 20010360@1 | 钢板平焊法兰 | DN150 | 副 |  | 3.5
108 | 20010360@2 | 钢板平焊法兰 | DN150 | 副 |  | 0.5
109 | 20010360@3 | 钢板平焊法兰 | DN150 | 副 |  | 19
110 | 23010001@2 | 手提式磷酸铵盐干粉灭火器 | 型号：MFZ/ABC4 | 个 |  | 4
111 | 23010001@4 | 推车式干粉灭火器 | MFT/ABC35 | 个 |  | 6
112 | 23010001@5 | 推车式灭火器 | MFT/ABC20 | 个 |  | 2
113 | 23050001@3 | 消防水泵接合器 | SQD100-1.6 自带止回阀，安全阀 | 套 |  | 1
114 | 23050001@4 | 消防水泵接合器 | 消防水泵接合器 SQD150-1.6 自带止回阀，安全阀 | 套 |  | 7
115 | 23050001@5 | 泡沫水喷淋系统水泵接合器套 | SQD150 | 套 |  | 6
116 | 23070001@1 | 灭火器放置箱 | 4kg×2,钢制 | 个 |  | 2
117 | 24010001@1 | 水表 | DN150 | 个 |  | 6
118 | 24010020@1 | 水表 | DN50 | 个 |  | 1
119 | 36010080@1 | 铸铁检查井盖座 | DN700 重型(2cm厚)116kg 带防盗 | 套 |  | 34
120 | 36010080@2 | 防坠落防护网装置 |  | 套 |  | 34
121 | 36010080@4 | 方形球墨铸铁井盖及盖座 | 800*800 | 套 |  | 2
122 | 36010280@1 | 铸铁平篦 | 普通雨水口 | 套 |  | 6
123 | 36010280@2 | 铸铁平篦 | 溢流雨水口 | 套 |  | 17
124 | 00010003 | 机上人工 |  | 工日 |  | 28.2884
125 | 99450630 | 折旧费 |  | 元 |  | 3416.1546
126 | 99450640 | 检修费 |  | 元 |  | 749.9777
127 | 99450650 | 维护费 |  | 元 |  | 2146.5259
128 | 99450660 | 安拆费 |  | 元 |  | 382.5727
129 | 99450680 | 柴油 | (机械用)0# | kg |  | 693.9272
130 | 99450680@1 | 柴油 | (机械用)0# | kg |  | 0.8177
131 | 99450700 | 电 | (机械用) | kW·h |  | 1553.908
132 | 99450700@1 | 电 | (机械用) | kw·h |  | 0.248
133 | JXFTZ | 机械费调整 |  | 元 |  | -0.0185
| 合计 | 合计