## 表3-6 分部分项工程计价表
分部分项工程计价表
工程名称：室外附属工程 |  |  |  | 第 1 页 共 4 页
序号 | 项目编码 | 项目名称 | 项目特征描述 |  | 计量 单位 | 工程数量
沥青路面
1 | 040202015001 | 100厚6%水泥石粉垫层 | 1.路拌铺筑水泥石屑混合料 水泥含量 6% 厚度 15cm 实际厚度(cm):10 |  | m2 | 1180.77
2 | 040204002001 | 200厚C25混凝土垫层 | 1.人行道垫层 混凝土 厚度 15cm 实际厚度(cm):20 2.普通预拌混凝土 碎石粒径综合考虑 C25 |  | m2 | 1180.77
3 | 040203004001 | 沥青下封层 | 1.沥青下封层 |  | m2 | 1180.77
4 | 040203003001 | 沥青透层 | 1.沥青透层 喷油量(1kg/m2) |  | m2 | 1180.77
5 | 040203006001 | 60厚中粒式普通沥青混凝土(AC-20C) | 1.机械摊铺沥青混凝土路面 中粒式 |  | m2 | 1180.77
6 | 040203003002 | 喷洒乳化沥青粘层 | 1.喷洒乳化沥青 喷油量(1kg/m2) |  | m2 | 1180.77
7 | 040203006002 | 40厚细粒式改性沥青混凝土(AC-13C) | 1.机械摊铺沥青混凝土路面 细粒式 2.缩缝 |  | m2 | 1180.77
【沥青路面】分部小计
植草砖停车位
8 | 040204001001 | 素土夯实 | 1.原土打夯 机械夯实 压路机碾压 |  | m2 | 734.41
9 | 040202003001 | 300厚砂层：（由10%中粗砂，60%直径20-40碎石，30%土壤组成） | 1.300厚砂层：（由10%中粗砂，60%直径20-40碎石，30%土壤组成） |  | m2 | 734.41
10 | 040204003001 | 80厚沙土养殖层（细石：粗砂：种植土=3:2:5） | 1.80厚沙土养殖层（细石：粗砂：种植土=3:2:5） |  | m2 | 734.41
11 | 040204002002 | 250X190X80厚绿色“井”字型植草砖 | 1.人工铺植草砖 |  | m2 | 622.51
12 | 040204002003 | 200*100*50厚烧面芝麻深灰花岗岩 | 1.花岗岩人行道砖 5cm 2.抹灰水泥砂浆(配合比) 中砂 1:3 |  | m2 | 111.9
13 | 040205017001 | 560x160x180成品橡胶车轮挡 | 1.560x160x180成品橡胶车轮挡 2.现浇基础 混凝土 3.普通预拌混凝土 碎石粒径综合考虑 C25 |  | 个 | 134
14 | 040205019001 | 减速垄 | 1.减速垄 |  | m | 22
【植草砖停车位】分部小计
广场铺装做法
15 | 040204001002 | 素土夯实 | 1.原土打夯 机械夯实 压路机碾压 |  | m2 | 1932.16
16 | 040202015002 | 100厚6%水泥石粉垫层垫层 | 1.路拌铺筑水泥石屑混合料 水泥含量 6% 厚度 15cm 实际厚度(cm):10 |  | m2 | 1932.16
本页小计
分部分项工程计价表
工程名称：室外附属工程 |  |  |  | 第 2 页 共 4 页
序号 | 项目编码 | 项目名称 | 项目特征描述 |  | 计量 单位 | 工程数量
17 | 040204003002 | 150厚C25混凝土垫层 | 1.人行道垫层 混凝土 厚度 15cm  2.普通预拌混凝土 碎石粒径综合考虑 C25 |  | m2 | 1932.16
18 | 040204002004 | 18mm厚烧面芝麻白PC砖（建筑大门前特色铺装） | 1.花岗岩人行道砖 5cm 2.抹灰水泥砂浆(配合比) 中砂 1:3 |  | m2 | 64.55
19 | 040204002005 | 600x300x18mm厚烧面芝麻黑PC砖 | 1.花岗岩人行道砖 5cm 2.抹灰水泥砂浆(配合比) 中砂 1:3 |  | m2 | 148.45
20 | 040204002006 | 600x300x18mm厚烧面芝麻灰PC砖 | 1.花岗岩人行道砖 5cm 2.抹灰水泥砂浆(配合比) 中砂 1:3 |  | m2 | 1022.49
21 | 040204002007 | 600x300x18mm厚烧面芝麻白PC砖 | 1.花岗岩人行道砖 5cm 2.抹灰水泥砂浆(配合比) 中砂 1:3 |  | m2 | 696.67
22 | 040205006001 | 1.8MM厚黄色热熔型标线漆 | 1.热熔标线 普通型 |  | m2 | 36.88
【广场铺装做法】分部小计
道牙石
23 | 040204004001 | 250*150*500光面芝麻灰花岗岩路缘石 | 1.缘石铺设 花岗岩 长度 50cm 2.抹灰水泥砂浆(配合比) 中砂 1:3 3.人工铺设侧缘石垫层 混凝土垫层 4.普通预拌混凝土 碎石粒径综合考虑 C20 5.路拌铺筑水泥石屑混合料 水泥含量 7% 厚度 15cm 实际厚度(cm):10 6.原土打夯 机械夯实 夯实机夯实 |  | m | 72.1
24 | 040204004002 | 150*100*500光面芝麻灰花岗岩路缘石 | 1.缘石铺设 花岗岩 长度 50cm 2.抹灰水泥砂浆(配合比) 中砂 1:3 3.人工铺设侧缘石垫层 混凝土垫层 4.普通预拌混凝土 碎石粒径综合考虑 C20 |  | m | 518.93
【道牙石】分部小计
广场铺装与沥青铺地交接
25 | 040204004003 | 150*100*500光面芝麻灰花岗岩路平石 | 1.人工铺设侧缘石垫层 混凝土垫层 2.普通预拌混凝土 碎石粒径综合考虑 C20 3.侧平石铺设 花岗岩平石 宽度250mm内 4.抹灰水泥砂浆(配合比) 中砂 1:3 |  | m | 73
【广场铺装与沥青铺地交接】分部小计
景观树池
本页小计
分部分项工程计价表
工程名称：室外附属工程 |  |  |  | 第 3 页 共 4 页
序号 | 项目编码 | 项目名称 | 项目特征描述 |  | 计量 单位 | 工程数量
26 | 040204007001 | 景观树池 | 1.砖砌体 基础、护底 2.砌筑用水泥砂浆(配合比) 中砂 M7.5 3.普通防水砂浆 平面 20mm厚 4.水泥防水砂浆(配合比) 1:2.5 5.现浇基础 混凝土垫层 6.普通预拌混凝土 碎石粒径综合考虑 C20 7.真石漆 墙面 8.抹灰 砖墙墙面 9.抹灰水泥砂浆(配合比) 中砂 1:3 10.现浇混凝土其他构件 压顶、扶手 11.普通实木地板 铺在木楞上 平口 12.钢骨架 13.普通预拌混凝土 碎石粒径综合考虑 C20 |  | 个 | 1
【景观树池】分部小计
围墙
27 | 010101003001 | 挖沟槽土方 | 1.人工挖沟槽土方 一、二类土 深度在2m内 2.挖掘机挖沟槽、基坑土方 一、二类土 |  | m3 | 354.87
28 | 010103001003 | 回填方 | 1.回填土 夯实机夯实 槽、坑 |  | m3 | 238.8
29 | 010103002002 | 余方弃置 | 1.挖掘机装土方 2.自卸汽车运土方 运距1km内 实际运距(km):5 |  | m3 | 116.07
30 | 010404001001 | 100厚碎石垫层 | 1.碎石垫层 干铺 |  | m3 | 21.84
31 | 010404001002 | 100厚C20素砼层 | 1.混凝土垫层 2.普通预拌混凝土 碎石粒径综合考虑 C20 |  | m3 | 21.84
32 | 010501003001 | C30钢筋砼基础 | 1.现浇建筑物混凝土 其他混凝土基础 2.普通预拌混凝土 碎石粒径综合考虑 C30 |  | m3 | 19.8
33 | 010504001009 | 200厚 C30钢筋砼墙 | 1.现浇建筑物混凝土 直形、弧形、电梯井墙 2.普通预拌混凝土 碎石粒径综合考虑 C30 |  | m3 | 61.6
34 | 010401001002 | 砖基础 | 1.砖基础 2.砌筑用水泥砂浆(配合比) 中砂 M7.5 |  | m3 | 48.38
35 | 010503001001 | 150厚C30钢筋砼基础梁 | 1.现浇建筑物混凝土 基础梁 2.普通预拌混凝土 碎石粒径综合考虑 C30 |  | m3 | 7.68
36 | 010515001015 | 现浇构件钢筋 | 1.现浇构件带肋钢筋 φ25以内 |  | t | 9.971
37 | 010515001016 | 现浇构件钢筋 | 1.现浇构件箍筋 带肋钢筋(HRB400内) φ10以内 |  | t | 0.166
本页小计
分部分项工程计价表
工程名称：室外附属工程 |  |  |  | 第 4 页 共 4 页
序号 | 项目编码 | 项目名称 | 项目特征描述 |  | 计量 单位 | 工程数量
38 | 011204003003 | 墙面干挂900X600X20厚PC仿石砖 | 1.墙面 干挂陶瓷面砖 平板墙面砖 |  | m2 | 492.8
39 | 011204003004 | 600X400X20厚PC仿石砖 | 1.墙面镶贴陶瓷面砖密缝 1:2水泥砂浆 块料周长1300外 2.抹灰水泥砂浆(配合比) 中砂 1:2.5 |  | m2 | 179.2
40 | 011201001010 | 墙面一般抹灰 | 1.底层抹灰15mm 各种墙面 内墙 实际水泥石灰砂浆厚度(mm):20 2.抹灰水泥砂浆(配合比) 中砂 1:2.5 |  | m2 | 281.6
41 | 011503001003 | 金属栏杆围墙（镀锌方钢管、表面深灰色氟碳漆） | 1.钢栏杆 制安 2.金属面 氟碳漆一遍 |  | m | 160
【围墙】分部小计
钢结构雨棚1
42 | 011303001001 | 雨棚 6+0.76PVB+6钢化夹胶玻璃面层 | 1.雨篷 夹胶玻璃托架式 |  | m2 | 157.77
43 | 011405001001 | 金属面油漆（钢骨架金属面喷漆） | 1.金属面 氟碳漆一遍 |  | m2 | 188.33
【钢结构雨棚1】分部小计
钢结构雨棚2
44 | 011303001002 | 雨棚 6+0.76PVB+6钢化夹胶玻璃面层 | 1.雨篷 夹胶玻璃托架式 |  | m2 | 93.28
45 | 011405001002 | 金属面油漆（钢骨架金属面喷漆） | 1.金属面 氟碳漆一遍 |  | m2 | 115.29
【钢结构雨棚2】分部小计
本页小计
合 计

## 表3-11 措施项目计价表（一）
措施项目清单与计价表（一）
工程名称：室外附属工程 |  |  | 第 1 页 共 1 页
序号 | 项目名称 | 计算基础 |  | 费 率（%）
1 | 绿色施工安全防护措施费
LSSGCSF00003 | 绿色施工安全防护措施费 | 分部分项人工费+分部分项机具费 |  | 16.5
2 | 措施其他项目
粤041109009001 | 文明工地增加费 | 分部分项人工费+分部分项机具费 |  | 0
041109002001 | 夜间施工增加费 |  |  | 20
041109005001 | 交通疏解员增加费 |  |  | 15
041108001001 | 地下管线交叉降效费 |  |  | 0
粤041109008001 | 赶工措施费 | 分部分项人工费+分部分项机具费 |  | 0
QTFY00000003 | 其他费用
合 计
'注：本表适用于以“项”计价的措施项目

## 表3-12 措施项目计价表（二）
措施项目清单与计价表（二）
工程名称：室外附属工程 |  |  |  | 第 1 页 共 1 页
序号 | 项目编码 | 项目名称 | 项目特征 |  | 计量 单位 | 工程数量
1 |  | 绿色施工安全防护措施费
1.1 | 1.1 | 综合脚手架 |  |  | 项 | 1
1.2 | 粤011701009001 | 单排钢脚手架 | 1.单排钢脚手架 高度(m以内) 10 |  | m2 | 1438.4
1.2.1 | 借A1-21-24 | 单排钢脚手架 高度(m以内) 10 |  |  | 100m2 | 14.384
1.3 | 1.2 | 靠脚手架安全挡板 |  |  | 项 | 1
1.4 | 1.3 | 围尼龙编制布 |  |  | 项 | 1
1.5 | 1.4 | 桥梁支架 |  |  | 项 | 1
1.6 | 1.5 | 施工现场围挡和临时占地围挡 |  |  | 项 | 1
1.7 | 1.6 | 施工围挡照明 |  |  | 项 | 1
1.8 | 1.7 | 独立安全防护挡板 |  |  | 项 | 1
1.9 | 1.8 | 吊装设备基础 |  |  | 项 | 1
小 计
2 |  | 措施其他项目
2.1 | 2.7 | 模板工程 |  |  | 项 | 1
2.2 | 011702001002 | 基础垫层模板 | 1.基础垫层模板 |  | m2 | 227.08
2.2.1 | 借A1-20-12 | 基础垫层模板 |  |  | 100m2 | 2.2708
2.3 | 011702001003 | 基础模板 | 1.带形基础模板 有筋 |  | m2 | 34.95
2.3.1 | 借A1-20-2 | 带形基础模板 有筋 |  |  | 100m2 | 0.3495
2.4 | 011702011006 | 直形墙模板 | 1.直形墙模板 墙厚(cm以内) 40 支模高度3.6m内 |  | m2 | 552
2.4.1 | 借A1-20-51 | 直形墙模板 墙厚(cm以内) 40 支模高度3.6m内 |  |  | 100m2 | 5.52
2.5 | 011702005001 | 基础梁 | 1.基础梁模板 |  | m2 | 53.7
2.5.1 | 借A1-20-32 | 基础梁模板 |  |  | 100m2 | 0.537
2.6 | 2.8 | 材料二次运输 |  |  | 项 | 1
2.7 | 2.9 | 井点降水工程 |  |  | 项 | 1
2.8 | 2.10 | 施工护栏 |  |  | 项 | 1
2.9 | 2.11 | 监测量控工程 |  |  | 项 | 1
小 计
本页小计
合 计
注：本表使用于以综合单价形式计价的措施项目

## 4.1其它项目清单计价表（含独立费）
其他项目清单计价表
工程名称：室外附属工程 | [7 empty] | 第 1 页 共 1 页
序号 | 项目编号 | 项目名称 | 计量 单位 | 数量 | 单价 （元） | 取费基数 | 费率 （%） |  | 金额 （元） | 备注
其他项目
1 | ZLF | 暂列金额 | [6 empty] | 147839.9
2 | ZGJ | 暂估价
2.1 | ZGC | 材料暂估价
2.2 | ZGGC | 专业工程暂估价
3 | LXF | 计日工
4 | ZCBFWF | 总承包服务费
5 | YSBGF | 预算包干费 | [6 empty] | 17693.6 | 按分部分项的人工费与施工机具费之和的 6.00%计算
6 | GCYZF | 工程优质费 | [7 empty] | 按分部分项的人工费与施工机具费之和为计算基础 国家级质量奖：12.10%；省级质量奖：7.20%；市级质量奖：4.50%
7 | GSFDC | 概算幅度差 | [7 empty] | 按分部分项工程费的3.00%计算
8 | XCQZFY | 现场签证费用
9 | SPFY | 索赔费用
10 | QTFY | 其他费用 | [7 empty] | 按实际发生或经批准的施工方案计算
|  | 小计 | [6 empty] | 0.00
|  | 合计 | [6 empty] | 0.00

## 单位工程人材机汇总表
单位工程人材机汇总表
工程名称：室外附属工程 |  |  |  |  | 第 1 页 共 4 页
序号 | 编码 | 名称 | 规格型号 | 单位 |  | 数量
1 | 01010040 | 螺纹钢筋 | φ25以内 | t |  | 10.2203
2 | 01010120 | 螺纹钢筋 | φ10以内 | t |  | 0.1693
3 | 04010015 | 复合普通硅酸盐水泥 | P.C 32.5 | t |  | 79.0534
4 | 04010045 | 白色硅酸盐水泥 | 32.5 | t |  | 0.0179
5 | 04030015 | 中砂 |  | m3 |  | 106.8368
6 | 04030025 | 粗砂 |  | m3 |  | 18.6753
7 | 04050005 | 碎石 | 20~40 | m3 |  | 200.8391
8 | 04050005@1 | 细石 |  | m3 |  | 26.7986
9 | 04050040 | 碎石 | 40 | m3 |  | 23.9585
10 | 04050045@2 | 粗砂 | 60 | m3 |  | 17.8609
11 | 04130001 | 标准砖 | 240×115×53 | 千块 |  | 25.7711
12 | 05030080 | 松杂板枋材 |  | m3 |  | 3.0622
13 | 34110010 | 水 |  | m3 |  | 473.8903
14 | 8021903 | 普通预拌混凝土 | 碎石粒径综合考虑 C20 | m3 |  | 40.2322
15 | 8021904 | 普通预拌混凝土 | 碎石粒径综合考虑 C25 | m3 |  | 542.5879
16 | 8021905 | 普通预拌混凝土 | 碎石粒径综合考虑 C30 | m3 |  | 89.9708
17 | 99450700 | 电 | (机械用) | kW·h |  | 4050.2723
18 | 01000010@2 | 工字钢 | 综合 | t |  | 12.3988
19 | 01030017 | 镀锌低碳钢丝 | φ4.0 | kg |  | 355.3115
20 | 01030031 | 镀锌低碳钢丝 | φ0.7~1.2 | kg |  | 24.5835
21 | 03019021 | 圆钉 | 50~75 | kg |  | 77.0633
22 | 03134011 | 水砂纸 |  | 张 |  | 0.1148
23 | 03135001 | 低碳钢焊条 | 综合 | kg |  | 619.9428
24 | 03213121 | 镀锌铁件 |  | kg |  | 355.536
25 | 04070045 | 石屑 |  | m3 |  | 444.9684
26 | 05050120 | 防水胶合板 | 模板用 18mm | m2 |  | 86.3715
27 | 06090000@1 | 6+0.76PVB+6钢化夹胶玻璃 |  | m2 |  | 258.5815
28 | 13010050 | 醇酸清漆 |  | kg |  | 0.3893
29 | 13050070 | 防锈漆 |  | kg |  | 150.63
30 | 13050440 | 酚醛红丹防锈漆 |  | kg |  | 33.0832
31 | 13310050 | 乳化沥青 |  | kg |  | 1228.0008
32 | 13310090 | 石油沥青 | 60~100# | t |  | 1.7617
33 | 13350020 | 防水粉 |  | kg |  | 0.7403
单位工程人材机汇总表
工程名称：室外附属工程 |  |  |  |  | 第 2 页 共 4 页
序号 | 编码 | 名称 | 规格型号 | 单位 |  | 数量
34 | 14010030 | 松节油 |  | kg |  | 3.596
35 | 14030001 | 柴油 |  | t |  | 0.1432
36 | 14030010 | 柴油 |  | kg |  | 217.9701
37 | 14030020 | 灯用煤油 |  | kg |  | 19.7588
38 | 14050040 | 溶剂汽油 |  | kg |  | 7.7826
39 | 14210050 | 环氧树脂 | 综合 | kg |  | 5.61
40 | 14390070 | 氧气 |  | m3 |  | 171.5424
41 | 17010470 | 钢管 | φ48.3×3.6 | m |  | 48.9056
42 | 14050001 | 沥青加工油 |  | t |  | 1.228
43 | 99450670 | 汽油 | (机械用)国Ⅲ93# | kg |  | 51.5704
44 | 99450680 | 柴油 | (机械用)0# | kg |  | 1171.0085
45 | 01000010@1 | 镀锌方通 | 综合 | t |  | 0.9921
46 | 01090033@1 | 镀锌方钢管 |  | t |  | 5.6891
47 | 00010010 | 人工费 |  | 元 |  | 287932.3183
48 | 03011265 | 不锈钢六角螺栓 | M12×110 | 十套 |  | 0.3752
49 | 03011325 | 对拉螺栓 |  | kg |  | 282.7575
50 | 03013051 | 膨胀螺栓 | M10 | 十套 |  | 4.488
51 | 03013351 | 不锈钢膨胀螺栓 | M8×70 | 十套 |  | 325.7408
52 | 03019431 | 镀锌钉钩 |  | 个 |  | 455.8566
53 | 03078151 | 不锈钢角挂件 | 4件 | 套 |  | 3257.408
54 | 03139291 | 钢锯片 | φ300 | 片 |  | 1.3857
55 | 04030020 | 中砂 |  | t |  | 33.4671
56 | 13010530 | 热塑标线底漆 |  | kg |  | 6.2696
57 | 13030473 | 真石漆 |  | kg |  | 5.768
58 | 13030475 | 真石面漆 |  | kg |  | 0.4326
59 | 13110040 | 热熔标线涂料 |  | kg |  | 179.7162
60 | 14010001 | 防腐油 |  | kg |  | 0.2747
61 | 14310110 | 氟化钠 |  | kg |  | 0.2369
62 | 14350140 | 醇酸漆稀释剂 | X6 | kg |  | 0.0437
63 | 14350250 | 隔离剂 |  | kg |  | 86.773
64 | 14350273 | 氟碳漆固化剂 |  | kg |  | 18.6812
65 | 14350680 | 稀释剂 |  | kg |  | 19.0161
66 | 14390080 | 液化石油气 |  | m3 |  | 5.7902
67 | 14390105 | 乙炔气 |  | m3 |  | 74.587
68 | 14410130 | 玻璃胶 | 335克/支 | 支 |  | 192.4298
单位工程人材机汇总表
工程名称：室外附属工程 |  |  |  |  | 第 3 页 共 4 页
序号 | 编码 | 名称 | 规格型号 | 单位 |  | 数量
69 | 14410220 | 硅酮结构胶 | 300ml | 支 |  | 215.2
70 | 20010010 | 镀锌法兰 | DN32 | 片 |  | 1782.4
71 | 20330020 | 垫胶 |  | kg |  | 215.2
72 | 34090010 | 白棉纱 |  | kg |  | 6.7283
73 | 35030020 | 脚手架接驳管 | φ43×350 | 支 |  | 16.6854
74 | 35030030 | 脚手架钢管底座 |  | 个 |  | 3.3083
75 | 35030160 | 脚手架活动扣(含螺丝) |  | 套 |  | 5.6098
76 | 35030170 | 脚手架直角扣(含螺丝) |  | 套 |  | 37.3984
77 | 35090230 | 钢支撑 |  | kg |  | 405.8856
78 | 36210030 | 反光材料(玻璃珠) |  | kg |  | 12.2442
79 | 99450760 | 其他材料费 |  | 元 |  | 4716.0623
80 | CLFTZ | 材料费调整 |  | 元 |  | 0.7542
81 | 00010003 | 机上人工 |  | 工日 |  | 36.3004
82 | 99450630 | 折旧费 |  | 元 |  | 4688.8491
83 | 99450640 | 检修费 |  | 元 |  | 1271.264
84 | 99450650 | 维护费 |  | 元 |  | 3704.6152
85 | 99450660 | 安拆费 |  | 元 |  | 781.8885
86 | JXFTZ | 机械费调整 |  | 元 |  | -0.0018
87 | 02270070 | 土工布 |  | m2 |  | 193.4971
88 | 13090030 | 金属氟碳漆 | 面漆 | kg |  | 118.8549
89 | 13090035 | 金属氟碳漆 | 底漆 | kg |  | 166.3952
90 | 01000030 | 镀锌型钢 | 综合 | t |  | 0.0272
91 | 01290206@1 | 镀锌钢板 | 3 | m2 |  | 342.4
92 | 04070045@2 | 种植土 |  | m3 |  | 44.6521
93 | 07010025@1 | 600X400X20厚PC仿石砖 |  | m2 |  | 186.368
94 | 07010040@1 | 900X600X20厚PC仿石砖 |  | m2 |  | 510.048
95 | 07130001@1 | 50厚异型防腐木 |  | m2 |  | 1.89
96 | 13030500 | 腻子粉 | 成品(一般型) | kg |  | 1.5876
97 | 32350001@2 | 250X190X80厚绿色“井”字型植草砖 |  | m2 |  | 634.9602
98 | 36210070 | 减速垄 |  | m |  | 22.22
99 | BCCLF1 | 560x160x180成品橡胶车轮挡 |  | 个 |  | 134
100 | 36050090@1 | 18mm厚烧面芝麻白PC砖 |  | m2 |  | 65.841
101 | 36050090@2 | 200*100*50厚烧面芝麻深灰花岗岩 |  | m2 |  | 114.138
102 | 36050090@3 | 600x300x18mm厚烧面芝麻黑PC砖 |  | m2 |  | 151.419
单位工程人材机汇总表
工程名称：室外附属工程 |  |  |  |  | 第 4 页 共 4 页
序号 | 编码 | 名称 | 规格型号 | 单位 |  | 数量
103 | 36050090@4 | 600x300x18mm厚烧面芝麻灰PC砖 |  | m2 |  | 1042.9398
104 | 36050090@5 | 600x300x18mm厚烧面芝麻白PC砖 |  | m2 |  | 710.6034
105 | 36070010@1 | 150*100*500光面芝麻灰花岗岩路平石 |  | m |  | 74.095
106 | 36070020@3 | 250*150*500光面芝麻灰花岗岩路缘石 |  | m |  | 73.1815
107 | 36070020@4 | 150*100*500光面芝麻灰花岗岩路缘石 |  | m |  | 526.714
| 合计 | 合计