## 表-04 单位工程招标控制价汇总表
单位工程招标控制价汇总表
工程名称：南方医院口腔科装修工程 -安装工程 |  | 标段： |  | 第 1 页 共 1 页
序号 | 汇总内容 |  | 金额:(元) |  | 其中：暂估价(元)
1 | 分部分项合计
1.1 | 给排水工程
1.2 | 电气工程
1.3 | 消防工程
1.4 | 空调工程
2 | 措施合计
2.1 | 绿色施工安全防护措施费
2.2 | 其他措施费
3 | 其他项目
3.1 | 暂列金额
3.2 | 暂估价
3.3 | 计日工
3.4 | 总承包服务费
3.5 | 预算包干费
3.6 | 工程优质费
3.7 | 概算幅度差
3.8 | 索赔费用
3.9 | 现场签证费用
3.10 | 其他费用
4 | 税前工程造价
5 | 增值税销项税额
6 | 总造价
7 | 人工费
招标控制价合计=1+2+3+5
注：本表适用于单位工程招标控制价或投标报价的汇总，如无单位工程划分，单项工程也使用本表汇总
表—04

## 表-08 分部分项工程和单价措施项目清单与计价表
分部分项工程和单价措施项目清单与计价表
工程名称：南方医院口腔科装修工程 -安装工程 |  |  |  | 标段： |  |  |  | 第 1 页 共 17 页
序号 | 项目编码 | 项目名称 | 项目特征描述 |  | 计量单位 | 工程量 | 金额（元）
[7 empty] | 综合单价 |  | 综合合价 | 其中
暂估价
给排水工程
给水系统
1 | 031001006005 | PP-R给水管DN15 | 1.安装部位:室内 2.介质:冷水 3.材质、规格:PP-R给水管DN15 4.连接形式:热熔 5.附件:管件安装 6.压力试验及吹、洗设计要求:水冲洗 7.其他按设计图纸及规范要求 |  | m | 85.8
2 | 031001006006 | PP-R给水管DN20 | 1.安装部位:室内 2.介质:冷水 3.材质、规格:PP-R给水管DN20 4.连接形式:热熔 5.附件:管件安装 6.压力试验及吹、洗设计要求:水冲洗 7.其他按设计图纸及规范要求 |  | m | 39.1
3 | 031001006014 | PP-R给水管DN25 | 1.安装部位:室内 2.介质:冷水 3.材质、规格:PP-R给水管DN25 4.连接形式:热熔 5.附件:管件安装 6.压力试验及吹、洗设计要求:水冲洗 7.其他按设计图纸及规范要求 |  | m | 33.6
4 | 031001006007 | PP-R给水管DN32 | 1.安装部位:室内 2.介质:冷水 3.材质、规格:PP-R给水管DN32 4.连接形式:热熔 5.附件:管件安装 6.压力试验及吹、洗设计要求:水冲洗 7.其他按设计图纸及规范要求 |  | m | 46
本页小计
注：为计取规费等的使用，可在表中增设其中：“定额人工费”。
表—08
分部分项工程和单价措施项目清单与计价表
工程名称：南方医院口腔科装修工程 -安装工程 |  |  |  | 标段： |  |  |  | 第 2 页 共 17 页
序号 | 项目编码 | 项目名称 | 项目特征描述 |  | 计量单位 | 工程量 | 金额（元）
[7 empty] | 综合单价 |  | 综合合价 | 其中
暂估价
5 | 031001006013 | PP-R给水管DN40 | 1.安装部位:室内 2.介质:冷水 3.材质、规格:PP-R给水管DN40 4.连接形式:热熔 5.附件:管件安装 6.压力试验及吹、洗设计要求:水冲洗 7.其他按设计图纸及规范要求 |  | m | 25.8
6 | 031001006008 | PP-R给水管DN50 | 1.安装部位:室内 2.介质:冷水 3.材质、规格:PP-R给水管DN50 4.连接形式:热熔 5.附件:管件安装 6.压力试验及吹、洗设计要求:水冲洗 7.其他按设计图纸及规范要求 |  | m | 38
7 | 031001006009 | PP-R给水管DN65 | 1.安装部位:室内 2.介质:冷水 3.材质、规格:PP-R给水管DN65 4.连接形式:热熔 5.附件:管件安装 6.压力试验及吹、洗设计要求:水冲洗 7.其他按设计图纸及规范要求 |  | m | 49
8 | 030703001001 | 闸阀 | 1.类型:闸阀 2.规格、压力等级:DN65 3.连接方式:法兰连接 4.其他按设计图纸及规范要求 |  | 个 | 1
9 | 030703001002 | 截止阀 | 1.类型:截止阀 2.规格、压力等级:DN65 3.连接方式:法兰连接 4.其他按设计图纸及规范要求 |  | 个 | 1
10 | 030703001003 | 截止阀 | 1.类型:截止阀 2.规格、压力等级:DN50 3.连接方式:法兰连接 4.其他按设计图纸及规范要求 |  | 个 | 1
本页小计
注：为计取规费等的使用，可在表中增设其中：“定额人工费”。
表—08
分部分项工程和单价措施项目清单与计价表
工程名称：南方医院口腔科装修工程 -安装工程 |  |  |  | 标段： |  |  |  | 第 3 页 共 17 页
序号 | 项目编码 | 项目名称 | 项目特征描述 |  | 计量单位 | 工程量 | 金额（元）
[7 empty] | 综合单价 |  | 综合合价 | 其中
暂估价
11 | 030703001004 | 截止阀 | 1.类型:截止阀 2.规格、压力等级:DN40 3.连接方式:法兰连接 4.其他按设计图纸及规范要求 |  | 个 | 1
给水系统合计
排水系统
12 | 031001006010 | UPVC通气管DN100 | 1.安装部位:室内 2.介质:通气 3.材质、规格:UPVC通气管DN100 4.连接形式:粘接 5.其他按设计图纸及规范要求 |  | m | 25
13 | 031001006015 | 室内柔性铸铁排水管DN100 | 1.安装部位:室内 2.介质:污水 3.材质、规格:室内柔性铸铁排水管DN100 4.连接形式:粘接 5.其他按设计图纸及规范要求 |  | m | 483.7
14 | 031001006011 | UPVC排水管DN75 | 1.安装部位:室内 2.介质:污废水 3.材质、规格:UPVC排水管DN75 4.连接形式:粘接 5.其他按设计图纸及规范要求 |  | m | 137.1
15 | 031001006012 | UPVC排水管DN50 | 1.安装部位:室内 2.介质:污废水 3.材质、规格:UPVC排水管DN50 4.连接形式:粘接 5.其他按设计图纸及规范要求 |  | m | 102.5
16 | 031004003001 | 洗脸盆（台下式） | 1.名称:洗脸盆（台下式） 2.材质:陶瓷 3.含相关附件、混合冷热龙头安装 4.其他按设计图纸及规范要求 |  | 组 | 48
17 | 031004003002 | 洗脸盆（立柱式） | 1.名称:洗脸盆（立柱式） 2.材质:陶瓷 3.含相关附件、混合冷热龙头安装 4.其他按设计图纸及规范要求 |  | 组 | 3
本页小计
注：为计取规费等的使用，可在表中增设其中：“定额人工费”。
表—08
分部分项工程和单价措施项目清单与计价表
工程名称：南方医院口腔科装修工程 -安装工程 |  |  |  | 标段： |  |  |  | 第 4 页 共 17 页
序号 | 项目编码 | 项目名称 | 项目特征描述 |  | 计量单位 | 工程量 | 金额（元）
[7 empty] | 综合单价 |  | 综合合价 | 其中
暂估价
18 | 031004008001 | 公共区域卫生间感应式水龙头 | 1.名称:感应式水龙头 2.材质:不锈钢 3.含相关附件安装 4.其他按设计图纸及规范要求 |  | 组 | 4
19 | 031004006001 | 坐式大便器 | 1.名称:坐式大便器 2.材质:陶瓷 3.含脚踏式冲洗阀 4.其他按设计图纸及规范要求 |  | 组 | 29
20 | 031003012001 | 存水弯 | 1.材质:存水弯 2.型号、规格:DN100 3.其他按设计图纸及规范要求 |  | 套 | 14
21 | 031003012002 | 存水弯 | 1.材质:存水弯 2.型号、规格:DN75 3.其他按设计图纸及规范要求 |  | 套 | 7
22 | 031003012003 | 存水弯 | 1.材质:存水弯 2.型号、规格:DN50 3.其他按设计图纸及规范要求 |  | 套 | 16
23 | 031003005001 | 清扫口 | 1.材质:清扫口 2.型号、规格:DN100 3.其他按设计图纸及规范要求 |  | 个 | 4
24 | 031003005002 | 地漏 | 1.材质:地漏 2.型号、规格:DN75 3.其他按设计图纸及规范要求 |  | 个 | 53
25 | 031004010001 | 成套淋浴器 | 1.成套淋浴器 |  | 套 | 29
排水系统合计
给排水工程合计
电气工程
强电工程
26 | 030404017001 | 配电箱 | 1.名称:配电箱1AL 2.要求箱体应按设计图纸考虑及预留安装漏电报警模块、智能照明控制器及面板等的位置 3.成套配电箱及附件安装 4.箱体接地 |  | 台 | 1
本页小计
注：为计取规费等的使用，可在表中增设其中：“定额人工费”。
表—08
分部分项工程和单价措施项目清单与计价表
工程名称：南方医院口腔科装修工程 -安装工程 |  |  |  | 标段： |  |  |  | 第 5 页 共 17 页
序号 | 项目编码 | 项目名称 | 项目特征描述 |  | 计量单位 | 工程量 | 金额（元）
[7 empty] | 综合单价 |  | 综合合价 | 其中
暂估价
27 | 030404017002 | 配电箱 | 1.名称:配电箱2AL 2.要求箱体应按设计图纸考虑及预留安装漏电报警模块、智能照明控制器及面板等的位置 3.成套配电箱及附件安装 4.箱体接地 |  | 台 | 1
28 | 030404017005 | 照明配电箱 | 1.名称:照明配电箱 2.要求箱体应按设计图纸考虑及预留安装漏电报警模块、智能照明控制器及面板等的位置 3.成套配电箱及附件安装 4.箱体接地 |  | 台 | 49
29 | 030404034001 | 单联单控开关 | 1、名称:单联单控开关 2、规格:250V 10A 3、安装方式:暗装 H=1.3m |  | 个 | 62
30 | 030404034002 | 双联单控开关 | 1、名称:双联单控开关 2、规格:250V 10A 3、安装方式:暗装 H=1.3m |  | 个 | 31
31 | 030404034003 | 三联单控开关 | 1、名称:三联单控开关 2、规格:250V 10A 3、安装方式:暗装 H=1.3m |  | 个 | 31
32 | 030404034004 | 单联双控开关 | 1、名称:单联双控开关 2、规格:250V 10A 3、安装方式:暗装 H=1.3m |  | 个 | 31
33 | 030404034005 | 感应开关天花吸顶安装（三联单控） | 1、名称:感应开关天花吸顶安装（三联单控） 2、规格:250V 10A 3、安装方式:暗装 H=1.3m |  | 个 | 31
34 | 030404035001 | 普通插座 | 1、名称:普通插座 2、规格:250V 10A 3、安装方式:暗装 H=0.3m |  | 个 | 372
35 | 030404035004 | 卫生间插座 | 1、名称:卫生间插座 2、规格:250V 10A 3、安装方式:暗装 H=1.2m |  | 个 | 29
36 | 030404035005 | 紫外杀菌灯插座 | 1、名称:紫外杀菌灯插座 2、规格:250V 10A 3、安装方式:暗装 H=2.2m |  | 个 | 24
37 | 030404035006 | 公共区域卫生间感应龙头电源 | 1、名称:感应龙头电源 2、规格:250V 10A 3、安装方式:暗装 H=1.1m |  | 个 | 4
本页小计
注：为计取规费等的使用，可在表中增设其中：“定额人工费”。
表—08
分部分项工程和单价措施项目清单与计价表
工程名称：南方医院口腔科装修工程 -安装工程 |  |  |  | 标段： |  |  |  | 第 6 页 共 17 页
序号 | 项目编码 | 项目名称 | 项目特征描述 |  | 计量单位 | 工程量 | 金额（元）
[7 empty] | 综合单价 |  | 综合合价 | 其中
暂估价
38 | 030412001001 | 安全出口标志 | 1.名称:安全出口标志 2.安装方式:门头上方H=200 3.其他:按设计图纸及规范要求 |  | 套 | 8
39 | 030412001002 | 单向疏散指示 | 1.名称:单向疏散指示 2.安装方式:距地H=500 3.其他:按设计图纸及规范要求 |  | 套 | 15
40 | 030412001003 | A型嵌入式LED应急筒灯 | 1.名称:A型嵌入式LED应急筒灯 2.安装方式:综合考虑 3.其他:按设计图纸及规范要求 |  | 套 | 31
41 | 030404033002 | 排气扇 | 1.名称:排气扇 2.安装方式:天花安装 3.其他:按设计图纸及规范要求 |  | 台 | 29
42 | 030412001014 | 300*600灯盘 | 1.名称:灯盘300*600 2.技术参数:LED 24W 120°6400K 开孔:300*600mm 3.型号：CEPJ3060G3 4.其他:按设计图纸及规范要求 |  | 套 | 58
43 | 030412001015 | 600*600灯盘 | 1.名称:600*600灯盘 2.技术参数:LED 32W 120°4000K 开孔:585*585mm 3.型号：CEPJ6060G3 4.其他:按设计图纸及规范要求 |  | 套 | 243
44 | 030212003001 | 电气配线 | 1.名称：电气配线 2.规格型号：WDZC-BYJ-2.5 3.电线敷设 4.管内穿线 |  | m | 16010.3
45 | 030212003002 | 电气配线 | 1.名称：电气配线 2.规格型号：WDZC-BYJ-4 3.电线敷设 4.管内穿线 |  | m | 7081.5
本页小计
注：为计取规费等的使用，可在表中增设其中：“定额人工费”。
表—08
分部分项工程和单价措施项目清单与计价表
工程名称：南方医院口腔科装修工程 -安装工程 |  |  |  | 标段： |  |  |  | 第 7 页 共 17 页
序号 | 项目编码 | 项目名称 | 项目特征描述 |  | 计量单位 | 工程量 | 金额（元）
[7 empty] | 综合单价 |  | 综合合价 | 其中
暂估价
46 | 030208001004 | 电力电缆 | 1.名称:电力电缆 2.规格:WDZB-YJY-4X120+1X70 3.其他:按设计图纸及规范要求 |  | m | 65
47 | 030208001005 | 电力电缆 | 1.名称:电力电缆 2.规格:WDZB-YJY-4X50+1X25 3.其他:按设计图纸及规范要求 |  | m | 74.5
48 | 030208001001 | 电力电缆 | 1.名称:电力电缆 2.规格:WDZB-YJY-4X35+1X16 3.其他:按设计图纸及规范要求 |  | m | 7
49 | 030208001002 | 电力电缆 | 1.名称:电力电缆 2.规格:WDZB-YJY-4X25+1X16 3.其他:按设计图纸及规范要求 |  | m | 2
50 | 030208001003 | 电力电缆 | 1.名称:电力电缆 2.规格:WDZB-YJY-5X16 3.其他:按设计图纸及规范要求 |  | m | 19.2
51 | 030208001006 | 电力电缆 | 1.名称:电力电缆 2.规格:WDZBN-YJY-4*6 3.其他:按设计图纸及规范要求 |  | m | 100
52 | 030208001007 | 电力电缆 | 1.名称:电力电缆 2.规格:WDZBN-YJY22-4*6 3.其他:按设计图纸及规范要求 |  | m | 100
53 | 030408006001 | 电力电缆头 | 1.名称:铜芯电力电缆头制安 2.规格:120mm2及以下 |  | 个 | 2
54 | 030408006004 | 电力电缆头 | 1.名称:铜芯电力电缆头制安 2.规格:50mm2及以下 |  | 个 | 12
55 | 030408006002 | 电力电缆头 | 1.名称:铜芯电力电缆头制安 2.规格:35mm2及以下 |  | 个 | 8
56 | 030408006003 | 电力电缆头 | 1.名称:铜芯电力电缆头制安 2.规格:16mm2及以下 |  | 个 | 12
本页小计
注：为计取规费等的使用，可在表中增设其中：“定额人工费”。
表—08
分部分项工程和单价措施项目清单与计价表
工程名称：南方医院口腔科装修工程 -安装工程 |  |  |  | 标段： |  |  |  | 第 8 页 共 17 页
序号 | 项目编码 | 项目名称 | 项目特征描述 |  | 计量单位 | 工程量 | 金额（元）
[7 empty] | 综合单价 |  | 综合合价 | 其中
暂估价
57 | 030212001001 | 电气配管 | 1.名称:电气配管 2.材质:JDG 3.规格:DN20mm 4.配置形式及部位:砖、混凝土结构暗配 |  | m | 7697.26666667
58 | 030212001002 | 电气配管 | 1.名称:电气配管 2.材质:JDG 3.规格:DN25mm 4.配置形式及部位:砖、混凝土结构暗配 |  | m | 75.1
59 | 030212001003 | 电气配管 | 1.名称:电气配管 2.材质:JDG 3.规格:DN50mm 4.配置形式及部位:砖、混凝土结构暗配 |  | m | 19.2
60 | 030212001005 | 电气配管 | 1.名称:电气配管 2.材质:SC 3.规格:DN65mm 4.配置形式及部位:砖、混凝土结构暗配 |  | m | 37.5
61 | 030212001004 | 电气配管 | 1.名称:电气配管 2.材质:SC 3.规格:DN100mm 4.配置形式及部位:砖、混凝土结构暗配 |  | m | 65
62 | 031003010002 | 金属软管 | 1.名称：金属软管 2.规格型号：不锈钢 3.类型：波纹管 |  | m | 426
63 | 030411003001 | 桥架 | 1.名称:桥架 2.规格型号:CT-200x100 3.材质:热浸锌桥架 4.桥架敷设、盖板及中间隔板等附件和配件安装 |  | m | 93
64 | 030413002001 | 凿(压)槽 | 1.刨沟槽及沟槽修补 2.规格:70*70mm |  | m | 551.9889
65 | 011615001001 | 打洞 | 1.名称：打洞 2.综合考虑完成该工艺的所有施工内容，满足设计规范及用户需求 |  | m3 | 0.7
强电工程合计
本页小计
注：为计取规费等的使用，可在表中增设其中：“定额人工费”。
表—08
分部分项工程和单价措施项目清单与计价表
工程名称：南方医院口腔科装修工程 -安装工程 |  |  |  | 标段： |  |  |  | 第 9 页 共 17 页
序号 | 项目编码 | 项目名称 | 项目特征描述 |  | 计量单位 | 工程量 | 金额（元）
[7 empty] | 综合单价 |  | 综合合价 | 其中
暂估价
弱电工程
66 | 030404017006 | 弱电配线箱 | 1.名称:弱电配线箱 2.要求箱体应按设计图纸考虑及预留安装漏电报警模块、智能照明控制器及面板等的位置 3.成套配电箱及附件安装 4.箱体接地 |  | 台 | 1
67 | 030404035007 | 网络插座(办公桌暗藏) | 1.名称:网络插座(办公桌暗藏) 2.本体安装 |  | 个 | 80
68 | 030404035008 | 电话插座(办公桌暗藏) | 1.名称:电话插座(办公桌暗藏) 2.本体安装 |  | 个 | 80
69 | 030411006002 | 接线盒 | 1、名称:接线盒 2、安装方式:暗装 |  | 个 | 144
70 | 030404035009 | 无线AP（吸顶） | 1.名称:无线AP（吸顶） 2.本体安装 |  | 个 | 41
71 | 040205020001 | IP摄像机(吸顶) | 1.名称:IP摄像机(吸顶) 2.本体安装 |  | 台 | 10
72 | 080904018001 | HDMI接口 | 1.名称:HDMI接口 2.本体安装 |  | 台 | 1
73 | 080904018002 | 路由器 | 1.名称:路由器 2.本体安装 |  | 台 | 1
74 | 030501012001 | 核心交换机 | 1.名称:核心交换机 2.本体安装 |  | 台 | 1
75 | 030501012002 | 24口内网交换机 | 1.名称:24口内网交换机 2.本体安装 |  | 台 | 3
76 | 030501012003 | 24口外网交换机 | 1.名称:24口外网交换机 2.本体安装 |  | 台 | 3
77 | 030501004001 | 监控存储硬盘 | 1.名称：监控存储硬盘 2.规格：16T |  | 台 | 6
78 | 030501012004 | POE交换机 | 1.名称:POE交换机 2.本体安装 |  | 台 | 2
79 | 030501012005 | 电话程控交换机 | 1.名称:电话程控交换机 2.本体安装 |  | 台 | 1
80 | 030502010001 | 24口光纤配线架 | 1.名称:24口光纤配线架 2.本体安装 |  | 个 | 3
81 | 030502010002 | 24口六类配线架 | 1.名称:24口六类配线架 2.本体安装 |  | 个 | 4
本页小计
注：为计取规费等的使用，可在表中增设其中：“定额人工费”。
表—08
分部分项工程和单价措施项目清单与计价表
工程名称：南方医院口腔科装修工程 -安装工程 |  |  |  | 标段： |  |  |  | 第 10 页 共 17 页
序号 | 项目编码 | 项目名称 | 项目特征描述 |  | 计量单位 | 工程量 | 金额（元）
[7 empty] | 综合单价 |  | 综合合价 | 其中
暂估价
82 | 030502010003 | 110配线架 | 1.名称:110配线架 2.本体安装 |  | 个 | 2
83 | 030502005003 | 12芯单模光纤 | 1.名称:12芯单模光纤 2.配线形式:综合考虑 |  | m | 100
84 | 030502008001 | 光纤连接 | 1.名称:光纤连接 2.本体安装 |  | 芯 | 12
85 | 030502009001 | 光纤跳线 | 1.名称:光纤跳线 2.本体安装 |  | 条 | 1
86 | 030502005004 | 100对大对数 | 1.名称:100对大对数 2.配线形式:综合考虑 |  | m | 100
87 | 030502001001 | 夹层机柜 | 1.名称:夹层机柜 2.本体安装 |  | 台 | 1
88 | 080606002001 | 监视屏 | 1.名称:监视屏 2.本体安装 |  | 台 | 1
89 | 080606002002 | 网络视频解码器(12路) | 1.名称:网络视频解码器(12路) 2.本体安装 |  | 台 | 1
90 | 080606002003 | 网络键盘 | 1.名称:网络键盘 2.本体安装 |  | 台 | 1
91 | 030501012006 | 24口交换机 | 1.名称:24口交换机 2.本体安装 |  | 台 | 1
92 | 030502005001 | 六类网线 | 1.名称:UTP CAT6 2.配线形式:综合考虑 |  | m | 4359.2
93 | 030502005002 | 高清线 | 1.名称:HDM高清线 2.配线形式:综合考虑 |  | m | 27
94 | 030212001006 | 电气配管 | 1.名称:电气配管 2.材质:JDG 3.规格:DN20mm 4.配置形式及部位:砖、混凝土结构暗配 |  | m | 3070.34
95 | 030411003002 | 桥架 | 1.名称:桥架 2.规格型号:CT-100x100 3.材质:冷轧钢板镀锌 4.桥架敷设、盖板及中间隔板等附件和配件安装 |  | m | 104
96 | 031002001004 | 桥架支架 | 1.管道支架制作安装 2.除锈级别:手工轻锈 3.油漆品种:除锈、红丹防锈漆二度、涂灰漆二度 |  | kg | 86.3616
本页小计
注：为计取规费等的使用，可在表中增设其中：“定额人工费”。
表—08
分部分项工程和单价措施项目清单与计价表
工程名称：南方医院口腔科装修工程 -安装工程 |  |  |  | 标段： |  |  |  | 第 11 页 共 17 页
序号 | 项目编码 | 项目名称 | 项目特征描述 |  | 计量单位 | 工程量 | 金额（元）
[7 empty] | 综合单价 |  | 综合合价 | 其中
暂估价
97 | 030413002002 | 凿(压)槽 | 1.刨沟槽及沟槽修补 2.规格:70*70mm |  | m | 307.034
98 | 011615001002 | 打洞 | 1.名称：打洞 2.综合考虑完成该工艺的所有施工内容，满足设计规范及用户需求 |  | m3 | 0.3
弱电工程合计
电气工程合计
消防工程
消防栓系统
99 | 030901001001 | 消防管 | 1.安装部位:室内 2.材质、规格:消防管热镀锌钢管 DN100mm 3.连接形式:沟槽连接 4.压力等级:1.6Mpa 5.压力试验及冲洗设计要求:管道水压试验、水冲洗 6.其他:按照设计图纸规定及国标大样图集、施工及验收规范施工至验收合格 |  | m | 37.78
100 | 030901001002 | 喷淋钢管 | 1.安装部位:室内 2.材质、规格:喷淋热镀锌钢管 DN65mm 3.连接形式:沟槽连接 4.压力等级:1.6Mpa 5.压力试验及冲洗设计要求:管道水压试验、水冲洗 6.其他:按照设计图纸规定及国标大样图集、施工及验收规范施工至验收合格 |  | m | 6
本页小计
注：为计取规费等的使用，可在表中增设其中：“定额人工费”。
表—08
分部分项工程和单价措施项目清单与计价表
工程名称：南方医院口腔科装修工程 -安装工程 |  |  |  | 标段： |  |  |  | 第 12 页 共 17 页
序号 | 项目编码 | 项目名称 | 项目特征描述 |  | 计量单位 | 工程量 | 金额（元）
[7 empty] | 综合单价 |  | 综合合价 | 其中
暂估价
101 | 030901010001 | 消防箱(带自救卷盘) | 1.名称:消防箱(带自救卷盘) 2.型号、规格:950mm×650mm×240mm 3.安装方式:嵌入式安装 4.附件材质、规格:箱内设有DN65mm消火栓一个，衬胶水龙带一条,长25米DN65mm,喷嘴口径DN19mm水枪一支,消防转盘一套(DN25mm、软管卷盘胶管长30m、DN6mm小水枪一支) 5.其他:按照设计图纸规定及国标大样图集、施工及验收规范施工至验收合格 |  | 套 | 2
102 | 031003001001 | 闸阀 | 1.名称:闸阀 2.规格:DN65mm 3.材质:铸铁 4.压力等级:1.6Mpa 5.连接形式:法兰连接 6.其他:按照设计图纸规定及国标大样图集、施工及验收规范施工至验收合格 |  | 个 | 1
消防栓系统合计
喷淋系统
103 | 030901003001 | 喷头 | 1.安装部位:综合考虑 2.型号、规格:68℃玻璃球喷头 3.连接形式:螺纹连接 |  | 个 | 180
104 | 030901001003 | 喷淋钢管 | 1.安装部位:室内 2.材质、规格:喷淋热镀锌钢管 DN100mm 3.连接形式:沟槽连接 4.压力等级:1.6Mpa 5.压力试验及冲洗设计要求:管道水压试验、水冲洗 6.其他:按照设计图纸规定及国标大样图集、施工及验收规范施工至验收合格 |  | m | 6.72
本页小计
注：为计取规费等的使用，可在表中增设其中：“定额人工费”。
表—08
分部分项工程和单价措施项目清单与计价表
工程名称：南方医院口腔科装修工程 -安装工程 |  |  |  | 标段： |  |  |  | 第 13 页 共 17 页
序号 | 项目编码 | 项目名称 | 项目特征描述 |  | 计量单位 | 工程量 | 金额（元）
[7 empty] | 综合单价 |  | 综合合价 | 其中
暂估价
105 | 030901001004 | 喷淋钢管 | 1.安装部位:室内 2.材质、规格:喷淋热镀锌钢管 DN80mm 3.连接形式:沟槽连接 4.压力等级:1.6Mpa 5.压力试验及冲洗设计要求:管道水压试验、水冲洗 6.其他:按照设计图纸规定及国标大样图集、施工及验收规范施工至验收合格 |  | m | 14.08
106 | 030901001005 | 喷淋钢管 | 1.安装部位:室内 2.材质、规格:喷淋热镀锌钢管 DN65mm 3.连接形式:沟槽连接 4.压力等级:1.6Mpa 5.压力试验及冲洗设计要求:管道水压试验、水冲洗 6.其他:按照设计图纸规定及国标大样图集、施工及验收规范施工至验收合格 |  | m | 5.08
107 | 030901001006 | 喷淋钢管 | 1.安装部位:室内 2.材质、规格:喷淋热镀锌钢管 DN50mm 3.连接形式:螺纹连接 4.压力等级:1.6Mpa 5.压力试验及冲洗设计要求:管道水压试验、水冲洗 6.其他:按照设计图纸规定及国标大样图集、施工及验收规范施工至验收合格 |  | m | 58.51
108 | 030901001007 | 喷淋钢管 | 1.安装部位:室内 2.材质、规格:喷淋热镀锌钢管 DN40mm×3.5mm 3.连接形式:螺纹连接 4.压力等级:1.6Mpa 5.压力试验及冲洗设计要求:管道水压试验、水冲洗 6.其他:按照设计图纸规定及国标大样图集、施工及验收规范施工至验收合格 |  | m | 39.49
本页小计
注：为计取规费等的使用，可在表中增设其中：“定额人工费”。
表—08
分部分项工程和单价措施项目清单与计价表
工程名称：南方医院口腔科装修工程 -安装工程 |  |  |  | 标段： |  |  |  | 第 14 页 共 17 页
序号 | 项目编码 | 项目名称 | 项目特征描述 |  | 计量单位 | 工程量 | 金额（元）
[7 empty] | 综合单价 |  | 综合合价 | 其中
暂估价
109 | 030901001008 | 喷淋钢管 | 1.安装部位:室内 2.材质、规格:喷淋热镀锌钢管 DN32mm×3.25mm 3.连接形式:螺纹连接 4.压力等级:1.6Mpa 5.压力试验及冲洗设计要求:管道水压试验、水冲洗 6.其他:按照设计图纸规定及国标大样图集、施工及验收规范施工至验收合格 |  | m | 156.39
110 | 030901001009 | 喷淋钢管 | 1.安装部位:室内 2.材质、规格:喷淋热镀锌钢管 DN25mm×3.25mm 3.连接形式:螺纹连接 4.压力等级:1.6Mpa 5.压力试验及冲洗设计要求:管道水压试验、水冲洗 6.其他:按照设计图纸规定及国标大样图集、施工及验收规范施工至验收合格 |  | m | 356.13
111 | 030901008001 | 末端试水装置 | 1.名称:末端试水装置 2.规格:DN25mm 3.组装形式:含1个DN25mm阀门、1个DN25mm压力表、1个试水接头 4.其他:按照设计图纸规定及国标大样图集、施工及验收规范施工至验收合格 |  | 组 | 3
112 | 031002001005 | 消防管道支架 | 1.管道支架制作安装 2.除锈级别:手工除锈 3.油漆品种:除锈、红丹防锈漆二度,涂灰漆二度 4.含暗室增加费 |  | kg | 445.4266
喷淋系统合计
火灾自动报警系统
113 | 030904007001 | 消防喇叭 | 1.名称:消防喇叭 2.规格、要求:按图纸及设计规范要求 3.本体安装 |  | 个 | 12
本页小计
注：为计取规费等的使用，可在表中增设其中：“定额人工费”。
表—08
分部分项工程和单价措施项目清单与计价表
工程名称：南方医院口腔科装修工程 -安装工程 |  |  |  | 标段： |  |  |  | 第 15 页 共 17 页
序号 | 项目编码 | 项目名称 | 项目特征描述 |  | 计量单位 | 工程量 | 金额（元）
[7 empty] | 综合单价 |  | 综合合价 | 其中
暂估价
114 | 030904001001 | 烟感探测器 | 1.名称:烟感探测器 2.规格、要求:按图纸及设计规范要求 3.本体安装 |  | 个 | 66
115 | 030212003003 | 报警信号线 | 1.名称：电气配线 2.规格型号：NH-RVS-2x1.5 3.电线敷设 4.管内穿线 |  | m | 214.5
116 | 030212003004 | 广播线 | 1.名称：电气配线 2.规格型号：NH-RV-2x1.5 3.电线敷设 4.管内穿线 |  | m | 451.5
117 | 030212001007 | 电气配管 | 1.名称:电气配管 2.材质:SC 3.规格:DN20mm 4.配置形式及部位:砖、混凝土结构暗配 |  | m | 666
118 | 031003010003 | 金属软管 | 1.名称：金属软管 2.规格型号：不锈钢 3.类型：波纹管 |  | m | 75
119 | 030413002003 | 凿(压)槽 | 1.刨沟槽及沟槽修补 2.规格:70*70mm |  | m | 66.6
120 | 030905001001 | 自动报警系统调试 | 1.名称：自动报警系统装置调试 2.综合考虑完成该工艺的所有施工内容，满足设计规范及用户需求 |  | 系统 | 1
火灾自动报警系统合计
消防排烟
121 | 030108006001 | 高温轴流排烟风机 | 1.形式：高温轴流排烟风机 2.规格：风量:34500m3/h 静压:350pa 电功率:7.5kw/380v(消防电源) 3.支架材质、规格：型钢（综合） 4.除锈、刷油设计要求：除轻锈、刷防锈漆两遍、调和漆两遍 |  | 台 | 1
本页小计
注：为计取规费等的使用，可在表中增设其中：“定额人工费”。
表—08
分部分项工程和单价措施项目清单与计价表
工程名称：南方医院口腔科装修工程 -安装工程 |  |  |  | 标段： |  |  |  | 第 16 页 共 17 页
序号 | 项目编码 | 项目名称 | 项目特征描述 |  | 计量单位 | 工程量 | 金额（元）
[7 empty] | 综合单价 |  | 综合合价 | 其中
暂估价
122 | 030703001005 | 280℃电动防火阀(常闭型) | 1.名称:280℃电动防火阀(常闭型) 2.材质:钢制 3.规格:900*250 4.其他:按照设计图纸规定及国标大样图集、施工及验收规范施工至验收合格 |  | 个 | 4
123 | 030703001006 | 常开防火阀(280℃) | 1.名称:常开排烟防火阀(280℃) 2.材质:钢制 3.规格:1250*400 4.其他:按照设计图纸规定及国标大样图集、施工及验收规范施工至验收合格 |  | 个 | 2
124 | 030904003001 | 手动开启装置 | 1.名称：手动开启装置 |  | 个 | 3
125 | 030703011001 | 单层百叶排烟风口 | 1.名称:单层百叶排烟风口 2.规格:800*800 3.其他:按照设计图纸规定及国标大样图集、施工及验收规范施工至验收合格 |  | 个 | 3
126 | 030703011002 | 防雨百叶 | 1.名称:防雨百叶 2.规格:1400*1200 3.其他:按照设计图纸规定及国标大样图集、施工及验收规范施工至验收合格 |  | 个 | 1
127 | 030702001001 | 镀锌薄钢板 | 1.名称:镀锌薄钢板 2.形状:矩形 3.长边长(mm) ≤1250 4.板材厚度:δ=1.2mm 5.接口形式:咬口 6.支架:吊架（型钢综合） 7.除锈、刷油、隔热:人工除锈、防锈漆两遍 8.注：通风口内、外侧均需加装钢筋防护栏，钢筋公称直径应大于或等于14mm,网格间距应小于或等于50mmX50mm. |  | m2 | 84.15
本页小计
注：为计取规费等的使用，可在表中增设其中：“定额人工费”。
表—08
分部分项工程和单价措施项目清单与计价表
工程名称：南方医院口腔科装修工程 -安装工程 |  |  |  | 标段： |  |  |  | 第 17 页 共 17 页
序号 | 项目编码 | 项目名称 | 项目特征描述 |  | 计量单位 | 工程量 | 金额（元）
[7 empty] | 综合单价 |  | 综合合价 | 其中
暂估价
128 | 030702001002 | 镀锌薄钢板 | 1.名称:镀锌薄钢板 2.形状:矩形 3.长边长(mm) ≤1000 4.板材厚度:δ=1mm 5.接口形式:咬口 6.支架:吊架（型钢综合） 7.除锈、刷油、隔热:人工除锈、防锈漆两遍 8.注：通风口内、外侧均需加装钢筋防护栏，钢筋公称直径应大于或等于14mm,网格间距应小于或等于50mmX50mm. |  | m2 | 111.55
129 | 031002001006 | 抗震支架 | 1.名称：抗震支架 |  | 套 | 15
130 | 011615001003 | 开孔 | 1.名称：开孔 2.规格：1250*400 |  | 个 | 1
消防排烟合计
消防工程合计
空调工程
131 | 030701003002 | 公共区天花机空调 | 1.形式:吊顶式空调器、变频、5P 2.质量:45kg 3.安装位置:走廊、电梯厅 |  | 台 | 16
132 | 030702003001 | 排风管及风机等 | 1.位置:卫生间（包括病房卫生间、两端的公共卫生间和医护区的卫生间） |  | m2 | 147.41
空调工程合计
分部分项合计
措施项目
133 | 031302007001 | 高层施工增加 |  |  | 项 | 1
134 | 031301017001 | 脚手架搭拆费 |  |  | 项 | 1
单价措施合计
本页小计
合 计
注：为计取规费等的使用，可在表中增设其中：“定额人工费”。
表—08

## 表-09 综合单价分析表（全费用）
综合单价分析表
工程名称： | [10 empty] | 标段： |  |  |  |  | 第 页 共 页
项目编码 |  |  |  | 项目名称 | [5 empty] | 计量单位 |  |  |  |  | 工程量
清单综合单价组成明细
定额编号 | 定额项目名称 | 定额 单位 | 数量 | 单价 | [7 empty] | 合价
|  |  |  | 人工费 | 材料费 | 机具费 | 管理费 | 利润 | 规费 | 税金 |  | 人工费 | 材料费 | 机具费 | 管理费 |  | 利润 | 规费 | 税金
人工单价 |  | 小计
元/工日 |  | 未计价材料费
清单项目综合单价
材 料 费 明 细 | 主要材料名称、规格、型号 | [7 empty] | 单位 | 数量 |  | 单价（元） |  | 合价（元） |  |  | 暂估单价 （元） | 暂估合价 （元）
| 其他材料费 | [10 empty] | - |  |  |  |  | -
| 材料费小计 | [10 empty] | - |  |  |  |  | -
注：1.如不使用省级或行业建设主管部门发布的计价依据，可不填定额编码、名称等； 2.招标文件提供了暂估单价的材料，按暂估的单价填入表内“暂估单价”栏及“暂估合价”栏。
表-09

## 表-11 总价措施项目清单与计价表
总价措施项目清单与计价表
工程名称：南方医院口腔科装修工程 -安装工程 |  |  |  |  | 标段： |  |  | 第 1 页 共 2 页
序号 | 项目编码 | 项目名称 | 计算基础 | 费率 (%) |  | 金额 (元) | 调整费率 (%) |  | 调整后金额 (元) | 备注
1 | LSSGCSF00001 | 绿色施工安全防护措施费 | 分部分项人工费+分部分项机具费 | 35.77 | [5 empty] | 以分部分项的人工费与施工机具费之和为计算基础，费率35.77%
2 | 031301010001 | 安装与生产同时进行增加费用 | 分部分项人工费 | 0 | [5 empty] | 按人工费的10%计算
3 | 031301011001 | 在有害身体健康环境中施工增加费 | 分部分项人工费 | 0 | [5 empty] | 按人工费的10%计算
4 | TSSGBWZJF001 | 在地下（暗）室、设备及大口径管道内等特殊施工部位进行施工增加费 |  | 30 | [5 empty] | 按该部分人工费的30%计算
5 | 粤031302008001 | 赶工措施费 | 分部分项人工费+分部分项机具费 | 0 | [5 empty] | 赶工措施费=（1-δ）*分部分项（人工费+施工机具费）*0.344 （0.8≤δ＜1 式中：δ=合同工期/定额工期）
6 | 031302002001 | 夜间施工增加费 |  | 20 | [5 empty] | 按其夜间施工项目人工费的20%计算
7 | JTGRSGZJF001 | 交通干扰工程施工增加费 |  | 10 | [5 empty] | 按在市政道路上施工项目人工费的10%计算
8 | 粤031302009001 | 文明工地增加费 | 分部分项人工费+分部分项机具费 | 0 | [5 empty] | 以分部分项的人工费与施工机具费之和为计算基础；市级文明工地1.00%；省级文明工地2.00%
9 | DXGXJCJXF001 | 地下管线交叉降效费 | [7 empty] | 按实际发生或经批准的施工方案计算
编制人（造价人员）： |  |  |  |  | 复核人（造价工程师）：
表-11
总价措施项目清单与计价表
工程名称：南方医院口腔科装修工程 -安装工程 |  |  |  |  | 标段： |  |  | 第 2 页 共 2 页
序号 | 项目编码 | 项目名称 | 计算基础 | 费率 (%) |  | 金额 (元) | 调整费率 (%) |  | 调整后金额 (元) | 备注
10 | QTFY00000001 | 其他费用 | [7 empty] | 按实际发生或经批准的施工组织设计方案计算
合 计
编制人（造价人员）： |  |  |  |  | 复核人（造价工程师）：
表-11

## 表-12 其他项目清单与计价汇总表
其他项目清单与计价汇总表
工程名称：南方医院口腔科装修工程 -安装工程 |  |  | 标段： |  | 第 1 页 共 1 页
序号 | 项目名称 | 金额（元） |  | 结算金额（元） |  | 备注
1 | 暂列金额 | 0.00 |  |  |  | 明细详见表-12-1
2 | 暂估价 | 0.00
2.1 | 材料暂估价 | — |  |  |  | 明细详见表-12-2
2.2 | 专业工程暂估价 | 0.00 |  |  |  | 明细详见表-12-3
3 | 计日工 |  |  |  |  | 明细详见表-12-4
4 | 总承包服务费 |  |  |  |  | 明细详见表-12-5
5 | 预算包干费
6 | 工程优质费
7 | 概算幅度差
8 | 现场签证费用
9 | 索赔费用
10 | 其他费用
合 计 | [5 empty] | —
注：材料（工程设备）暂估单价进入清单项目综合单价，此处不汇总。
表—12

## 表-12-1 暂列金额表
暂列金额明细表
工程名称：南方医院口腔科装修工程 -安装工程 |  |  | 标段： |  | 第 1 页 共 1 页
序号 | 名称 | 计量单位 |  | 暂定金额（元） |  | 备注
1 | 暂列金额
合 计 |  |  |  | 0.00 |  | —
注：此表由招标人填写，如不能详列，也可只列暂列金额总额，投标人应将上述暂列金额计入投标总价中。
表—12—1

## 表-13 规费、税金项目清单与计价表
规费、税金项目清单与计价表
工程名称：南方医院口腔科装修工程 -安装工程 |  |  | 标段： |  | 第 1 页 共 1 页
序号 | 项目名称 | 计算基础 | 计算基数 | 计算费率 (%) |  | 金额(元)
1 | 增值税销项税额 | 分部分项合计+措施合计+其他项目 |  | 9
合 计
编制人（造价人员）： |  |  | 复核人（造价工程师）：
表—13