## 表-04 单位工程招标控制价汇总表
单位工程招标控制价汇总表
工程名称：照明工程（安装部分） |  |  | 标段： | 第 1 页 共 1 页
序号 | 汇总内容 | 金额:(元) |  |  | 其中：暂估价(元)
1 | 分部分项合计 | 426864.57
1.1 | 路灯 | 97064.92
1.2 | 电缆电线 | 147066.42
1.3 | 管道敷设 | 174721.99
1.4 | 配电箱 | 8011.24
2 | 措施合计 | 37174.90
2.1 | 绿色施工安全防护措施费 | 37174.90
2.2 | 其他措施费
3 | 其他项目 | 53079.22 |  |  | －
3.1 | 暂列金额 | 42686.46
3.2 | 暂估价
3.3 | 计日工
3.4 | 总承包服务费
3.5 | 预算包干费 | 10392.76
3.6 | 工程优质费
3.7 | 概算幅度差
3.8 | 索赔费用
3.9 | 现场签证费用
3.10 | 其他费用
4 | 税前工程造价 | 517118.69
5 | 增值税销项税额 | 46540.68 |  |  | －
6 | 总造价 | 563659.37
7 | 人工费 | 92305.13
招标控制价合计=1+2+3+5 |  | 563,659.37 |  |  | 0.00
注：本表适用于单位工程招标控制价或投标报价的汇总，如无单位工程划分，单项工程也使用本表汇总
表—04

## 表-08 分部分项工程和单价措施项目清单与计价表
分部分项工程和单价措施项目清单与计价表
工程名称：照明工程（安装部分） |  |  |  | 标段： |  |  |  | 第 1 页 共 4 页
序号 | 项目编码 | 项目名称 | 项目特征描述 |  | 计量单位 | 工程量 | 金额（元）
[7 empty] | 综合单价 |  | 综合合价 | 其中
暂估价
|  | 路灯 | [6 empty] | 97064.92
1 | 040805001001 | 高低双挑臂路灯 | 1.名称:高低双挑臂路灯 2.灯杆材质、高度:Q235A低碳低硅优质钢板，灯杆10m，灯高10m/5m 3.灯架形式及臂长:高低双挑2m/1m 4.光源数量:LED 整灯功率60W/30W 5.刷（喷）油漆:灯杆内外热镀锌防腐处理，表面进行彩色喷塑处理 6.含路灯号牌制作安装 7.其他:未尽事项详见设计图纸及国家相关规范 |  | 套 | 22 | 2936.33 |  | 64599.26
2 | 040805001002 | 投光灯 | 1.名称:投光灯 2.灯杆材质、高度:Q235A低碳低硅优质钢板，灯杆14m,灯高14m 3.光源数量:LED 整灯功率3×200W 4.刷（喷）油漆:灯杆内外热镀锌防腐处理，表面进行彩色喷塑处理 5.含路灯号牌制作安装 6.其他:未尽事项详见设计图纸及国家相关规范 |  | 套 | 2 | 9304.12 |  | 18608.24
3 | 030503003001 | 单灯控制器 | 1.名称:单灯控制器 2.类别:无线监控集中遥控 3.功能:利用单灯控制系统在路灯中央管理系统进行控制 4.其他:未尽事项详见设计图纸及国家相关规范 |  | 台 | 50 | 238.59 |  | 11929.5
本页小计 | [8 empty] | 95137
注：为计取规费等的使用，可在表中增设其中：“定额人工费”。
表—08
分部分项工程和单价措施项目清单与计价表
工程名称：照明工程（安装部分） |  |  |  | 标段： |  |  |  | 第 2 页 共 4 页
序号 | 项目编码 | 项目名称 | 项目特征描述 |  | 计量单位 | 工程量 | 金额（元）
[7 empty] | 综合单价 |  | 综合合价 | 其中
暂估价
4 | 030411006001 | 电磁式漏电保护开关 | 1.名称:磁吸式漏电保护开关 2.材质:防水盒外壳材质采用PC材质,防水胶圈材质采用硅胶 防水接头材质采:PA66 3.规格:1P+N(开关断开时中性极也断开) 剩余动作电流:30mA 剩余不动作电流:15mA 4.安装形式:采用磁吸方式安装于灯杆内壁 5.其他:未尽事项详见设计图纸及国家相关规范 |  | 个 | 24 | 45.21 |  | 1085.04
5 | 030408006001 | 防水接头 | 1.名称:防水接头 2.型号:电缆穿刺线夹 3.规格:16mm转2.5mm 4.其他:未尽事项详见设计图纸及国家相关规范 |  | 个 | 48 | 17.56 |  | 842.88
|  | 电缆电线 | [6 empty] | 147066.42
6 | 030408001001 | 电缆YJV-1kV-1×16mm2 | 1、名称:电力电缆 2、型号:YJV-1kV 3、规格:1×16mm2 4、材质:铜芯 5、敷设方式、部位:直埋 6.其他:未尽事项详见设计图纸及国家相关规范 |  | m | 4576.56 | 19.44 |  | 88968.33
7 | 030408001002 | 绝缘导线RVV-500V-3x2.5mm2 | 1.名称:绝缘导线 2.规格:RVV-500V-3x2.5mm2 3.其他:未尽事项详见设计图纸及国家相关规范 |  | m | 480 | 8.67 |  | 4161.6
8 | 030408006002 | 电力电缆头 | 1.名称:低压电缆终端头 2.型号:YJV-1kV 3.规格:1*16 mm2 4.安装部位:户外 5.电压(KV):1kV 6.其他:未尽事项详见设计图纸及国家相关规范 |  | 个 | 2 | 89.36 |  | 178.72
本页小计 | [8 empty] | 95236.57
注：为计取规费等的使用，可在表中增设其中：“定额人工费”。
表—08
分部分项工程和单价措施项目清单与计价表
工程名称：照明工程（安装部分） |  |  |  | 标段： |  |  |  | 第 3 页 共 4 页
序号 | 项目编码 | 项目名称 | 项目特征描述 |  | 计量单位 | 工程量 | 金额（元）
[7 empty] | 综合单价 |  | 综合合价 | 其中
暂估价
9 | 030408001003 | 电缆YJV-1kV-5×35mm2 | 1、名称:电力电缆 2、型号:YJV-1kV 3、规格:5×35mm2 4、材质:铜芯 5、敷设方式、部位:直埋 6.其他:未尽事项详见设计图纸及国家相关规范 |  | m | 375.22 | 143.27 |  | 53757.77
|  | 管道敷设 | [6 empty] | 174721.99
10 | 030408003001 | 2×Φ50 HDPE电缆保护管 | 1、名称:电缆保护管 2、型号:2×Φ50 HDPE 3、厚度:5mm 4、敷设方式:埋地 5.其它:未尽事项,详见设计图纸及国家相关规范 |  | m | 159.75 | 38.2 |  | 6102.45
11 | 030408003002 | 2×Φ75 HDPE电缆保护管 | 1、名称:电缆保护管 2、型号:2×Φ75 HDPE 3、厚度:5mm 4、敷设方式:埋地 5.其它:未尽事项,详见设计图纸及国家相关规范 |  | m | 300.2 | 44.5 |  | 13358.9
12 | 030408003003 | 4×Φ75 HDPE电缆保护管 | 1、名称:电缆保护管 2、型号:4×Φ75 HDPE 3、厚度:5mm 4、敷设方式:埋地 5.其它:未尽事项,详见设计图纸及国家相关规范 |  | m | 572.55 | 89 |  | 50956.95
13 | 040803002001 | 6*DBW-R100x5电缆保护管 | 1、名称:过路电缆管 2、型号:6xDBW-R100 3、厚度:5mm 4、敷设方式:全段C20混凝土包封 5.其他:未尽事项详见设计图纸及国家相关规范 |  | m | 163.36 | 430.49 |  | 70324.85
14 | 030409002002 | 接地母线 | 1.名称:接地母线 2.材质规格:镀锌圆钢Φ12 3.其它:未尽事项,详见设计图纸及国家相关规范 |  | m | 864.35 | 27.75 |  | 23985.71
15 | 030414011001 | 接地装置调试 |  |  | 系统 | 1 | 1848.07 |  | 1848.07
本页小计 | [8 empty] | 220334.7
注：为计取规费等的使用，可在表中增设其中：“定额人工费”。
表—08
分部分项工程和单价措施项目清单与计价表
工程名称：照明工程（安装部分） |  |  |  | 标段： |  |  |  | 第 4 页 共 4 页
序号 | 项目编码 | 项目名称 | 项目特征描述 |  | 计量单位 | 工程量 | 金额（元）
[7 empty] | 综合单价 |  | 综合合价 | 其中
暂估价
16 | 030408003004 | 1×Φ75 HDPE电缆保护管 | 1、名称:电缆保护管 2、型号:1×Φ75 HDPE 3、厚度:5mm 4、敷设方式:埋地 5.其它:未尽事项,详见设计图纸及国家相关规范 |  | m | 366.07 | 22.25 |  | 8145.06
|  | 配电箱 | [6 empty] | 8011.24
17 | 040801010001 | 落地式配电箱 | 1.名称: 1AL 户外照明配电箱 2.材质:2mm厚镀锌Q235钢板 3.安装方式:落地安装 4.含基础、接线、调试 5.其他:未尽事项详见设计图纸及国家相关规范 |  | 台 | 1 | 8011.24 |  | 8011.24
措施项目
18 | 031302007001 | 高层施工增加 |  |  | 项 | 1
19 | 031301017001 | 脚手架搭拆费 |  |  | 项 | 1
本页小计 | [8 empty] | 16156.3
合 计 | [8 empty] | 426864.57
注：为计取规费等的使用，可在表中增设其中：“定额人工费”。
表—08

## 表-11 总价措施项目清单与计价表
总价措施项目清单与计价表
工程名称：照明工程（安装部分） | [5 empty] | 标段： |  | 第 1 页 共 2 页
序号 | 项目编码 | 项目名称 | 计算基础 | 费率 (%) | 金额 (元) |  | 调整 费率(%) |  | 调整后 金额(元) | 备注
1 | LSSGCSF00001 | 绿色施工安全防护措施费 | 分部分项人工费+分部分项机具费 | 35.77 | 37174.9 |  |  |  |  | 以分部分项的人工费与施工机具费之和为计算基础，费率35.77%
2 | 031301010001 | 安装与生产同时进行增加费用 | 分部分项人工费 | 0 | [5 empty] | 按人工费的10%计算
3 | 031301011001 | 在有害身体健康环境中施工增加费 | 分部分项人工费 | 0 | [5 empty] | 按人工费的10%计算
4 | TSSGBWZJF001 | 在地下（暗）室、设备及大口径管道内等特殊施工部位进行施工增加费 |  | 30 | [5 empty] | 按该部分人工费的30%计算
5 | 粤031302008001 | 赶工措施费 | 分部分项人工费+分部分项机具费 | 0 | [5 empty] | 赶工措施费=（1-δ）*分部分项（人工费+施工机具费）*0.344 （0.8≤δ＜1 式中：δ=合同工期/定额工期）
6 | 031302002001 | 夜间施工增加费 |  | 20 | [5 empty] | 按其夜间施工项目人工费的20%计算
7 | JTGRSGZJF001 | 交通干扰工程施工增加费 |  | 10 | [5 empty] | 按在市政道路上施工项目人工费的10%计算
8 | 粤031302009001 | 文明工地增加费 | 分部分项人工费+分部分项机具费 | 0 | [5 empty] | 以分部分项的人工费与施工机具费之和为计算基础；市级文明工地1.00%；省级文明工地2.00%
9 | DXGXJCJXF001 | 地下管线交叉降效费 | [7 empty] | 按实际发生或经批准的施工方案计
编制人（造价人员）： | [5 empty] | 复核人（造价工程师）：
表-11
总价措施项目清单与计价表
工程名称：照明工程（安装部分） | [5 empty] | 标段： |  | 第 2 页 共 2 页
序号 | 项目编码 | 项目名称 | 计算基础 | 费率 (%) | 金额 (元) |  | 调整 费率(%) |  | 调整后 金额(元) | 备注
算
10 | QTFY00000001 | 其他费用 | [7 empty] | 按实际发生或经批准的施工组织设计方案计算
合 计 |  |  |  |  | 37174.9
编制人（造价人员）： | [5 empty] | 复核人（造价工程师）：
表-11

## 表-12 其他项目清单与计价汇总表
其他项目清单与计价汇总表
工程名称：照明工程（安装部分） |  |  | 标段： |  | 第 1 页 共 1 页
序号 | 项目名称 | 金额（元） |  | 结算金额（元） |  | 备注
1 | 暂列金额 | 42686.46 |  |  |  | 明细详见表-12-1
2 | 暂估价
2.1 | 材料暂估价 | — |  |  |  | 明细详见表-12-2
2.2 | 专业工程暂估价 |  |  |  |  | 明细详见表-12-3
3 | 计日工 |  |  |  |  | 明细详见表-12-4
4 | 总承包服务费 |  |  |  |  | 明细详见表-12-5
5 | 预算包干费 | 10392.76
6 | 工程优质费
7 | 概算幅度差
8 | 现场签证费用
9 | 索赔费用
10 | 其他费用
| 合 计 | 53079.22 |  |  |  | —
注：材料（工程设备）暂估单价进入清单项目综合单价，此处不汇总。
表—12

## 表-12-1 暂列金额表
暂列金额明细表
工程名称：照明工程（安装部分） |  |  | 标段： |  | 第 1 页 共 1 页
序号 | 名称 | 计量单位 |  | 暂定金额（元） |  | 备注
1 | 暂列金额 |  |  | 42686.46
合 计 |  |  |  | 42686.46 |  | —
注：此表由招标人填写，如不能详列，也可只列暂列金额总额，投标人应将上述暂列金额计入投标总价中。
表—12—1

## 表-13 规费、税金项目清单与计价表
规费、税金项目清单与计价表
工程名称：照明工程（安装部分） |  |  | 标段： |  |  | 第 1 页 共 1 页
序号 | 项目名称 | 计算基础 |  | 计算基数 | 计算费率 (%) |  | 金额(元)
1 | 增值税销项税额 | 分部分项合计+措施合计+其他项目 |  | 517118.69 | 9 |  | 46540.68
合 计 | [6 empty] | 46540.68
编制人（造价人员）： |  |  | 复核人（造价工程师）：
表—13