## 表-04 单位工程招标控制价汇总表
单位工程招标控制价汇总表
工程名称：给排水工程 |  |  | 标段： | 第 1 页 共 1 页
序号 | 汇总内容 | 金额:(元) |  |  | 其中：暂估价(元)
1 | 分部分项合计 | 1994362.19
1.1 | 给水工程 | 288521.05
1.2 | 雨水工程 | 1241824.93
1.3 | 污水工程 | 464016.21
2 | 措施合计 | 142048.38
2.1 | 绿色施工安全防护措施费 | 119947.05
2.2 | 其他措施费 | 22101.33
3 | 其他项目 | 240955.14 |  |  | －
3.1 | 暂列金额 | 199436.22
3.2 | 暂估价
3.3 | 计日工
3.4 | 总承包服务费
3.5 | 预算包干费 | 41518.92
3.6 | 工程优质费
3.7 | 概算幅度差
3.8 | 索赔费用
3.9 | 现场签证费用
3.10 | 其他费用
4 | 税前工程造价 | 2377365.71
5 | 增值税销项税额 | 213962.91 |  |  | －
6 | 总造价 | 2591328.62
7 | 人工费 | 261983.16
招标控制价合计=1+2+3+5 |  | 2,591,328.62 |  |  | 0.00
注：本表适用于单位工程招标控制价或投标报价的汇总，如无单位工程划分，单项工程也使用本表汇总
表—04

## 表-08 分部分项工程和单价措施项目清单与计价表
分部分项工程和单价措施项目清单与计价表
工程名称：给排水工程 |  |  |  | 标段： |  |  |  | 第 1 页 共 12 页
序号 | 项目编码 | 项目名称 | 项目特征描述 |  | 计量单位 | 工程量 | 金额（元）
[7 empty] | 综合单价 |  | 综合合价 | 其中
暂估价
|  | 给水工程 | [6 empty] | 288521.05
1 | 040501003001 | 球墨铸铁管DN300 | 1.材质及规格:球墨铸铁管，K9级，DN300 2.接口方式:橡胶胶圈承插，T型接口 3.铺设深度:详见设计图纸 4.管道检验及试验要求:管道试压，消毒冲洗 5.其他:未尽事项详见设计图纸、国家相关规范 |  | m | 343 | 330.67 |  | 113419.81
2 | 040501002002 | 焊接钢管DN200 | 1.材质及规格:焊接钢管，DN200 2.接口方式:焊接接口 3.铺设深度:详见设计图纸 4.管道检验及试验要求:管道试压，消毒冲洗 5.其他:未尽事项详见设计图纸、国家相关规范 |  | m | 8 | 183.48 |  | 1467.84
3 | 040305001004 | 中砂垫层 | 1.材料品种、规格:中砂 2.厚度:200mm 3.球墨铸铁管道垫层 4.其他:未尽事项详见设计图纸、国家相关规范 |  | m3 | 70.04 | 215.96 |  | 15125.84
4 | 040101002005 | 挖沟槽土方 | 1.土壤类别:一、二类土 2.挖土深度:2m内 3.其他:未尽事项详见设计图纸、国家相关规范 |  | m3 | 547.91 | 9.52 |  | 5216.1
5 | 040103001007 | 回填土方 | 1.密实度要求:按规范设计要求 2.填方材料品种:土 3.其他:未尽事项详见设计图纸、国家相关规范 |  | m3 | 18 | 19.42 |  | 349.56
6 | 040103001008 | 回填石屑 | 1.密实度要求:按规范设计要求 2.填方材料品种:石屑 3.其他:未尽事项详见设计图纸、国家相关规范 |  | m3 | 435.37 | 202.26 |  | 88057.94
本页小计 | [8 empty] | 223637.09
注：为计取规费等的使用，可在表中增设其中：“定额人工费”。
表—08
分部分项工程和单价措施项目清单与计价表
工程名称：给排水工程 |  |  |  | 标段： |  |  |  | 第 2 页 共 12 页
序号 | 项目编码 | 项目名称 | 项目特征描述 |  | 计量单位 | 工程量 | 金额（元）
[7 empty] | 综合单价 |  | 综合合价 | 其中
暂估价
7 | 040103002011 | 余方弃置 | 1.废弃料品种:土 2.运距:15km 3.其他:未尽事项详见设计图纸、国家相关规范 |  | m3 | 529.91 | 37.23 |  | 19728.55
8 | 040501003004 | 球墨铸铁管接驳 | 1.铸铁管接驳 2.接驳管径：DN200现状给水管,接驳创新大道 3.其他:未尽事项详见设计图纸、国家相关规范 |  | m | 1 | 512.39 |  | 512.39
9 | 040501003005 | 球墨铸铁管接驳 | 1.铸铁管接驳 2.接驳管径：DN300现状给水管,接驳技术二路 3.其他:未尽事项详见设计图纸、国家相关规范 |  | m | 1 | 598.92 |  | 598.92
10 | 040502005001 | 软密封闸阀（暗杆）DN300 | 1.种类:软密封闸阀（暗杆） 2.材质及规格:DN300 3.压力等级：1.0 Mpa 4.其他:未尽事项详见设计图纸、国家相关规范 |  | 个 | 2 | 1611.77 |  | 3223.54
11 | 040502005002 | 软密封闸阀（暗杆）DN150 | 1.种类:软密封闸阀（暗杆） 2.材质及规格:DN150 3.压力等级：1.0 Mpa 4.其他:未尽事项详见设计图纸、国家相关规范 |  | 个 | 3 | 685.33 |  | 2055.99
12 | 040502005003 | 软密封闸阀（暗杆）DN80 | 1.种类:软密封闸阀（暗杆） 2.材质及规格:DN80 3.压力等级：1.0 Mpa 4.其他:未尽事项详见设计图纸、国家相关规范 |  | 个 | 1 | 465.5 |  | 465.5
13 | 040502005004 | 复合式排气阀 DN80 | 1.种类:复合式排气阀 2.材质及规格:DN80 3.压力等级：1.0 Mpa 4.其他:未尽事项详见设计图纸、国家相关规范 |  | 个 | 1 | 327.73 |  | 327.73
14 | 040502005005 | 排泥阀DN150 | 1.种类:排泥阀 2.材质及规格:DN150 3.压力等级：1.0 Mpa 4.其他:未尽事项详见设计图纸、国家相关规范 |  | 个 | 1 | 820.11 |  | 820.11
本页小计 | [8 empty] | 27732.73
注：为计取规费等的使用，可在表中增设其中：“定额人工费”。
表—08
分部分项工程和单价措施项目清单与计价表
工程名称：给排水工程 |  |  |  | 标段： |  |  |  | 第 3 页 共 12 页
序号 | 项目编码 | 项目名称 | 项目特征描述 |  | 计量单位 | 工程量 | 金额（元）
[7 empty] | 综合单价 |  | 综合合价 | 其中
暂估价
15 | 040502010001 | 地上式防撞型消火栓（一体化智慧消火栓） | 1.部位:地上式防撞型消火栓（一体化智慧消火栓） 2.型号:消火栓SSF150/65-1.0 3.其他:未尽事项详见设计图纸、国家相关规范 |  | 个 | 3 | 2501.36 |  | 7504.08
16 | 粤050101024001 | 砖砌圆形立式闸阀井φ1200 | 1.定型井:砖砌圆形立式闸阀井φ1200 2.井室深:1.2m以内 3.井盖：广州市地方技术规范《井盖设施技术规范》DB4401/T 215-2023；非机动车道或人行道井盖 4.图集号：07MS101-2,页14 5.冲洗用排水阀井 6.其他:未尽事项详见设计图纸、国家相关规范 |  | 座 | 1 | 2247.93 |  | 2247.93
17 | 粤050101024002 | 砖砌圆形立式闸阀井φ1400 | 1.定型井:砖砌圆形立式闸阀井φ1400 2.井室深:1.8m以内 3.井盖：广州市地方技术规范《井盖设施技术规范》DB4401/T 215-2023；非机动车道或人行道井盖 4.图集号：07MS101-2,页14 5.DN300软密封闸阀（暗杆）井 6.其他:未尽事项详见设计图纸、国家相关规范 |  | 座 | 2 | 3070.03 |  | 6140.06
18 | 粤050101024003 | 砖砌圆形排气阀井φ1200 | 1.定型井:砖砌圆形排气阀井φ1200 2.井室深:1.2m以内 3.井盖：广州市地方技术规范《井盖设施技术规范》DB4401/T 215-2023；非机动车道或人行道井盖 4.图集号：07MS101-2,页52 5.排气阀井 6.其他:未尽事项详见设计图纸、国家相关规范 |  | 座 | 1 | 2247.93 |  | 2247.93
本页小计 | [8 empty] | 18140
注：为计取规费等的使用，可在表中增设其中：“定额人工费”。
表—08
分部分项工程和单价措施项目清单与计价表
工程名称：给排水工程 |  |  |  | 标段： |  |  |  | 第 4 页 共 12 页
序号 | 项目编码 | 项目名称 | 项目特征描述 |  | 计量单位 | 工程量 | 金额（元）
[7 empty] | 综合单价 |  | 综合合价 | 其中
暂估价
19 | 粤050101024005 | 砖砌圆形排泥阀井φ1200 | 1.定型井:砖砌圆形排泥阀井φ1200 2.井室深:1.2m以内 3.井盖：广州市地方技术规范《井盖设施技术规范》DB4401/T 215-2023；非机动车道或人行道井盖 4.图集号：07MS101-2,页52 5.排泥阀井 6.其他:未尽事项详见设计图纸、国家相关规范 |  | 座 | 1 | 2247.93 |  | 2247.93
20 | 粤050101024004 | 砖砌圆形排泥湿井φ800 | 1.定型井:砖砌圆形排泥湿井φ800 2.井室深:1.5m以内 3.井盖：广州市地方技术规范《井盖设施技术规范》DB4401/T 215-2023；非机动车道或人行道井盖 4.图集号：07MS101-2,页58 5.其他:未尽事项详见设计图纸、国家相关规范 |  | 座 | 1 | 1951.13 |  | 1951.13
21 | 040502001001 | 球墨铸铁承插单支盘排气三通 DN300*DN80 | 1.类型:承插单支盘排气三通 2.材质:球墨铸铁 3.规格:DN300*DN80，T型接口，橡胶圈承插连接 4.其他:未尽事项详见设计图纸、国家相关规范 |  | 个 | 1 | 611.89 |  | 611.89
22 | 040502001002 | 球墨铸铁承插单支盘排泥三通 DN300*DN150 | 1.类型:承插单支盘排泥三通 2.材质:球墨铸铁 3.规格:DN300*DN150，T型接口，橡胶圈承插连接 4.其他:未尽事项详见设计图纸、国家相关规范 |  | 个 | 1 | 919.07 |  | 919.07
23 | 040502001003 | 球墨铸铁承插单支盘正三通 DN300*DN150 | 1.类型:承插单支盘正三通 2.材质:球墨铸铁 3.规格:DN300*DN150，T型接口，橡胶圈承插连接 4.其他:未尽事项详见设计图纸、国家相关规范 |  | 个 | 3 | 919.07 |  | 2757.21
本页小计 | [8 empty] | 8487.23
注：为计取规费等的使用，可在表中增设其中：“定额人工费”。
表—08
分部分项工程和单价措施项目清单与计价表
工程名称：给排水工程 |  |  |  | 标段： |  |  |  | 第 5 页 共 12 页
序号 | 项目编码 | 项目名称 | 项目特征描述 |  | 计量单位 | 工程量 | 金额（元）
[7 empty] | 综合单价 |  | 综合合价 | 其中
暂估价
24 | 040502001004 | 球墨铸铁 22.5°弯头 | 1.类型:球墨铸铁 22.5°弯头 2.规格:DN300 3.其他:未尽事项详见设计图纸、国家相关规范 |  | 个 | 2 | 497.93 |  | 995.86
25 | 040502001005 | 球磨铸铁弯管DN150×90° | 1.类型:球磨铸铁弯管 2.规格:DN150×90° 3.其他:未尽事项详见设计图纸、国家相关规范 |  | 个 | 3 | 186.41 |  | 559.23
26 | 040502005006 | 冲洗用排水阀 | 1.种类:冲洗用排水阀 2.材质及规格:DN200 3.压力等级：1.0 Mpa 4.其他:未尽事项详见设计图纸、国家相关规范 |  | 个 | 1 | 1071.62 |  | 1071.62
27 | 040503002001 | 混凝土支墩 | 1.混凝土强度等级:C20 2.每处3m3以内 3.其他:未尽事项详见设计图纸、国家相关规范 |  | m3 | 11.69 | 640.73 |  | 7490.13
28 | 040501020001 | 警示(示踪)带铺设 | 1.名称：警示带 2.铺设部位：给水管道上方500mm处设置 3.其他:未尽事项详见设计图纸、国家相关规范 |  | m | 351 | 1.16 |  | 407.16
|  | 雨水工程 | [6 empty] | 1241824.93
29 | 040501001002 | II级钢筋混凝土 d800（承插式），带芯片 | 1.垫层、基础材质及厚度:120°砼 2.规格:II级钢筋混凝土 d800（承插式），带芯片 3.混凝土强度等级:C20 4.管道检验及试验要求:满足规范及设计图要求 5.其他:未尽事项详见设计图纸、国家相关规范 |  | m | 255 | 583.22 |  | 148721.1
本页小计 | [8 empty] | 159245.1
注：为计取规费等的使用，可在表中增设其中：“定额人工费”。
表—08
分部分项工程和单价措施项目清单与计价表
工程名称：给排水工程 |  |  |  | 标段： |  |  |  | 第 6 页 共 12 页
序号 | 项目编码 | 项目名称 | 项目特征描述 |  | 计量单位 | 工程量 | 金额（元）
[7 empty] | 综合单价 |  | 综合合价 | 其中
暂估价
30 | 040501001003 | II级钢筋混凝土 d600（承插式），带芯片 | 1.垫层、基础材质及厚度:120°砼 2.规格:II级钢筋混凝土 d600（承插式），带芯片 3.混凝土强度等级:C20 4.管道检验及试验要求:满足规范及设计图要求 5.其他:未尽事项详见设计图纸、国家相关规范 |  | m | 95 | 370.71 |  | 35217.45
31 | 040501001004 | II级钢筋混凝土 d300（承插式），带芯片 | 1.垫层、基础材质及厚度:120°砼 2.规格:II级钢筋混凝土 d300（承插式），带芯片 3.混凝土强度等级:C20 4.管道检验及试验要求:满足规范及设计图要求 5.其他:未尽事项详见设计图纸、国家相关规范 |  | m | 281 | 163.68 |  | 45994.08
32 | 040101002001 | 挖沟槽土方 | 1.土壤类别:一、二类土 2.挖土深度:2m内 3.其他:未尽事项详见设计图纸、国家相关规范 |  | m3 | 707.87 | 9.52 |  | 6738.92
33 | 040101002002 | 挖沟槽土方 | 1.土壤类别:一、二类土 2.挖土深度:4m内 3.其他:未尽事项详见设计图纸、国家相关规范 |  | m3 | 1611.02 | 10.27 |  | 16545.18
34 | 040103001009 | 回填土方 | 1.密实度要求:按规范设计要求 2.填方材料品种:土 3.其他:未尽事项详见设计图纸、国家相关规范 |  | m3 | 481.79 | 19.42 |  | 9356.36
35 | 040103001002 | 回填石屑 | 1.密实度要求:按规范设计要求 2.填方材料品种:石屑 3.其他:未尽事项详见设计图纸、国家相关规范 |  | m3 | 1159.79 | 202.26 |  | 234579.13
36 | 040103001003 | 软基换填石屑 | 1.密实度要求:按规范设计要求 2.填方材料品种:石屑 3.其他:未尽事项详见设计图纸、国家相关规范 |  | m3 | 162 | 180.46 |  | 29234.52
本页小计 | [8 empty] | 377665.64
注：为计取规费等的使用，可在表中增设其中：“定额人工费”。
表—08
分部分项工程和单价措施项目清单与计价表
工程名称：给排水工程 |  |  |  | 标段： |  |  |  | 第 7 页 共 12 页
序号 | 项目编码 | 项目名称 | 项目特征描述 |  | 计量单位 | 工程量 | 金额（元）
[7 empty] | 综合单价 |  | 综合合价 | 其中
暂估价
37 | 040103002004 | 余方弃置 | 1.废弃料品种:土 2.运距:15km 3.其他:未尽事项详见设计图纸、国家相关规范 |  | m3 | 1837.1 | 37.23 |  | 68395.23
38 | 粤040101006001 | 打拔钢板桩 | 1.支护形式:C36a槽钢 2.桩长:6m 3.钢板桩支撑:腰梁HW350x357×19×19mm；沟槽支撑d273*12钢管，宽度4m内 4.其他:未尽事项详见设计图纸、国家相关规范 |  | t | 556.39 | 730.44 |  | 406409.51
39 | 040504009001 | 双篦平篦式雨水口 | 1.井类:双篦平篦式雨水口 2.井深:1.0m 3.其他:未尽事项详见设计图纸、国家相关规范 |  | 座 | 35 | 3005.61 |  | 105196.35
40 | 040504002001 | 预制装配式圆形雨水检查井Φ1200mm（机动车道） | 1.井类:预制装配式圆形雨水检查井Φ1200mm 2.图集号:预制装配式钢筋混凝土排水检查井标准图集(试行) 3.井深:2.46m 4.井盖、井圈材质及规格:广州市地方技术规范《井盖设施技术规范》DB4401/T 215-2023；机动车道井盖 5.其他:防坠落网、模板制作及构件运输等 6.其他:未尽事项详见设计图纸、国家相关规范 |  | 座 | 2 | 5988.97 |  | 11977.94
本页小计 | [8 empty] | 591979.03
注：为计取规费等的使用，可在表中增设其中：“定额人工费”。
表—08
分部分项工程和单价措施项目清单与计价表
工程名称：给排水工程 |  |  |  | 标段： |  |  |  | 第 8 页 共 12 页
序号 | 项目编码 | 项目名称 | 项目特征描述 |  | 计量单位 | 工程量 | 金额（元）
[7 empty] | 综合单价 |  | 综合合价 | 其中
暂估价
41 | 040504002002 | 预制装配式圆形雨水沉砂井Φ1200mm（机动车道） | 1.井类:预制装配式圆形雨水沉砂井Φ1200mm 2.图集号:预制装配式钢筋混凝土排水检查井标准图集(试行) 3.井深:3.31m 4.井盖、井圈材质及规格:广州市地方技术规范《井盖设施技术规范》DB4401/T 215-2023；机动车道井盖 5.其他:防坠落网、模板制作及构件运输等 6.其他:未尽事项详见设计图纸、国家相关规范 |  | 座 | 1 | 7665.54 |  | 7665.54
42 | 040504002008 | 预制装配式圆形雨水沉砂井Φ1200mm（边坡） | 1.井类:预制装配式圆形雨水沉砂井Φ1200mm 2.图集号:预制装配式钢筋混凝土排水检查井标准图集(试行) 3.井深:3.31m 4.井盖、井圈材质及规格:广州市地方技术规范《井盖设施技术规范》DB4401/T 215-2023；绿化带井盖 5.其他:防坠落网、模板制作及构件运输等 6.其他:未尽事项详见设计图纸、国家相关规范 |  | 座 | 1 | 7464.3 |  | 7464.3
43 | 040504002004 | 预制装配式圆形雨水检查井Φ1600mm（机动车道） | 1.井类:预制装配式圆形雨水检查井Φ1600mm 2.图集号:预制装配式钢筋混凝土排水检查井标准图集(试行) 3.井深:3.1m 4.井盖、井圈材质及规格:广州市地方技术规范《井盖设施技术规范》DB4401/T 215-2023；机动车道井盖 5.其他:防坠落网、模板制作及构件运输等 6.其他:未尽事项详见设计图纸、国家相关规范 |  | 座 | 6 | 11098.26 |  | 66589.56
本页小计 | [8 empty] | 81719.4
注：为计取规费等的使用，可在表中增设其中：“定额人工费”。
表—08
分部分项工程和单价措施项目清单与计价表
工程名称：给排水工程 |  |  |  | 标段： |  |  |  | 第 9 页 共 12 页
序号 | 项目编码 | 项目名称 | 项目特征描述 |  | 计量单位 | 工程量 | 金额（元）
[7 empty] | 综合单价 |  | 综合合价 | 其中
暂估价
44 | 040504002005 | 预制装配式圆形雨水沉砂井Φ1600mm（机动车道） | 1.井类:预制装配式圆形雨水沉砂井Φ1600mm 2.图集号:预制装配式钢筋混凝土排水检查井标准图集(试行) 3.井深:3.36m 4.井盖、井圈材质及规格:广州市地方技术规范《井盖设施技术规范》DB4401/T 215-2023；机动车道井盖 5.其他:防坠落网、模板制作及构件运输等 6.其他:未尽事项详见设计图纸、国家相关规范 |  | 座 | 3 | 11733.28 |  | 35199.84
45 | 040504002003 | 现状雨水井井面提升 | 1.现状雨水井井面提升 2.更换旧井盖，混凝土垫块提升 3.其他:未尽事项详见设计图纸、国家相关规范 |  | 座 | 4 | 687.56 |  | 2750.24
46 | 040504009002 | 封堵现状雨水口 | 1.封堵现状雨水口 2.井室采用C20混凝土回填，深度1m，拆除雨水篦子、混凝土基座 3.其他:未尽事项详见设计图纸、国家相关规范 |  | 座 | 8 | 473.71 |  | 3789.68
|  | 污水工程 | [6 empty] | 464016.21
47 | 040501003002 | 球墨铸铁管DN500 | 1.管材材质及规格:K9球墨铸铁管DN500 2.接口形式:橡胶圈承插式连接 3.铺设深度:详见施工图 4.其他:未尽事项详见设计图纸、国家相关规范 |  | m | 270 | 415.84 |  | 112276.8
48 | 040305001003 | 中砂垫层 | 1.材料品种、规格:中砂 2.厚度:200mm 3.球墨铸铁管道垫层 4.其他:未尽事项详见设计图纸、国家相关规范 |  | m3 | 70.2 | 215.96 |  | 15160.39
本页小计 | [8 empty] | 169176.95
注：为计取规费等的使用，可在表中增设其中：“定额人工费”。
表—08
分部分项工程和单价措施项目清单与计价表
工程名称：给排水工程 |  |  |  | 标段： |  |  |  | 第 10 页 共 12 页
序号 | 项目编码 | 项目名称 | 项目特征描述 |  | 计量单位 | 工程量 | 金额（元）
[7 empty] | 综合单价 |  | 综合合价 | 其中
暂估价
49 | 040101002003 | 挖沟槽土方 | 1.土壤类别:一、二类土 2.挖土深度:4m内 3.其他:未尽事项详见设计图纸、国家相关规范 |  | m3 | 1070.88 | 10.27 |  | 10997.94
50 | 040103001004 | 回填土方 | 1.密实度要求:按规范设计要求 2.填方材料品种:土 3.其他:未尽事项详见设计图纸、国家相关规范 |  | m3 | 506.68 | 19.42 |  | 9839.73
51 | 040103001005 | 回填中砂 | 1.密实度要求:按规范设计要求 2.填方材料品种:中砂 3.其他:未尽事项详见设计图纸、国家相关规范 |  | m3 | 368.18 | 183.29 |  | 67483.71
52 | 040103001006 | 软基换填石屑 | 1.密实度要求:按规范设计要求 2.填方材料品种:石屑 3.其他:未尽事项详见设计图纸、国家相关规范 |  | m3 | 72.8 | 180.46 |  | 13137.49
53 | 040103002005 | 余方弃置 | 1.废弃料品种:土 2.运距:15km 3.其他:未尽事项详见设计图纸、国家相关规范 |  | m3 | 564.2 | 37.23 |  | 21005.17
54 | 粤040101006002 | 打拔钢板桩 | 1.支护形式:C36a槽钢 2.桩长:6m 3.钢板桩支撑:腰梁HW350x357×19×19mm；沟槽支撑d273*12钢管，宽度4m内 4.其他:未尽事项详见设计图纸、国家相关规范 |  | t | 214.53 | 730.44 |  | 156701.29
本页小计 | [8 empty] | 279165.33
注：为计取规费等的使用，可在表中增设其中：“定额人工费”。
表—08
分部分项工程和单价措施项目清单与计价表
工程名称：给排水工程 |  |  |  | 标段： |  |  |  | 第 11 页 共 12 页
序号 | 项目编码 | 项目名称 | 项目特征描述 |  | 计量单位 | 工程量 | 金额（元）
[7 empty] | 综合单价 |  | 综合合价 | 其中
暂估价
55 | 040504002006 | 预制装配式圆形污水检查井Φ1000mm（边坡） | 1.井类:预制装配式圆形污水检查井Φ1000mm 2.图集号:预制装配式钢筋混凝土排水检查井标准图集(试行) 3.井深:3.09m 4.井盖、井圈材质及规格:广州市地方技术规范《井盖设施技术规范》DB4401/T 215-2023；绿化带井盖 5.其他:防坠落网、模板制作及构件运输等 6.其他:未尽事项详见设计图纸、国家相关规范 |  | 座 | 1 | 5578.39 |  | 5578.39
56 | 040504002007 | 预制装配式圆形污水检查井Φ1000mm（机动车道） | 1.井类:预制装配式圆形污水检查井Φ1000mm 2.图集号:预制装配式钢筋混凝土排水检查井标准图集(试行) 3.井深:3.09m 4.井盖、井圈材质及规格:广州市地方技术规范《井盖设施技术规范》DB4401/T 215-2023；机动车道井盖 5.其他:防坠落网、模板制作及构件运输等 6.其他:未尽事项详见设计图纸、国家相关规范 |  | 座 | 8 | 5776.19 |  | 46209.52
57 | 040504002009 | 预制装配式圆形污水检查井Φ1000mm（导流岛人行道） | 1.井类:预制装配式圆形污水检查井Φ1000mm 2.图集号:预制装配式钢筋混凝土排水检查井标准图集(试行) 3.井深:3.09m 4.井盖、井圈材质及规格:广州市地方技术规范《井盖设施技术规范》DB4401/T 215-2023；非机动车道或人行道井盖 5.其他:防坠落网、模板制作及构件运输等 6.其他:未尽事项详见设计图纸、国家相关规范 |  | 座 | 1 | 5625.78 |  | 5625.78
本页小计 | [8 empty] | 57413.69
注：为计取规费等的使用，可在表中增设其中：“定额人工费”。
表—08
分部分项工程和单价措施项目清单与计价表
工程名称：给排水工程 |  |  |  | 标段： |  |  |  | 第 12 页 共 12 页
序号 | 项目编码 | 项目名称 | 项目特征描述 |  | 计量单位 | 工程量 | 金额（元）
[7 empty] | 综合单价 |  | 综合合价 | 其中
暂估价
|  | 措施项目 | [6 empty] | 27871.34
58 | 041101005001 | 井字架 | 1.钢管井字架 井深(m以内) 4 2.其它:未尽事项,详见设计图纸及国家相关规范 |  | 座 | 23 | 250.87 |  | 5770.01
59 | 041102032001 | 管(渠)道管座模板 | 1.管(渠)道管座模板 2.其它:未尽事项,详见设计图纸及国家相关规范 |  | m2 | 309.86 | 69.38 |  | 21498.09
60 | 041102001002 | 垫层模板 | 1.井垫层模板 2.其它:未尽事项,详见设计图纸及国家相关规范 |  | m2 | 3.92 | 39 |  | 152.88
61 | 041102034001 | 池底模板 | 1.井底板模板 2.其它:未尽事项,详见设计图纸及国家相关规范 |  | m2 | 7.08 | 63.61 |  | 450.36
本页小计 | [8 empty] | 27871.34
合 计 | [8 empty] | 2022233.53
注：为计取规费等的使用，可在表中增设其中：“定额人工费”。
表—08

## 表-11 总价措施项目清单与计价表
总价措施项目清单与计价表
工程名称：给排水工程 | [5 empty] | 标段： |  | 第 1 页 共 2 页
序号 | 项目编码 | 项目名称 | 计算基础 | 费率 (%) | 金额 (元) |  | 调整 费率(%) |  | 调整后 金额(元) | 备注
1 | LSSGCSF00001 | 绿色施工安全防护措施费 | 分部分项人工费+分部分项机具费 | 16.5 | 114177.04 |  |  |  |  | 以分部分项的人工费与施工机具费之和为计算基础；以专业工程类型 区分不同费率计算； 单独场地平整工程费率为4.35%； 道路、管网工程费率为16.50%； 桥涵、隧道、水处理构筑物工程费率为14.50%； 分部分项工程总费用在300 万元以内（含300 万元）的项目按基本费率乘以1.20；
2 | 粤041109009001 | 文明工地增加费 | 分部分项人工费+分部分项机具费 | 0 | [5 empty] | 以分部分项的人工费与施工机具费之和为计算基础；市级文明工地0.60%；省级文明工地1.20%
3 | 041109002001 | 夜间施工增加费 |  | 20 | [5 empty] | 以夜间施工项目人工费的20%计算
4 | 041109005001 | 交通疏解员增加费 |  | 15 | [5 empty] | 按照项目分部分项人工费的15%计算（有方案的按照方案计算），
编制人（造价人员）： | [5 empty] | 复核人（造价工程师）：
表-11
总价措施项目清单与计价表
工程名称：给排水工程 | [5 empty] | 标段： |  | 第 2 页 共 2 页
序号 | 项目编码 | 项目名称 | 计算基础 | 费率 (%) | 金额 (元) |  | 调整 费率(%) |  | 调整后 金额(元) | 备注
结算时据实结算。
5 | 041108001001 | 地下管线交叉降效费 |  | 0 | [5 empty] | 按实际发生或经批准的施工方案计算
6 | 粤041109008001 | 赶工措施费 | 分部分项人工费+分部分项机具费 | 0 | [5 empty] | 赶工措施费=（1-δ）*分部分项的（人工费+施工机具费）*0.30 （0.8≤δ＜1 式中：δ=合同工期/定额工期）
7 | QTFY00000001 | 其他费用 | [7 empty] | 按实际发生或经批准的施工组织设计方案计算
8 | 2.12 | 混凝土模板
合 计 |  |  |  |  | 114177.04
编制人（造价人员）： | [5 empty] | 复核人（造价工程师）：
表-11

## 表-12 其他项目清单与计价汇总表
其他项目清单与计价汇总表
工程名称：给排水工程 |  |  | 标段： |  | 第 1 页 共 1 页
序号 | 项目名称 | 金额（元） |  | 结算金额（元） |  | 备注
1 | 暂列金额 | 199436.22 |  |  |  | 明细详见表-12-1
2 | 暂估价
2.1 | 材料暂估价 | — |  |  |  | 明细详见表-12-2
2.2 | 专业工程暂估价 |  |  |  |  | 明细详见表-12-3
3 | 计日工 |  |  |  |  | 明细详见表-12-4
4 | 总承包服务费 |  |  |  |  | 明细详见表-12-5
5 | 预算包干费 | 41518.92
6 | 工程优质费
7 | 概算幅度差
8 | 现场签证费用
9 | 索赔费用
10 | 其他费用
| 合 计 | 240955.14 |  |  |  | —
注：材料（工程设备）暂估单价进入清单项目综合单价，此处不汇总。
表—12

## 表-12-1 暂列金额表
暂列金额明细表
工程名称：给排水工程 |  |  | 标段： |  | 第 1 页 共 1 页
序号 | 名称 | 计量单位 |  | 暂定金额（元） |  | 备注
1 | 暂列金额 | 元 |  | 199436.22
合 计 |  |  |  | 199436.22 |  | —
注：此表由招标人填写，如不能详列，也可只列暂列金额总额，投标人应将上述暂列金额计入投标总价中。
表—12—1

## 表-13 规费、税金项目清单与计价表
规费、税金项目清单与计价表
工程名称：给排水工程 |  |  | 标段： |  |  | 第 1 页 共 1 页
序号 | 项目名称 | 计算基础 |  | 计算基数 | 计算费率 (%) |  | 金额(元)
1 | 增值税销项税额 | 分部分项合计+措施合计+其他项目 |  | 2377365.71 | 9 |  | 213962.91
合 计 | [6 empty] | 213962.91
编制人（造价人员）： |  |  | 复核人（造价工程师）：
表—13