## 表-04 单位工程招标控制价汇总表
单位工程招标控制价汇总表
工程名称：道路工程 |  |  | 标段： | 第 1 页 共 1 页
序号 | 汇总内容 | 金额:(元) |  |  | 其中：暂估价(元)
1 | 分部分项合计 | 3961340.59
1.1 | 路基土方 | 568765.71
1.2 | 机动车道 | 1999066.01
1.3 | 机动车道(创新大道拓宽) | 139164.85
1.4 | 人行道 | 651216.23
1.5 | 侧缘石、平缘石 | 459054.24
1.6 | 软基处理 | 40023.42
1.7 | 边坡防护 | 43854.53
1.8 | 拆除 | 60195.60
2 | 措施合计 | 189665.13
2.1 | 绿色施工安全防护措施费 | 162928.85
2.2 | 其他措施费 | 26736.28
3 | 其他项目 | 455380.91 |  |  | －
3.1 | 暂列金额 | 396134.06
3.2 | 暂估价
3.3 | 计日工
3.4 | 总承包服务费
3.5 | 预算包干费 | 59246.85
3.6 | 工程优质费
3.7 | 概算幅度差
3.8 | 索赔费用
3.9 | 现场签证费用
3.10 | 其他费用
4 | 税前工程造价 | 4606386.63
5 | 增值税销项税额 | 414574.80 |  |  | －
6 | 总造价 | 5020961.43
7 | 人工费 | 329841.07
招标控制价合计=1+2+3+5 |  | 5,020,961.43 |  |  | 0.00
注：本表适用于单位工程招标控制价或投标报价的汇总，如无单位工程划分，单项工程也使用本表汇总
表—04

## 表-08 分部分项工程和单价措施项目清单与计价表
分部分项工程和单价措施项目清单与计价表
工程名称：道路工程 |  |  |  | 标段： |  |  |  | 第 1 页 共 8 页
序号 | 项目编码 | 项目名称 | 项目特征描述 |  | 计量单位 | 工程量 | 金额（元）
[7 empty] | 综合单价 |  | 综合合价 | 其中
暂估价
|  | 路基土方 | [6 empty] | 568765.71
1 | 040101001034 | 挖一般土方 | 1.土壤类别:一、二类土 2.挖土深度:综合考虑 3.其它:未尽事项,详见设计图纸及国家相关规范 |  | m3 | 14455.62 | 5.07 |  | 73289.99
2 | 040103001051 | 回填方 | 1.密实度要求:符合设计及规范要求 2.填方材料品种:路基回填方 3.其它:未尽事项,详见设计图纸及国家相关规范 |  | m3 | 727.84 | 7.87 |  | 5728.1
3 | 040103002030 | 余方弃置 | 1.废弃料品种:土方 2.运距:15km 3.其他:未尽事项,详见设计图纸及国家相关规范 |  | m3 | 13154.65 | 37.23 |  | 489747.62
|  | 机动车道 | [6 empty] | 1999066.01
4 | 040203006046 | 沥青混凝土 | 1.沥青混凝土种类:细粒式改性沥青砼(AC-13C) 2.厚度:4cm 3.其它:未尽事项,详见设计图纸及国家相关规范 |  | m2 | 4818.22 | 66.29 |  | 319399.8
5 | 040203006047 | 沥青混凝土 | 1.沥青混凝土种类 中粒式沥青砼(AC-20C) 2.石料粒径:中粒式 3.厚度:8cm 4.其它:未尽事项,详见设计图纸及国家相关规范 |  | m2 | 4818.22 | 116.3 |  | 560358.99
6 | 040203003026 | 粘层 | 1.材料品种:改性乳化沥青PC-3 2.喷油量:0.5L/m2 3.其它:未尽事项,详见设计图纸及国家相关规范 |  | m2 | 4818.22 | 2.47 |  | 11901
7 | 040203004015 | 下封层 | 1.材料品种:70号热沥青+撒布瓜米石 2.厚度:1cm 3.其它:未尽事项,详见设计图纸及国家相关规范 |  | m2 | 4818.22 | 9.39 |  | 45243.09
本页小计 | [8 empty] | 1505668.59
注：为计取规费等的使用，可在表中增设其中：“定额人工费”。
表—08
分部分项工程和单价措施项目清单与计价表
工程名称：道路工程 |  |  |  | 标段： |  |  |  | 第 2 页 共 8 页
序号 | 项目编码 | 项目名称 | 项目特征描述 |  | 计量单位 | 工程量 | 金额（元）
[7 empty] | 综合单价 |  | 综合合价 | 其中
暂估价
8 | 040203003027 | 透层 | 1.材料品种:PC-2喷洒型改性乳化沥青 2.喷油量:1.5L/m2） 3.其他:未尽事项,详见设计图纸及国家相关规范 |  | m2 | 4818.22 | 6.06 |  | 29198.41
9 | 040202015030 | 20cm 5%水泥稳定级配碎石 | 1.材料品种: 5%水泥稳定级配碎石 2.厚度:20cm 3.搅拌方式:厂拌 4.其它:未尽事项,详见设计图纸及国家相关规范 |  | m2 | 4542.86 | 69.05 |  | 313684.48
10 | 040202015032 | 20cm 4%水泥稳定级配碎石 | 1.材料品种: 4%水泥稳定级配碎石 2.厚度:20cm 3.搅拌方式:厂拌 4.其它:未尽事项,详见设计图纸及国家相关规范 |  | m2 | 5105.48 | 68.09 |  | 347632.13
11 | 040202011020 | 15cm 级配碎石垫层 | 1.混凝土强度等级:级配碎石垫层 2.厚度:15cm 3.其它:未尽事项,详见设计图纸及国家相关规范 |  | m2 | 5854.86 | 43.4 |  | 254100.92
12 | 040202015033 | 40cm C20水泥混凝土 | 1.材料品种: C20水泥混凝土 2.厚度:40cm 3.其它:未尽事项,详见设计图纸及国家相关规范 |  | m2 | 512.8 | 193.62 |  | 99288.34
13 | 040202001023 | 路床(槽)整形 | 1.部位:机动车道 2.范围:主干路新建沥青 3.其它:未尽事项,详见设计图纸及国家相关规范 |  | m2 | 5854.86 | 2.34 |  | 13700.37
14 | 040201021018 | 土工合成材料 | 1.材料品种、规格:自粘式玻纤土工格栅25.4x25.4mm 2.部位:新旧沥青路面相接处 3.其它:未尽事项,详见设计图纸及国家相关规范 |  | m2 | 268.62 | 10.31 |  | 2769.47
15 | 040201021019 | 土工合成材料 | 1.材料品种、规格:聚酯玻纤布 2.部位:新旧沥青路面相接处 3.其它:未尽事项,详见设计图纸及国家相关规范 |  | m2 | 268.62 | 6.66 |  | 1789.01
本页小计 | [8 empty] | 1062163.13
注：为计取规费等的使用，可在表中增设其中：“定额人工费”。
表—08
分部分项工程和单价措施项目清单与计价表
工程名称：道路工程 |  |  |  | 标段： |  |  |  | 第 3 页 共 8 页
序号 | 项目编码 | 项目名称 | 项目特征描述 |  | 计量单位 | 工程量 | 金额（元）
[7 empty] | 综合单价 |  | 综合合价 | 其中
暂估价
|  | 机动车道(创新大道拓宽) | [6 empty] | 139164.85
16 | 040203006050 | 沥青混凝土 | 1.沥青混凝土种类:沥青玛蹄脂碎石混合料(SMA-13C)，玄武岩 2.厚度:4cm 3.其它:未尽事项,详见设计图纸及国家相关规范 |  | m2 | 254.07 | 89.33 |  | 22696.07
17 | 040203006049 | 沥青混凝土 | 1.沥青混凝土种类 中粒式沥青砼(AC-20C) 2.石料粒径:中粒式 3.厚度:6cm 4.其它:未尽事项,详见设计图纸及国家相关规范 |  | m2 | 254.07 | 87.22 |  | 22159.99
18 | 040203006052 | 沥青混凝土 | 1.沥青混凝土种类 8cm 粗粒式沥青砼(AC-25C) 2.石料粒径:粗粒式 3.厚度:8cm 4.其它:未尽事项,详见设计图纸及国家相关规范 |  | m2 | 254.07 | 111.89 |  | 28427.89
19 | 040203003028 | 粘层 | 1.材料品种:改性乳化沥青PC-3 2.喷油量:0.5L/m2 3.其它:未尽事项,详见设计图纸及国家相关规范 |  | m2 | 508.14 | 2.47 |  | 1255.11
20 | 040203004016 | 下封层 | 1.材料品种:70号热沥青+撒布瓜米石 2.厚度:1cm 3.其它:未尽事项,详见设计图纸及国家相关规范 |  | m2 | 254.07 | 9.39 |  | 2385.72
21 | 040203003029 | 透层 | 1.材料品种:PC-2喷洒型改性乳化沥青 2.喷油量:1.5L/m2） 3.其他:未尽事项,详见设计图纸及国家相关规范 |  | m2 | 254.07 | 6.06 |  | 1539.66
22 | 040202015034 | 36cm 5%水泥稳定级配碎石 | 1.材料品种: 5%水泥稳定级配碎石 2.厚度:36cm 3.搅拌方式:厂拌 4.其它:未尽事项,详见设计图纸及国家相关规范 |  | m2 | 306.03 | 124.33 |  | 38048.71
本页小计 | [8 empty] | 116513.15
注：为计取规费等的使用，可在表中增设其中：“定额人工费”。
表—08
分部分项工程和单价措施项目清单与计价表
工程名称：道路工程 |  |  |  | 标段： |  |  |  | 第 4 页 共 8 页
序号 | 项目编码 | 项目名称 | 项目特征描述 |  | 计量单位 | 工程量 | 金额（元）
[7 empty] | 综合单价 |  | 综合合价 | 其中
暂估价
23 | 040202015035 | 20cm 4%水泥稳定级配碎石 | 1.材料品种: 4%水泥稳定级配碎石 2.厚度:20cm 3.搅拌方式:厂拌 4.其它:未尽事项,详见设计图纸及国家相关规范 |  | m2 | 321.62 | 68.09 |  | 21899.11
24 | 040202001024 | 路床(槽)整形 | 1.部位:机动车道 2.范围:主干路新建沥青 3.其它:未尽事项,详见设计图纸及国家相关规范 |  | m2 | 321.62 | 2.34 |  | 752.59
|  | 人行道 | [6 empty] | 651216.23
25 | 040204002012 | 人行道块料铺设(盲道） | 1.块料品种、规格:花岗岩盲道砖30*30*8cm 2.其它:未尽事项,详见设计图纸及国家相关规范 |  | m2 | 212.44 | 274.9 |  | 58399.76
26 | 040203007009 | C30彩色透水水泥混凝土 | 1.沥青品种:C30彩色透水水泥混凝土 2.厚度:4cm 3.其它:未尽事项,详见设计图纸及国家相关规范 |  | m2 | 2326.99 | 40.42 |  | 94056.94
27 | 040203006051 | C30原色透水混凝土 | 1.沥青混凝土种类:C30原色透水混凝土 2.厚度:6cm 3.其它:未尽事项,详见设计图纸及国家相关规范 |  | m2 | 2326.99 | 43.7 |  | 101689.46
28 | 粤040202017006 | 15cm C20透水水泥混凝土基层 | 1.混凝土强度等级:C20透水水泥混凝土 2.厚度:15cm |  | m2 | 2539.43 | 92.84 |  | 235760.68
29 | 040202011021 | 10cm 级配碎石 | 1.混凝土强度等级:级配碎石 2.厚度:10cm 3.其它:未尽事项,详见设计图纸及国家相关规范 |  | m2 | 2539.43 | 30.66 |  | 77858.92
30 | 040202001026 | 路床(槽)整形 | 1.部位:人行道 2.其它:未尽事项,详见设计图纸及国家相关规范 |  | m2 | 2539.43 | 2.16 |  | 5485.17
本页小计 | [8 empty] | 595902.63
注：为计取规费等的使用，可在表中增设其中：“定额人工费”。
表—08
分部分项工程和单价措施项目清单与计价表
工程名称：道路工程 |  |  |  | 标段： |  |  |  | 第 5 页 共 8 页
序号 | 项目编码 | 项目名称 | 项目特征描述 |  | 计量单位 | 工程量 | 金额（元）
[7 empty] | 综合单价 |  | 综合合价 | 其中
暂估价
31 | 040205017004 | 车止石 | 1.材料品种:花岗岩车止石 2.规格、型号:Φ700mm*250mm 3.其它:未尽事项,详见设计图纸及国家相关规范 |  | 个 | 46 | 385.62 |  | 17738.52
32 | 040501004005 | DN100 PE穿孔管 | 1.名称:DN100 PE穿孔管 2.材质及规格:φ10cm 3.其他:未尽事项详见设计图纸、国家相关规范 |  | m | 773.93 | 29.86 |  | 23109.55
33 | 040201021017 | 土工合成材料 | 1.防渗土工布 2.其它:未尽事项,详见设计图纸及国家相关规范 |  | m2 | 3067.37 | 4.84 |  | 14846.07
34 | 040201023003 | 盲沟 | 1.25cm*25cm碎石道沟 2.其它:未尽事项,详见设计图纸及国家相关规范 |  | m | 725.93 | 23.11 |  | 16776.24
35 | 040402017001 | 变形缝 | 1.类别:胀缝 2.材料品种、规格:包装填缝泡沫、橡树塑胶填缝 3.工艺要求:按图纸设计要求 |  | m | 82.27 | 1.27 |  | 104.48
36 | 040402017002 | 变形缝 | 1.类别:缩缝 2.材料品种、规格:橡树塑胶填缝 3.工艺要求:按图纸设计要求 |  | m | 493.63 | 10.92 |  | 5390.44
|  | 侧缘石、平缘石 | [6 empty] | 459054.24
37 | 040204004071 | 安砌侧(平、缘)石 | 1.材料品种、规格: 花岗岩低侧石石100cmx15cmx30cm 2.形状:直形 3.其它:综合考虑拆除侧平石利用率，未尽事项,详见设计图纸及国家相关规范 |  | m | 637.99 | 139.55 |  | 89031.5
38 | 040204004072 | 安砌侧(平、缘)石 | 1.材料品种、规格: 花岗岩平石100cm*25cm*10cm 2.形状:直形 3.其它:综合考虑拆除侧平石利用率，未尽事项,详见设计图纸及国家相关规范 |  | m | 747.74 | 80.5 |  | 60193.07
本页小计 | [8 empty] | 227189.87
注：为计取规费等的使用，可在表中增设其中：“定额人工费”。
表—08
分部分项工程和单价措施项目清单与计价表
工程名称：道路工程 |  |  |  | 标段： |  |  |  | 第 6 页 共 8 页
序号 | 项目编码 | 项目名称 | 项目特征描述 |  | 计量单位 | 工程量 | 金额（元）
[7 empty] | 综合单价 |  | 综合合价 | 其中
暂估价
39 | 040204004073 | 安砌侧(平、缘)石 | 1.材料品种、规格: 花岗岩压条100cm*15cm*15cm 2.形状:直形 3.其它:未尽事项,详见设计图纸及国家相关规范 |  | m | 706.93 | 81.15 |  | 57367.37
40 | 040204004075 | 树池 | 1.材料品种、规格: 花岗岩压条90cm*15cm*15cm 2.形状:直形 3.其它:未尽事项,详见设计图纸及国家相关规范 |  | m | 460.8 | 81.15 |  | 37393.92
41 | 040204004074 | 安砌侧(平、缘)石 | 1.材料品种、规格: 花岗岩侧石50cmx50cmx30cm 2.形状:直形 3.其它:未尽事项,详见设计图纸及国家相关规范 |  | m | 85.5 | 469.19 |  | 40115.75
42 | 040204004076 | 安砌侧(平、缘)石 | 1.材料品种、规格: 花岗岩低侧石石50cmx15cmx30cm 2.形状:弧形 3.其它:未尽事项,详见设计图纸及国家相关规范 |  | m | 225.083 | 305.84 |  | 68839.38
43 | 040204004077 | 安砌侧(平、缘)石 | 1.材料品种、规格: 花岗岩低侧石50cmx50cmx30cm 2.形状:弧形 3.其它:未尽事项,详见设计图纸及国家相关规范 |  | m | 18.9 | 846.36 |  | 15996.2
44 | 040204004078 | 安砌侧(平、缘)石 | 1.材料品种、规格: 花岗岩平石50cm*25cm*10cm 2.形状:弧形 3.其它:未尽事项,详见设计图纸及国家相关规范 |  | m | 243.99 | 152.2 |  | 37135.28
45 | 040204005003 | 浇筑侧(缘)石混凝土后座 | 1.尺寸:按图纸设计要求 2.混凝土强度等级:C20 3.材料品种、厚度:预拌混凝土 4.其它:未尽事项,详见设计图纸及国家相关规范 |  | m3 | 108.81 | 486.92 |  | 52981.77
|  | 软基处理 | [6 empty] | 40023.42
本页小计 | [8 empty] | 309829.67
注：为计取规费等的使用，可在表中增设其中：“定额人工费”。
表—08
分部分项工程和单价措施项目清单与计价表
工程名称：道路工程 |  |  |  | 标段： |  |  |  | 第 7 页 共 8 页
序号 | 项目编码 | 项目名称 | 项目特征描述 |  | 计量单位 | 工程量 | 金额（元）
[7 empty] | 综合单价 |  | 综合合价 | 其中
暂估价
46 | 040101001035 | 换填挖土方 | 1.土壤类别:淤泥、杂填土,换填土等 2.挖土深度:综合考虑 3.其他:未尽事项,详见设计图纸及国家相关规范 |  | m3 | 3093 | 5.07 |  | 15681.51
47 | 040103001053 | 回填土方 | 1.密实度要求:符合设计及规范要求 2.填方材料品种:砾类土、砂类土等符合路基填料的粗粒土 3.其它:未尽事项,详见设计图纸及国家相关规范 |  | m3 | 3093 | 7.87 |  | 24341.91
|  | 边坡防护 | [6 empty] | 43854.53
48 | 050102012001 | 边坡铺种草皮 | 1.草皮种类:铺种草皮 2.养护期:3个月 3.其他:未尽事项,详见设计图纸及国家相关规范 |  | m2 | 1324.51 | 33.11 |  | 43854.53
|  | 拆除 | [6 empty] | 60195.6
49 | 041001003003 | 拆除人行道(透水混凝土) | 1.拆除人行道(透水混凝土) 30cm厚 2.其他:未尽事项,详见设计图纸及国家相关规范 |  | m2 | 356.1 | 25.41 |  | 9048.5
50 | 041001002006 | 拆除人行道(花岗岩) | 1.拆除人行道(花岗岩) 30cm厚 2.其他:未尽事项,详见设计图纸及国家相关规范 |  | m2 | 232.6 | 28.61 |  | 6654.69
51 | 041001001001 | 拆除非机动车道路面(透水沥青) | 1.拆除非机动车道路面(透水沥青)30cm厚 2.其他:未尽事项,详见设计图纸及国家相关规范 |  | m2 | 112.9 | 23.78 |  | 2684.76
52 | 041001005008 | 拆除侧、平(缘)石 | 1.拆除侧石 2.其他:未尽事项,详见设计图纸及国家相关规范 |  | m | 206.77 | 5.29 |  | 1093.81
53 | 041001005009 | 拆除侧、平(缘)石 | 1.拆除平石 2.其他:未尽事项,详见设计图纸及国家相关规范 |  | m | 206.77 | 3.49 |  | 721.63
54 | 041001005010 | 拆除侧、平(缘)石基座 | 1.拆除混凝土基座 2.其他:未尽事项,详见设计图纸及国家相关规范 |  | m | 206.77 | 4.34 |  | 897.38
本页小计 | [8 empty] | 104978.72
注：为计取规费等的使用，可在表中增设其中：“定额人工费”。
表—08
分部分项工程和单价措施项目清单与计价表
工程名称：道路工程 |  |  |  | 标段： |  |  |  | 第 8 页 共 8 页
序号 | 项目编码 | 项目名称 | 项目特征描述 |  | 计量单位 | 工程量 | 金额（元）
[7 empty] | 综合单价 |  | 综合合价 | 其中
暂估价
55 | 041001007002 | 拆除砖砌围墙 | 1.拆除砖砌围墙，高度300cm，厚度30cm 2.其他:未尽事项,详见设计图纸及国家相关规范 |  | m3 | 61.2 | 108.9 |  | 6664.68
56 | 050101006001 | 拆除绿化带 | 1.拆除绿化带 80cm厚 2.其他:未尽事项,详见设计图纸及国家相关规范 |  | m2 | 514.5 | 1.98 |  | 1018.71
57 | 040103002048 | 余方弃置 | 1.废弃料品种:拆除石方外运 2.运距:15km 3.其他:综合考虑拆除侧平石利用率，未尽事项,详见设计图纸及国家相关规范 |  | m3 | 208.61 | 65.03 |  | 13565.91
58 | 040103002049 | 余方弃置 | 1.废弃料品种:拆除土方外运 2.运距:15km 3.其他:未尽事项,详见设计图纸及国家相关规范 |  | m3 | 445.47 | 40.06 |  | 17845.53
|  | 措施项目 | [6 empty] | 26736.28
59 | 041102002003 | 基础模板 | 1.后座木模制安 2.其他:未尽事项,详见设计图纸及国家相关规范 |  | m2 | 941.087 | 28.41 |  | 26736.28
本页小计 | [8 empty] | 65831.11
合 计 | [8 empty] | 3988076.87
注：为计取规费等的使用，可在表中增设其中：“定额人工费”。
表—08

## 表-11 总价措施项目清单与计价表
总价措施项目清单与计价表
工程名称：道路工程 | [5 empty] | 标段： |  | 第 1 页 共 2 页
序号 | 项目编码 | 项目名称 | 计算基础 | 费率 (%) | 金额 (元) |  | 调整 费率(%) |  | 调整后 金额(元) | 备注
1 | LSSGCSF00001 | 绿色施工安全防护措施费 | 分部分项人工费+分部分项机具费 | 16.5 | 162928.85 |  |  |  |  | 以分部分项的人工费与施工机具费之和为计算基础；以专业工程类型 区分不同费率计算； 单独场地平整工程费率为4.35%； 道路、管网工程费率为16.50%； 桥涵、隧道、水处理构筑物工程费率为14.50%； 分部分项工程总费用在300 万元以内（含300 万元）的项目按基本费率乘以1.20；
2 | 粤041109009001 | 文明工地增加费 | 分部分项人工费+分部分项机具费 | 0 | [5 empty] | 以分部分项的人工费与施工机具费之和为计算基础；市级文明工地0.60%；省级文明工地1.20%
3 | 041109002001 | 夜间施工增加费 |  | 20 | [5 empty] | 以夜间施工项目人工费的20%计算
4 | 041109005001 | 交通疏解员增加费 |  | 15 | [5 empty] | 按照项目分部分项人工费的15%计算（有方案的按照方案计算），
编制人（造价人员）： | [5 empty] | 复核人（造价工程师）：
表-11
总价措施项目清单与计价表
工程名称：道路工程 | [5 empty] | 标段： |  | 第 2 页 共 2 页
序号 | 项目编码 | 项目名称 | 计算基础 | 费率 (%) | 金额 (元) |  | 调整 费率(%) |  | 调整后 金额(元) | 备注
结算时据实结算。
5 | 041108001001 | 地下管线交叉降效费 |  | 0 | [5 empty] | 按实际发生或经批准的施工方案计算
6 | 粤041109008001 | 赶工措施费 | 分部分项人工费+分部分项机具费 | 0 | [5 empty] | 赶工措施费=（1-δ）*分部分项的（人工费+施工机具费）*0.30 （0.8≤δ＜1 式中：δ=合同工期/定额工期）
7 | QTFY00000001 | 其他费用 | [7 empty] | 按实际发生或经批准的施工组织设计方案计算
合 计 |  |  |  |  | 162928.85
编制人（造价人员）： | [5 empty] | 复核人（造价工程师）：
表-11

## 表-12 其他项目清单与计价汇总表
其他项目清单与计价汇总表
工程名称：道路工程 |  |  | 标段： |  | 第 1 页 共 1 页
序号 | 项目名称 | 金额（元） |  | 结算金额（元） |  | 备注
1 | 暂列金额 | 396134.06 |  |  |  | 明细详见表-12-1
2 | 暂估价
2.1 | 材料暂估价 | — |  |  |  | 明细详见表-12-2
2.2 | 专业工程暂估价 |  |  |  |  | 明细详见表-12-3
3 | 计日工 |  |  |  |  | 明细详见表-12-4
4 | 总承包服务费 |  |  |  |  | 明细详见表-12-5
5 | 预算包干费 | 59246.85
6 | 工程优质费
7 | 概算幅度差
8 | 现场签证费用
9 | 索赔费用
10 | 其他费用
| 合 计 | 455380.91 |  |  |  | —
注：材料（工程设备）暂估单价进入清单项目综合单价，此处不汇总。
表—12

## 表-12-1 暂列金额表
暂列金额明细表
工程名称：道路工程 |  |  | 标段： |  | 第 1 页 共 1 页
序号 | 名称 | 计量单位 |  | 暂定金额（元） |  | 备注
1 | 暂列金额 | 项 |  | 396134.06
合 计 |  |  |  | 396134.06 |  | —
注：此表由招标人填写，如不能详列，也可只列暂列金额总额，投标人应将上述暂列金额计入投标总价中。
表—12—1

## 表-13 规费、税金项目清单与计价表
规费、税金项目清单与计价表
工程名称：道路工程 |  |  | 标段： |  |  | 第 1 页 共 1 页
序号 | 项目名称 | 计算基础 |  | 计算基数 | 计算费率 (%) |  | 金额(元)
1 | 增值税销项税额 | 分部分项合计+措施合计+其他项目 |  | 4606386.63 | 9 |  | 414574.8
合 计 | [6 empty] | 414574.8
编制人（造价人员）： |  |  | 复核人（造价工程师）：
表—13