## 汇总表
投标报价汇总表
项目名称：广州市增城区雅瑶河（新塘段）加固工程
序号 | 检测类别 | 投标报价（元） | 备注 | 送审 | 相差
1 | 原材料检测 |  |  | 685546.76 | #REF!
2 | 地基基础检测
3 | 实体结构检测
4 | 金属结构
5 | 电气系统
6 | 外观尺寸断面量测
7 | 安全监测
8 | 桥梁检测
9 | 园林绿化
10 | 施工周边房屋安全鉴定
11 | 不可预见检测费用 |  | 因项目进展情况，不能准确罗列检测类别及数量，列出该项“不可预见检测费用”作为预留资金，暂按500000元填报。
12 | （以上检测类别根据项目实际调整）
合计（投标总报价不超4175211.84元） |  |  | 大写： | 685546.76 | #REF!

## 原材料检测
原材材料第三方检测工程量清单
序号 | 分部工程 | 检测产品/项目 | 检测项目/参数 | 检测数量 | 计量单位 | 单价（元/个、元/批、元/次） | 合价 | 备注
1 | 整个项目 | 混凝土原材、配合比 | 水泥（凝结时间、稠度、安定性（雷式法）、胶砂强度、比表面积、密度） | 1 | 组
2 |  |  | 砂（筛分、表观密度、堆积密度、紧密密度、含泥量） | 1 | 组
3 |  |  | 石（颗粒级配、表观密度、堆积密度、含泥量、针片状含量、压碎值指标 | 1 | 组
4 |  |  | 混凝土抗压 | 273 | 组
5 |  |  | 粉煤灰（细度、需水量比、烧失量、游离氧化钙、三氧化硫、含水量） | 1 | 组
6 |  |  | 外加剂（减水率、泌水率比、凝结时间之差、含气量、含固量、PH值、抗压强度比） | 1 | 组
7 |  | 钢筋原材 | 屈服强度、抗拉强度、弯曲、断后伸长率、反向弯曲、 重量偏差、最大力下总伸长率、强屈比、超屈比 | 54 | 组
8 |  | 水稳层 | 无侧限抗压强度 | 5 | 组
9 |  |  | 压实度（灌砂法） | 5 | 点
10 |  | 片石 | 单轴抗压强度 | 1 | 组
11 |  | PVC排水管 | 外观、尺寸测量、纵向回缩率、维卡软化温度、拉伸屈服强度、落锤冲击 | 1 | 组
12 |  | 土工布 | 纵向拉伸强度、撕裂强力、伸长率、顶破强力、单位面积质量偏差、垂直渗透系数、拉伸强度 | 1 | 组
13 |  | 土工格栅 | 拉伸强度、5%伸长率时的拉伸强度、2%伸长率时的拉伸强度 | 1 | 组
14 |  | 回填土 | 土工击实 | 1 | 组
15 |  |  | 砂的相对密度 | 1 | 组
16 |  |  | 压实度（灌砂法） | 450 | 点
17 |  | 混凝土恢复 | 路面抽芯 | 1 | 点
18 |  | 沥青混凝土原材、配合比 | 矿粉（筛分、相对密度、亲水系数） | 1 | 组
19 |  |  | 石屑（密度、表观密度、筛分、含水率） | 1 | 组
20 |  |  | 粗集料（密度表观密度、筛分、针片状颗粒含量、压碎值指标） | 1 | 组
21 |  |  | 乳化沥青(密度相对密度、针入度、延度、软化点） | 1 | 组
22 |  |  | 普通沥青(密度相对密度、针入度、延度、软化点） | 1 | 组
23 |  |  | 沥青混凝土设计配合比 | 1 | 组
24 |  |  | 沥青混合料（马歇尔稳定度、车辙试验） | 1 | 组
25 |  | 钢材 | 弯曲性能、拉伸性能 | 1 | 组
26 |  | 沥青混凝土 | 沥青混合料（马歇尔稳定度、车辙试验） | 2 | 组
27 |  |  | 乳化沥青(密度相对密度、针入度、延度、软化点） | 1 | 组
28 |  | 防水 | 聚氨酯防水涂料 | 1 | 组
29 |  | 普通螺栓 | 实物最小拉力载荷 | 2 | 组
30 |  | 人行道砖 | 抗压强度 | 1 | 组
31 |  | 钢绞线 | 力学性能、弹性模量 | 1 | 组
32 |  | 锚具 | 洛氏硬度 | 3 | 个
33 |  | 环氧漆 | 干燥时间、附着力 | 1 | 组
34 |  | 氟碳面漆 | 干燥时间、附着力 | 1 | 组
35 |  | 金属波纹管 | 尺寸、抗外荷载性能、抗渗漏性能 | 1 | 组
36 |  | 支座 | 抗压强度、抗剪弹性模量、摩擦系数、抗剪粘结性能 | 1 | 组
37 |  | 冷却管 | 拉伸性能、弯曲强度 | 1 | 组
38 |  | 玻纤格栅 | 纬向断裂伸长率,经向断裂伸长率,纬向断裂强力,经向断裂强力 | 1 | 组
39 |  | 回填石屑 | 标准击实试验 | 1 | 组
40 |  |  | 压实度 | 95 | 点
41 |  | 球墨铸铁管 | 抗拉性能、布氏硬度（HBW） | 1 | 组
42 |  | HDPE双壁波纹管 | 外观尺寸、环刚度、落锤冲击试验、环柔性、烘箱试验 | 1 | 组
43 |  | 预制检查井座 | 承载力 | 1 | 组
44 |  | 管道回填 | 土工击实 | 1 | 组
45 |  |  | 粗粒土的最大干密度 | 1 | 组
46 |  |  | 压实度（灌砂法） | 13 | 点
47 |  | 钢筋焊接 | 拉伸性能 | 1 | 组
48 |  | 镀锌电焊网 | 网孔中心距（网孔偏差）、硫酸铜试验、焊点抗拉力 | 1 | 组
49 |  | 自粘聚合物改性沥青防水卷材 | 热稳定性、拉伸性能、单位面积质量、持粘性、不透水性、剥离强度 | 1 | 组
50 |  | 聚氨酯防水涂料 | 固体含量、表干时间、断裂拉伸强度、撕裂强度、低温弯折性、不透水性、粘结强度 | 1 | 组
51 |  | 乳胶漆 | 在容器中状态、施工性、涂膜外观、耐洗刷性、耐碱性 | 1 | 组
52 |  | 聚合物水泥砂浆 | 凝结时间(终凝)、抗渗压力、抗压强度、粘结强度(28d)、收缩率 | 1 | 组
53 |  | 聚合物防水涂料 | 固体含量、粘结强度、不透水性、抗渗性能 | 1 | 组
54 |  | 陶瓷砖 | 吸水率、外观、破坏强度、断裂模数、尺寸偏差 | 1 | 组
55 |  | 防滑砖 | 表面平整度、破坏强度、断裂模数 | 1 | 组
56 |  | 瓷砖胶 | 晾置时间≥20min，拉伸粘结强度、晾置时间≥10min，拉伸粘结强度、拉伸粘结强度、浸水后拉伸粘结强度、6h拉伸粘结强度 | 1 | 组
57 |  | 铝单板 | 膜厚、附着力、耐冲击性、漆膜硬度 | 1 | 组
58 |  | 轻钢龙骨 | 双面镀锌厚度、双面镀锌量、外观检查、涂镀层厚度、承载龙骨静载试验 | 1 | 组
59 |  | 石材 | 吸水率、体积密度、弯曲强度（干燥）、弯曲强度（水饱和）、压缩强度（干燥） | 1 | 组
60 |  | 灰砂砖 | 外观质量、尺寸偏差、抗压强度 | 1 | 组
61 |  | 蒸压加气混凝土砌块 | 抗压强度、干密度、导热系数 | 1 | 组
62 |  | 砂浆 | 配合比设计 | 1 | 组
63 |  |  | 抗压强度 | 8 | 组
64 |  | 脚手架（直角扣件） | 抗滑性能、抗破坏性能、扭转刚度性能 | 1 | 组
65 |  | 脚手架（旋转扣件） | 抗滑性能、抗破坏性能 | 1 | 组
66 |  | 脚手架（对接扣件） | 抗拉性能 | 1 | 组
67 |  | 脚手架（底座扣件） | 底座抗压性能 | 1 | 组
小计（元）

## 地基基础
地基基础第三方检测工程量清单
序号 | 分部工程 | 检测产品/项目 | 检测项目/参数 | 检测数量 | 计量单位 | 单价 （元/个、元/批、元/次） | 合价 | 备注
1 | 河道工程 | 雅瑶河干流 | 挡墙/轻型动力触探 | 18 | 米
2 |  |  | 挡墙/平板载荷试验 | 3 | 点
3 |  |  | 方桩/低应变 | 40 | 根
4 |  |  | 方桩/抗压静载 | 3 | 根
5 |  |  | 水泥搅拌桩/钻芯法 | 30 | 米
6 |  |  | 灌注桩/低应变法 | 2 | 根
7 |  |  | 穿堤涵管/轻型动力触探 | 15 | 米
8 |  |  | 穿堤涵管（水泥搅拌桩）/平板载荷试验 | 1 | 点
9 |  |  | 穿堤涵管（方桩）/平板载荷试验 | 1 | 点
10 |  | 雅瑶岔道 | 挡墙/轻型动力触探 | 8 | 米
11 |  |  | 挡墙/平板载荷试验 | 1 | 点
12 |  |  | 方桩/低应变 | 24 | 根
13 |  |  | 方桩/抗压静载 | 1 | 根
14 |  |  | 灌注桩/钻芯法 | 20 | 米
15 |  |  | 素桩/钻芯法 | 15 | 米
16 |  |  | 穿堤涵管/轻型动力触探 | 12 | 米
17 |  | 二支涌 | 挡墙/轻型动力触探 | 12 | 米
18 |  |  | 挡墙/平板载荷试验 | 1 | 点
19 |  |  | 方桩/低应变 | 12 | 根
20 |  |  | 方桩/抗压静载 | 1 | 根
21 |  |  | 穿堤涵管/轻型动力触探 | 10 | 米
22 |  | 三支涌 | 挡墙/轻型动力触探 | 10 | 米
23 |  |  | 挡墙/平板载荷试验 | 2 | 点
24 |  |  | 方桩/低应变 | 16 | 根
25 |  |  | 方桩/抗压静载 | 1 | 根
26 |  |  | 水泥搅拌桩/钻芯法 | 70 | 米
27 |  |  | 穿堤涵管/轻型动力触探 | 10 | 米
28 |  |  | 穿堤涵管（水泥搅拌桩）/平板载荷试验 | 2 | 点
29 |  |  | 穿堤涵管（方桩）/平板载荷试验 | 1 | 点
30 |  | 立新岔道 | 方桩/低应变 | 5 | 根
31 |  |  | 方桩/抗压静载 | 1 | 根
32 |  | 白石河 | 穿堤涵管/轻型动力触探 | 12 | 米
33 |  | 岔道围墙 | 围墙/轻型动力触探 | 12 | 米
34 | 水闸 | 三支涌水闸 | 管桩/低应变 | 8 | 根
35 |  |  | 管桩/抗压静载 | 1 | 根
36 |  |  | 水泥搅拌桩/钻芯法 | 12 | 米
37 |  |  | 水泥搅拌桩/抗压静载 | 1 | 根
38 |  |  | 水泥搅拌桩/平板载荷试验 | 1 | 根
39 |  |  | 涵闸天然地基/轻型动力触探 | 12 | 米
40 |  | 二支涌水闸 | 水泥搅拌桩/钻芯法 | 10 | 米
41 |  |  | 水泥搅拌桩/平板载荷试验 | 1 | 根
42 |  | 湾头桥水闸 | 水泥搅拌桩/钻芯法 | 12 | 米
43 |  |  | 水泥搅拌桩/平板载荷试验 | 1 | 根
44 | 节制闸 | 龙眼仔桥节制闸 | 灌注桩/低应变 | 2 | 根
45 |  |  | 管桩/低应变 | 2 | 根
46 |  |  | 管桩/抗压静载 | 1 | 根
47 |  | 干流节制闸 | 水泥搅拌桩/钻芯法 | 12 | 米
48 |  |  | 水泥搅拌桩/平板载荷试验 | 1 | 点
49 | 泵站 | 1#泵站 | 天然地基/轻型动力触探 | 15 | 米
50 |  |  | 天然地基/平板载荷试验 | 1 | 点
51 |  | 2#泵站 | 天然地基/轻型动力触探 | 15 | 米
52 |  |  | 天然地基/平板载荷试验 | 1 | 点
53 |  | 5#泵站 | 水泥搅拌桩/钻芯法 | 15 | 米
54 |  |  | 水泥搅拌桩/平板载荷试验 | 1 | 点
55 |  | 6#泵站 | 水泥搅拌桩/钻芯法 | 15 | 米
56 |  |  | 水泥搅拌桩/平板载荷试验 | 1 | 点
57 |  | 坪地泵站 | 水泥搅拌桩/钻芯法 | 15 | 米
58 |  |  | 水泥搅拌桩/平板载荷试验 | 1 | 点
59 |  | 瓜岭泵站 | 水泥搅拌桩/钻芯法 | 10 | 米
60 |  |  | 水泥搅拌桩/平板载荷试验 | 1 | 点
61 | 桥涵 | 平地桥桥涵 | 水泥搅拌桩/钻芯法 | 10 | 米
62 |  |  | 水泥搅拌桩/平板载荷试验 | 1 | 点
63 |  | 上平地桥桥涵 | 水泥搅拌桩/钻芯法 | 10 | 米
64 |  |  | 水泥搅拌桩/平板载荷试验 | 1 | 点
65 | 箱涵 | 1#箱涵 | 水泥搅拌桩/钻芯法 | 3 | 米
66 |  |  | 水泥搅拌桩/平板载荷试验 | 1 | 点
67 |  | 2#箱涵 | 水泥搅拌桩/钻芯法 | 10 | 米
68 |  |  | 水泥搅拌桩/平板载荷试验 | 1 | 点
69 |  | 3#箱涵 | 水泥搅拌桩/钻芯法 | 10 | 米
70 |  |  | 水泥搅拌桩/平板载荷试验 | 1 | 点
71 |  | 6#箱涵 | 水泥搅拌桩/钻芯法 | 10 | 米
72 |  |  | 水泥搅拌桩/平板载荷试验 | 1 | 点
73 |  | 7#箱涵 | 水泥搅拌桩/钻芯法 | 10 | 米
74 |  |  | 水泥搅拌桩/平板载荷试验 | 1 | 点
75 |  | 8#箱涵 | 水泥搅拌桩/钻芯法 | 10 | 米
76 |  |  | 水泥搅拌桩/平板载荷试验 | 1 | 点
77 | 设备房 | 三支涌设备房 | 管桩/低应变 | 2 | 根
78 |  |  | 管桩/抗压静载 | 1 | 根
79 |  | 干流蓄设备房 | 管桩/低应变 | 1 | 根
80 |  |  | 管桩/抗压静载 | 1 | 根
81 | 桥梁工程 | 岗圆路桥 | 灌注桩/声波透射法 | 195 | 管·米
82 |  |  | 灌注桩/钻芯法 | 35 | 米
83 |  |  | 灌注桩/抗压静载 | 1 | 根
84 |  | 雅瑶桥 | 灌注桩/声波透射法 | 180 | 管·米
85 |  |  | 灌注桩/抗压静载 | 1 | 根
86 |  | 大桥头桥 | 灌注桩/声波透射法 | 120 | 管·米
87 |  |  | 灌注桩/抗压静载 | 1 | 根
88 |  | 岳帝爷桥 | 灌注桩/声波透射法 | 120 | 管·米
89 |  |  | 灌注桩/抗压静载 | 1 | 根
90 |  | 上岭桥 | 灌注桩/声波透射法 | 240 | 管·米
91 |  |  | 灌注桩/抗压静载 | 1 | 根
92 |  | 广深铁路1#桥 | 灌注桩/声波透射法 | 150 | 管·米
93 |  |  | 灌注桩/抗压静载 | 1 | 根
94 |  | 广深铁路2#桥 | 灌注桩/声波透射法 | 180 | 管·米
95 |  |  | 灌注桩/抗压静载 | 1 | 根
96 |  | 桥梁交通标志牌基础 | 轻型圆锥动力触探 | 10 | 米
97 | 全工程 | / | 复合地基静载试验大型设备进退场费 | 5 | 次
98 |  | / | 管桩、灌注桩静载试验大型设备进退场费 | 3 | 次
99 |  | / | 桩基钻芯设备进退场费 | 3 | 次
小计（元）

## 实体结构
实体结构第三方检测工程量清单
序号 | 分部工程 | 检测产品/项目 | 检测项目/参数 | 检测数量 | 计量单位 | 单价（元/个、元/批、元/次） | 合价 | 备注
1 | 干流下游防浪墙 | 钢筋混凝土C30 | 回弹 | 3 | 个
2 |  |  | 钢筋分布 | 3 | 个
3 |  |  | 保护层厚度 | 3 | 个
4 |  | 素混凝土C30 | 回弹 | 8 | 个
5 | 干流上游防浪墙 | 钢筋混凝土C30 | 回弹 | 4 | 个
6 |  |  | 钢筋分布 | 4 | 个
7 |  |  | 保护层厚度 | 4 | 个
8 |  | 素混凝土C30 | 回弹 | 2 | 个
9 | 二支涌防浪墙 | 钢筋混凝土C30 | 回弹 | 2 | 个
10 |  |  | 钢筋分布 | 2 | 个
11 |  |  | 保护层厚度 | 2 | 个
12 |  | 素混凝土C30 | 回弹 | 2 | 个
13 | 岔道防浪墙 | 钢筋混凝土C30 | 回弹 | 4 | 个
14 |  |  | 钢筋分布 | 4 | 个
15 |  |  | 保护层厚度 | 4 | 个
16 |  | 素混凝土C30 | 回弹 | 2 | 个
17 | 三支涌防浪墙 | 钢筋混凝土C30 | 回弹 | 1 | 个
18 |  |  | 钢筋分布 | 1 | 个
19 |  |  | 保护层厚度 | 1 | 个
20 |  | 素混凝土C30 | 回弹 | 4 | 个
21 | 白石河防浪墙 | 钢筋混凝土C30 | 回弹 | 1 | 个
22 |  |  | 钢筋分布 | 1 | 个
23 |  |  | 保护层厚度 | 1 | 个
24 |  | 素混凝土C30 | 回弹 | 1 | 个
25 | 立新岔道防浪墙 | 钢筋混凝土C30 | 回弹 | 1 | 个
26 |  |  | 钢筋分布 | 1 | 个
27 |  |  | 保护层厚度 | 1 | 个
28 | 平地桥桥涵4孔6面墙 | 钢筋混凝土C30 | 侧墙回弹 | 1 | 个
29 |  |  | 侧墙钢筋分布 | 1 | 个
30 |  |  | 侧墙保护层厚度 | 1 | 个
31 |  |  | 顶板钢筋分布 | 1 | 个
32 |  |  | 顶板保护层厚度 | 1 | 个
33 |  |  | 底板钢筋分布 | 1 | 个
34 |  |  | 底板保护层厚度 | 1 | 个
35 | 上平地桥桥涵3孔4面墙 | 钢筋混凝土C30 | 侧墙回弹 | 1 | 个
36 |  |  | 侧墙钢筋分布 | 1 | 个
37 |  |  | 侧墙保护层厚度 | 1 | 个
38 |  |  | 顶板钢筋分布 | 1 | 个
39 |  |  | 顶板保护层厚度 | 1 | 个
40 |  |  | 底板钢筋分布 | 1 | 个
41 |  |  | 底板保护层厚度 | 1 | 个
42 | 1#泵站 | 钢筋混凝土C30 | 墙体回弹 | 1 | 个
43 |  |  | 墙体钢筋分布 | 1 | 个
44 |  |  | 墙体保护层厚度 | 1 | 个
45 |  |  | 板钢筋分布 | 1 | 个
46 |  |  | 板保护层厚度 | 1 | 个
47 | 2#泵站 | 钢筋混凝土C30 | 墙体回弹 | 1 | 个
48 |  |  | 墙体钢筋分布 | 1 | 个
49 |  |  | 墙体保护层厚度 | 1 | 个
50 |  |  | 板钢筋分布 | 1 | 个
51 |  |  | 板保护层厚度 | 1 | 个
52 | 5#泵站 | 钢筋混凝土C30 | 墙体回弹 | 1 | 个
53 |  |  | 墙体钢筋分布 | 1 | 个
54 |  |  | 墙体保护层厚度 | 1 | 个
55 |  |  | 板钢筋分布 | 1 | 个
56 |  |  | 板保护层厚度 | 1 | 个
57 | 6#泵站 | 钢筋混凝土C30 | 墙体回弹 | 1 | 个
58 |  |  | 墙体钢筋分布 | 1 | 个
59 |  |  | 墙体保护层厚度 | 1 | 个
60 |  |  | 板钢筋分布 | 1 | 个
61 |  |  | 板保护层厚度 | 1 | 个
62 | 坪地泵站 | 钢筋混凝土C30 | 墙体回弹 | 1 | 个
63 |  |  | 墙体钢筋分布 | 1 | 个
64 |  |  | 墙体保护层厚度 | 1 | 个
65 |  |  | 板钢筋分布 | 1 | 个
66 |  |  | 板保护层厚度 | 1 | 个
67 | 瓜岭泵站 | 钢筋混凝土C30 | 墙体回弹 | 1 | 个
68 |  |  | 墙体钢筋分布 | 1 | 个
69 |  |  | 墙体保护层厚度 | 1 | 个
70 |  |  | 板钢筋分布 | 1 | 个
71 |  |  | 板保护层厚度 | 1 | 个
72 | 三支涌水闸 | 钢筋混凝土C30 | 梁回弹 | 1 | 个
73 |  |  | 梁钢筋分布 | 1 | 个
74 |  |  | 梁保护层厚度 | 1 | 个
75 |  |  | 板钢筋分布 | 1 | 个
76 |  |  | 板保护层厚度 | 1 | 个
77 |  |  | 闸室墙体回弹 | 1 | 个
78 |  |  | 闸室墙体钢筋分布 | 1 | 个
79 |  |  | 闸室墙体保护层厚度 | 1 | 个
80 |  |  | 上游消力池钢筋混凝土挡墙回弹 | 1 | 个
81 |  |  | 上游消力池钢筋混凝土挡墙钢筋分布 | 1 | 个
82 |  |  | 上游消力池钢筋混凝土挡墙保护层厚度 | 1 | 个
83 |  |  | 上游消力池素混凝土挡墙回弹 | 1 | 个
84 |  |  | 下游消力池钢筋混凝土挡墙回弹 | 1 | 个
85 |  |  | 下游消力池钢筋混凝土挡墙钢筋分布 | 1 | 个
86 |  |  | 下游消力池钢筋混凝土挡墙保护层厚度 | 1 | 个
87 |  |  | 下游消力池素混凝土挡墙回弹 | 1 | 个
88 | 三支涌水闸设备房 | 钢筋混凝土C30 | 柱回弹 | 1 | 个
89 |  |  | 柱钢筋分布 | 1 | 个
90 |  |  | 柱保护层厚度 | 1 | 个
91 |  |  | 梁回弹 | 1 | 个
92 |  |  | 梁钢筋分布 | 1 | 个
93 |  |  | 梁保护层厚度 | 1 | 个
94 |  |  | 板钢筋分布 | 1 | 个
95 |  |  | 板保护层厚度 | 1 | 个
96 | 干流节制闸 | 钢筋混凝土C30 | 主闸室墙体回弹 | 1 | 个
97 |  |  | 主闸室墙体钢筋分布 | 1 | 个
98 |  |  | 主闸室墙体保护层厚度 | 1 | 个
99 |  |  | 主闸室底板钢筋分布 | 1 | 个
100 |  |  | 主闸室底板保护层厚度 | 1 | 个
101 |  |  | 消力池钢筋混凝土挡墙回弹 | 1 | 个
102 |  |  | 消力池钢筋混凝土挡墙钢筋分布 | 1 | 个
103 |  |  | 消力池钢筋混凝土挡墙保护层厚度 | 1 | 个
104 |  | 素混凝土C30 | 抛石防冲槽素混凝土挡墙 | 1 | 个
105 | 龙眼仔桥节制闸 | 钢筋混凝土C30 | 柱回弹 | 1 | 个
106 |  |  | 柱钢筋分布 | 1 | 个
107 |  |  | 柱保护层厚度 | 1 | 个
108 |  |  | 梁回弹 | 2 | 个
109 |  |  | 梁钢筋分布 | 2 | 个
110 |  |  | 梁保护层厚度 | 2 | 个
111 |  |  | 板钢筋分布 | 1 | 个
112 |  |  | 板保护层厚度 | 1 | 个
113 |  |  | 侧墙回弹 | 1 | 个
114 |  |  | 侧墙钢筋分布 | 1 | 个
115 |  |  | 侧墙保护层厚度 | 1 | 个
116 |  |  | 顶板钢筋分布 | 1 | 个
117 |  |  | 顶板保护层厚度 | 1 | 个
118 |  |  | 底板钢筋分布 | 1 | 个
119 |  |  | 底板保护层厚度 | 1 | 个
120 |  | 钢筋混凝土C40 | 梁回弹 | 1 | 个
121 |  |  | 梁钢筋分布 | 1 | 个
122 |  |  | 梁保护层厚度 | 1 | 个
123 | 湾头桥水闸 | 钢筋混凝土C30 | 柱回弹 | 1 | 个
124 |  |  | 柱钢筋分布 | 1 | 个
125 |  |  | 柱保护层厚度 | 1 | 个
126 |  |  | 梁回弹 | 1 | 个
127 |  |  | 梁钢筋分布 | 1 | 个
128 |  |  | 梁保护层厚度 | 1 | 个
129 |  |  | 板钢筋分布 | 1 | 个
130 |  |  | 板保护层厚度 | 1 | 个
131 |  |  | 侧墙回弹 | 1 | 个
132 |  |  | 侧墙钢筋分布 | 1 | 个
133 |  |  | 侧墙保护层厚度 | 1 | 个
134 |  |  | 底板钢筋分布 | 1 | 个
135 |  |  | 底板保护层厚度 | 1 | 个
136 | 二支涌水闸 | 钢筋混凝土C30 | 柱回弹 | 1 | 个
137 |  |  | 柱钢筋分布 | 1 | 个
138 |  |  | 柱保护层厚度 | 1 | 个
139 |  |  | 梁回弹 | 1 | 个
140 |  |  | 梁钢筋分布 | 1 | 个
141 |  |  | 梁保护层厚度 | 1 | 个
142 |  |  | 板钢筋分布 | 1 | 个
143 |  |  | 板保护层厚度 | 1 | 个
144 |  |  | 侧墙回弹 | 1 | 个
145 |  |  | 侧墙钢筋分布 | 1 | 个
146 |  |  | 侧墙保护层厚度 | 1 | 个
147 |  |  | 底板钢筋分布 | 1 | 个
148 |  |  | 底板保护层厚度 | 1 | 个
149 |  |  | 下游挡墙回弹 | 1 | 个
150 |  |  | 下游挡墙钢筋分布 | 1 | 个
151 |  |  | 下游挡墙保护层厚度 | 1 | 个
152 | G0+130处1#穿堤箱涵（单孔）长7m | 钢筋混凝土C30 | 墙体回弹 | 1 | 个
153 |  |  | 墙体钢筋分布 | 1 | 个
154 |  |  | 墙体保护层厚度 | 1 | 个
155 |  |  | 顶板钢筋分布 | 1 | 个
156 |  |  | 顶板保护层厚度 | 1 | 个
157 |  |  | 底板钢筋分布 | 1 | 个
158 |  |  | 底板保护层厚度 | 1 | 个
159 | G0+380处2#穿堤箱涵（单孔）长7m | 钢筋混凝土C30 | 墙体回弹 | 1 | 个
160 |  |  | 墙体钢筋分布 | 1 | 个
161 |  |  | 墙体保护层厚度 | 1 | 个
162 |  |  | 顶板钢筋分布 | 1 | 个
163 |  |  | 顶板保护层厚度 | 1 | 个
164 |  |  | 底板钢筋分布 | 1 | 个
165 |  |  | 底板保护层厚度 | 1 | 个
166 | G0+750处3#穿堤箱涵（单孔）长7m | 钢筋混凝土C30 | 墙体回弹 | 1 | 个
167 |  |  | 墙体钢筋分布 | 1 | 个
168 |  |  | 墙体保护层厚度 | 1 | 个
169 |  |  | 顶板钢筋分布 | 1 | 个
170 |  |  | 顶板保护层厚度 | 1 | 个
171 |  |  | 底板钢筋分布 | 1 | 个
172 |  |  | 底板保护层厚度 | 1 | 个
173 | G1+940处4#穿堤箱涵（3孔）长7m | 钢筋混凝土C30 | 墙体回弹 | 1 | 个
174 |  |  | 墙体钢筋分布 | 1 | 个
175 |  |  | 墙体保护层厚度 | 1 | 个
176 |  |  | 顶板钢筋分布 | 1 | 个
177 |  |  | 顶板保护层厚度 | 1 | 个
178 |  |  | 底板钢筋分布 | 1 | 个
179 |  |  | 底板保护层厚度 | 1 | 个
180 | G6+000处5#穿堤箱涵（单孔）长7m | 钢筋混凝土C30 | 墙体回弹 | 1 | 个
181 |  |  | 墙体钢筋分布 | 1 | 个
182 |  |  | 墙体保护层厚度 | 1 | 个
183 |  |  | 顶板钢筋分布 | 1 | 个
184 |  |  | 顶板保护层厚度 | 1 | 个
185 |  |  | 底板钢筋分布 | 1 | 个
186 |  |  | 底板保护层厚度 | 1 | 个
187 | G0+840处6#穿堤箱涵（3孔）长7m | 钢筋混凝土C30 | 墙体回弹 | 1 | 个
188 |  |  | 墙体钢筋分布 | 1 | 个
189 |  |  | 墙体保护层厚度 | 1 | 个
190 |  |  | 顶板钢筋分布 | 1 | 个
191 |  |  | 顶板保护层厚度 | 1 | 个
192 |  |  | 底板钢筋分布 | 1 | 个
193 |  |  | 底板保护层厚度 | 1 | 个
194 | G1+490初7#穿堤箱涵（4孔）长7m | 钢筋混凝土C30 | 墙体回弹 | 1 | 个
195 |  |  | 墙体钢筋分布 | 1 | 个
196 |  |  | 墙体保护层厚度 | 1 | 个
197 |  |  | 顶板钢筋分布 | 1 | 个
198 |  |  | 顶板保护层厚度 | 1 | 个
199 |  |  | 底板钢筋分布 | 1 | 个
200 |  |  | 底板保护层厚度 | 1 | 个
201 | SZ1+440出1#穿堤箱涵（3孔）长7m | 钢筋混凝土C30 | 墙体回弹 | 1 | 个
202 |  |  | 墙体钢筋分布 | 1 | 个
203 |  |  | 墙体保护层厚度 | 1 | 个
204 |  |  | 顶板钢筋分布 | 1 | 个
205 |  |  | 顶板保护层厚度 | 1 | 个
206 |  |  | 底板钢筋分布 | 1 | 个
207 |  |  | 底板保护层厚度 | 1 | 个
小计（元）

## 金属结构
金属结构第三方检测工程量清单
序号 | 分部工程 | 检测产品/项目 | 检测项目/参数 | 检测数量 | 计量单位 | 单价 （元/个、元/批、元/次） | 合价 | 备注
1 | 三支涌 | 钢闸门 | 钢板厚度 | 1 | 扇
2 |  |  | 焊缝质量 | 15.9 | 米
3 |  |  | 涂层厚度 | 1 | 扇
4 |  |  | 防腐涂层附着力 | 1 | 扇
5 |  |  | 结构尺寸 | 1 | 扇
6 |  |  | 启闭运行试验 | 1 | 扇
7 | 湾头桥 | 钢闸门 | 钢板厚度 | 1 | 扇
8 |  |  | 焊缝质量 | 3.45 | 米
9 |  |  | 涂层厚度 | 1 | 扇
10 |  |  | 防腐涂层附着力 | 1 | 扇
11 |  |  | 结构尺寸 | 1 | 扇
12 |  |  | 启闭运行试验 | 1 | 扇
13 | 二支涌 | 钢闸门 | 钢板厚度 | 1 | 扇
14 |  |  | 焊缝质量 | 3.6 | 米
15 |  |  | 涂层厚度 | 1 | 扇
16 |  |  | 防腐涂层附着力 | 1 | 扇
17 |  |  | 结构尺寸 | 1 | 扇
18 |  |  | 启闭运行试验 | 1 | 扇
19 | 龙眼仔 | 钢闸门 | 钢板厚度 | 1 | 扇
20 |  |  | 焊缝质量 | 10.5 | 米
21 |  |  | 涂层厚度 | 1 | 扇
22 |  |  | 防腐涂层附着力 | 1 | 扇
23 |  |  | 结构尺寸 | 1 | 扇
24 |  |  | 启闭运行试验 | 1 | 扇
25 |  | 拦污栅 | 栅体和栅条间距尺寸 | 1 | 扇
26 |  |  | 焊缝质量 | 1 | 米
27 |  |  | 涂层厚度 | 1 | 扇
28 |  |  | 防腐涂层附着力 | 1 | 扇
29 | 数字化液压坝 | 钢闸门 | 钢板厚度 | 1 | 扇
30 |  |  | 焊缝质量 | 21 | 米
31 |  |  | 涂层厚度 | 1 | 扇
32 |  |  | 防腐涂层附着力 | 1 | 扇
33 |  |  | 结构尺寸 | 1 | 扇
小计（元）

## 电气系统
电气系统第三方检测工程量清单
序号 | 分部工程 | 检测产品/项目 | 检测项目/参数 | 检测数量 | 计量单位 | 单价 （元/个、元/批、元/次） | 合价 | 备注
1 |  | 水泵机组 | 流量、扬程、转速、输入功率、 装置效率 | 1 | 套
2 |  | 泵站 | 接地电阻 | 1 | 处
小计（元）
外观尺寸断面量测

## 外观尺寸断面量测
外观尺寸断面量测复测报价清单
序号 | 项目 | 数量 | 单位 | 复杂程度 | 单价 （元/个、元/批、元/次） | 合价 | 备注
1 | 河道断面量测 （高程、轴线坐标） | 个 | 12.415 | 中等
2 | 控制点校核 | 点 | 12 | E级 简单
3 | 技术工作服务费 | 项 | 1 | 中等
小计
备注： | 1、以上为预估量，最终数量根据实际测量数量为准,参考《工程勘察设计收费标准》2002年修订本；
2、现场需要提供检测所需要的场地与基本的水电费用，以及其他协调工作。
外观尺寸断面量测

## 安全监测
安全监测工程量清单计价表
序号 | 工作内容 | 技术要求 | 工程量 | 单位 | 次数 | 单价（元/点/次） | 合价 | 备注
一 | 基坑及围堰监测（穿堤箱涵、围堰）
1.1 | 三支涌水闸 | 基坑边长约340米
1.1.1 | 坑顶水平位移观测点 埋设费 | 反射片及立杆靶，20米/个 | 18 | 点 | 1
1.1.2 | 坑顶竖向位移观测点 埋设费 | 沉降钉，20米/个 | 18 | 点 | 1
1.1.3 | 地面沉降观测点 埋设费 | 沉降钉，30~50米/个 | 18 | 点 | 1
1.1.4 | 地下水位观测点 埋设费 | 水位管，30~50米/个 ，深度按照10米 | 6 | 点 | 1
1.1.5 | 外观尺寸断面量测 | 每基坑不低于3点 | 3 | 点 | 1
1.1.6 | 坑顶水平位移 观测点观测费 | 监测频率按照GB50497-2019执行 | 18 | 点 | 25
1.1.7 | 坑顶竖向位移 观测点观测费 | 监测频率按照GB50497-2019执行 | 18 | 点 | 25
1.1.8 | 地面沉降观测点 观测费 | 监测频率按照GB50497-2019执行 | 18 | 点 | 25
1.1.9 | 地下水位观测点 观测费 | 监测频率按照GB50497-2019执行 | 6 | 点 | 25
1.1.10 | 技术服务费 | 观测费*22% | 1 | 项 | 1
1.2 | 1#2#泵站、5#6#、坪地、瓜岭泵站
1.2.1 | 坑顶水平位移观测点 埋设费 | 反射片及立杆靶，20米/个 | 5 | 点 | 1
1.2.2 | 坑顶竖向位移观测点 埋设费 | 沉降钉，20米/个 | 5 | 点 | 1
1.2.3 | 地面沉降观测点 埋设费 | 沉降钉，30~50米/个 | 5 | 点 | 1
1.2.4 | 地下水位观测点 埋设费 | 水位管，30~50米/个 ，深度按照10米 | 2 | 点 | 1
1.2.5 | 基准点，控制点 埋设费 | 每基坑不低于3点 | 3 | 点 | 1
1.2.6 | 坑顶水平位移 观测点观测费 | 监测频率按照GB50497-2019执行 | 5 | 点 | 15
1.2.7 | 坑顶竖向位移 观测点观测费 | 监测频率按照GB50497-2019执行 | 5 | 点 | 15
1.2.8 | 地面沉降观测点 观测费 | 监测频率按照GB50497-2019执行 | 5 | 点 | 15
1.2.9 | 地下水位观测点 观测费 | 监测频率按照GB50497-2019执行 | 2 | 点 | 15
1.2.10 | 技术服务费 | 观测费*22% | 1 | 项 | 1
1.3 | 穿堤箱涵（8座）、桥涵3座
1.3.1 | 坑顶水平位移观测点 埋设费 | 反射片及立杆靶，20米/个 | 88 | 点 | 1
1.3.2 | 坑顶竖向位移观测点 埋设费 | 沉降钉，20米/个 | 88 | 点 | 1
1.3.3 | 地面沉降观测点 埋设费 | 沉降钉，30~50米/个 | 88 | 点 | 1
1.3.4 | 地下水位观测点 埋设费 | 水位管，30~50米/个 ，深度按照10米 | 22 | 点 | 1
1.3.5 | 基准点，控制点 埋设费 | 每基坑不低于3点 | 33 | 点 | 1
1.3.6 | 坑顶水平位移 观测点观测费 | 监测频率按照GB50497-2019执行 | 88 | 点 | 12
1.3.7 | 坑顶竖向位移 观测点观测费 | 监测频率按照GB50497-2019执行 | 88 | 点 | 12
1.3.8 | 地面沉降观测点 观测费 | 监测频率按照GB50497-2019执行 | 88 | 点 | 12
1.3.9 | 地下水位观测点 观测费 | 监测频率按照GB50497-2019执行 | 22 | 点 | 12
1.3.10 | 技术服务费 | 观测费*22% | 1 | 项 | 1
合计
二 | 渗流观测
2.1 | 提防
2.1.1 | 渗压计S埋设费 | 按照19106-JS-SG-FY-18设计图 | 65 | 孔 | 1
2.1.2 | 渗流l埋设费 | 按照19106-JS-SG-FY-18设计图 | 65 | 孔 | 1
2.1.3 | 渗压计观测费 |  | 65 | 次 | 12
2.1.4 | 渗流观测费 |  | 65 | 次 | 12
2.1.5 | 技术服务费 | 观测费*22% | 1 | 项 | 1
合计
三 | 总计 |  | （一）+（二）
备注： | 1、具体的结算数量根据现场实际产生为准。
2、以上为预估量，具体实施根据审批的方案为准。

## 桥梁检测
桥梁第三方检测工程量清单
序号 | 分部工程 | 检测产品/项目 | 检测项目/参数 | 检测数量 | 计量单位 | 单价 （元/个、元/批、元/次） | 合价 | 备注
1 | 三支涌 | 岗园路桥 | 断面尺寸 | 2 | 点
2 |  |  | 混凝土强度（回弹法） | 1 | 构件
3 |  |  | 钢筋配置与保护层厚度 | 1 | 构件
4 |  | 雅瑶桥 | 断面尺寸 | 25 | 点
5 |  |  | 混凝土强度（回弹法） | 2 | 构件
6 |  |  | 钢筋配置与保护层厚度 | 1 | 构件
7 |  |  | 预制单梁静载试验 | 1 | 片
8 |  |  | 桥梁静载试验 | 1 | 孔
9 |  |  | 桥梁动载试验 | 1 | 孔
10 |  |  | 桥检车 | 1 | 台班
11 |  |  | 加载车 | 4 | 台班
12 |  | 大桥头桥 | 断面尺寸 | 2 | 点
13 |  |  | 混凝土强度（回弹法） | 1 | 构件
14 |  |  | 钢筋配置与保护层厚度 | 1 | 构件
15 |  | 岳帝爷桥 | 断面尺寸 | 2 | 点
16 |  |  | 混凝土强度（回弹法） | 1 | 构件
17 |  |  | 钢筋配置与保护层厚度 | 1 | 构件
18 |  | 上岭桥 | 断面尺寸 | 3 | 点
19 |  |  | 混凝土强度（回弹法） | 1 | 构件
20 |  |  | 钢筋配置与保护层厚度 | 1 | 构件
21 |  | 广深铁路1#桥 | 断面尺寸 | 8 | 点
22 |  |  | 混凝土强度（回弹法） | 2 | 构件
23 |  |  | 钢筋配置与保护层厚度 | 1 | 构件
24 |  |  | 预制单梁静载试验 | 1 | 片
25 |  |  | 桥梁静载试验 | 1 | 孔
26 |  |  | 桥梁动载试验 | 1 | 孔
27 |  |  | 桥检车 | 1 | 台班
28 |  |  | 加载车 | 4 | 台班
29 |  | 广深铁路2#桥 | 断面尺寸 | 11 | 点
30 |  |  | 混凝土强度（回弹法） | 2 | 构件
31 |  |  | 钢筋配置与保护层厚度 | 1 | 构件
32 |  |  | 预制单梁静载试验 | 1 | 片
33 |  |  | 桥梁静载试验 | 1 | 孔
34 |  |  | 桥梁动载试验 | 1 | 孔
35 |  |  | 桥检车 | 1 | 台班
36 |  |  | 加载车 | 4 | 台班
小计（元）

## 园林绿化
园林绿化检测第三方检测工程量清单
序号 | 检测产品/项目 | 检测项目/参数 | 检测数量 | 计量单位 | 单价（元/个、元/批、元/次） | 合价 | 备注
1 | 乔木 | 病虫害 | 10 | 点
2 | 灌木 | 病虫害 | 3 | 点
3 | 绿篱 | 病虫害 | 25 | 点
4 | 地被 | 病虫害 | 13 | 点
5 | 竹类 | 病虫害 | 8 | 点
6 | 外观尺寸断面量测 | 病虫害 | 9 | 点
7 | 攀缘植物 | 病虫害 | 5 | 点
小计（元）

## 施工周边房屋安全鉴定
施工周边房屋安全鉴定报价清单
序号 | 项目 | 数量 | 单位 | 单价（元/平方米） | 合价 | 备注
1 | 施工周边房屋安全鉴定（施工前） | 33660 | m²
2 | 施工周边房屋安全鉴定（施工后） | 33660 | m²
小计
外观尺寸断面量测