## 表-04 单位工程招标控制价汇总表
单位工程投标报价汇总表
工程名称：人防-电气工程 |  |  | 第 1 页 共 1 页
序号 | 汇总内容 | 金额:(元) |  | 其中：暂估价(元)
1 | 分部分项合计
2 | 措施合计
2.1 | 绿色施工安全防护措施费
2.2 | 其他措施费
3 | 其他项目
3.1 | 暂列金额
3.2 | 暂估价
3.3 | 计日工
3.4 | 总承包服务费
3.5 | 预算包干费
3.6 | 工程优质费
3.7 | 概算幅度差
3.8 | 索赔费用
3.9 | 现场签证费用
3.10 | 其他费用
4 | 税前工程造价
5 | 增值税销项税额
6 | 总造价
7 | 人工费
投标报价合计=1+2+3+5
注：本表适用于单位工程招标控制价或投标报价的汇总，如无单位工程划分，单项工程也使用本表汇总
表—04

## 表-08 分部分项工程和单价措施项目清单与计价表
分部分项工程和单价措施项目清单与计价表
工程名称：人防-电气工程 |  |  |  | 标段： |  |  |  | 第 1 页 共 9 页
序号 | 项目编码 | 项目名称 | 项目特征描述 |  | 计量单位 | 工程量 | 金额（元）
[7 empty] | 综合单价 |  | 综合合价 | 其中
暂估价
整个项目
1 | 030404017016 | 战时防护总配电箱 | 1.名称:战时防护总配电箱(含柜体、开关及元器件等） 2.规格:按设计要求 3.安装方式:按设计要求 4.其他:包括按图纸、规范要求完成本项目的其他一切相关工作。 |  | 台 | 1
2 | 030404017017 | 战时防护单元配电箱 | 1.名称:战时防护单元配电箱(含柜体、开关及元器件等） 2.规格:按设计要求 3.安装方式:按设计要求 4.其他:包括按图纸、规范要求完成本项目的其他一切相关工作。 |  | 台 | 2
3 | 030404017018 | 平时应急照明配电箱 | 1.名称:平时应急照明配电箱(含柜体、开关及元器件等） 2.规格:按设计要求 3.安装方式:按设计要求 4.其他:包括按图纸、规范要求完成本项目的其他一切相关工作。 |  | 台 | 2
4 | 030404017019 | 平时正常照明配电箱 | 1.名称:平时正常照明配电箱(含柜体、开关及元器件等） 2.规格:按设计要求 3.安装方式:按设计要求 4.其他:包括按图纸、规范要求完成本项目的其他一切相关工作。 |  | 台 | 2
5 | 030404017020 | 报警器房配电箱 | 1.名称:报警器房配电箱(含柜体、开关及元器件等） 2.规格:按设计要求 3.安装方式:按设计要求 4.其他:包括按图纸、规范要求完成本项目的其他一切相关工作。 |  | 台 | 1
本页小计
注：为计取规费等的使用，可在表中增设其中：“定额人工费”。
表—08
分部分项工程和单价措施项目清单与计价表
工程名称：人防-电气工程 |  |  |  | 标段： |  |  |  | 第 2 页 共 9 页
序号 | 项目编码 | 项目名称 | 项目特征描述 |  | 计量单位 | 工程量 | 金额（元）
[7 empty] | 综合单价 |  | 综合合价 | 其中
暂估价
6 | 030404017021 | 战时进风机配电箱 | 1.名称:战时进风机配电箱(含柜体、开关及元器件等） 2.规格:按设计要求 3.安装方式:按设计要求 4.其他:包括按图纸、规范要求完成本项目的其他一切相关工作。 |  | 台 | 2
7 | 030404017022 | 战时排风机配电箱 | 1.名称:战时排风机配电箱(含柜体、开关及元器件等） 2.规格:按设计要求 3.安装方式:按设计要求 4.其他:包括按图纸、规范要求完成本项目的其他一切相关工作。 |  | 台 | 2
8 | 030404017023 | 通风信号箱 | 1.名称:通风信号箱(含柜体、开关及元器件等） 2.规格:按设计要求 3.安装方式:按设计要求 4.其他:包括按图纸、规范要求完成本项目的其他一切相关工作。 |  | 台 | 13
9 | 030404017024 | 通风方式控制装置 | 1.名称:通风方式控制装置(含柜体、开关及元器件等） 2.规格:按设计要求 3.安装方式:按设计要求 4.其他:包括按图纸、规范要求完成本项目的其他一切相关工作。 |  | 台 | 2
10 | 030904003005 | 门铃 | 1.名称：门铃 2.规格：综合考虑 3.安装部位及方式：综合考虑 4.其他:包括按图纸、规范要求完成本项目的其他一切相关工作。 |  | 个 | 2
11 | 030904003006 | 抗爆门铃按钮 | 1.名称：抗爆门铃按钮 2.规格：综合考虑 3.安装部位及方式：综合考虑 4.其他:包括按图纸、规范要求完成本项目的其他一切相关工作。 |  | 个 | 2
本页小计
注：为计取规费等的使用，可在表中增设其中：“定额人工费”。
表—08
分部分项工程和单价措施项目清单与计价表
工程名称：人防-电气工程 |  |  |  | 标段： |  |  |  | 第 3 页 共 9 页
序号 | 项目编码 | 项目名称 | 项目特征描述 |  | 计量单位 | 工程量 | 金额（元）
[7 empty] | 综合单价 |  | 综合合价 | 其中
暂估价
12 | 030404035002 | 防水插座 | 1.名称:防水插座 2.规格:AC250/10A 3.安装方式:综合考虑 4.其他:包括按图纸、规范要求完成本项目的其他一切相关工作。 |  | 个 | 17
13 | 030408006013 | 电力电缆头 | 1.名称：电力电缆头 2.型号：户内干包式 3.规格：截面≤120mm2 4.材质、类型：铜芯 5.安装部位：综合考虑 6.电压等级（kV）：0.6/1kV 7.其他:包括按图纸、规范要求完成本项目的其他一切相关工作。 |  | 个 | 2
14 | 030408006014 | 电力电缆头 | 1.名称：电力电缆头 2.型号：户内干包式 3.规格：截面≤35mm2 4.材质、类型：铜芯 5.安装部位：综合考虑 6.电压等级（kV）：0.6/1kV 7.其他:包括按图纸、规范要求完成本项目的其他一切相关工作。 |  | 个 | 8
15 | 030408006015 | 电力电缆头 | 1.名称：电力电缆头 2.型号：户内干包式 3.规格：截面≤16mm2 4.材质、类型：铜芯 5.安装部位：综合考虑 6.电压等级（kV）：0.6/1kV 7.其他:包括按图纸、规范要求完成本项目的其他一切相关工作。 |  | 个 | 4
本页小计
注：为计取规费等的使用，可在表中增设其中：“定额人工费”。
表—08
分部分项工程和单价措施项目清单与计价表
工程名称：人防-电气工程 |  |  |  | 标段： |  |  |  | 第 4 页 共 9 页
序号 | 项目编码 | 项目名称 | 项目特征描述 |  | 计量单位 | 工程量 | 金额（元）
[7 empty] | 综合单价 |  | 综合合价 | 其中
暂估价
16 | 030408001023 | 电力电缆WDZB-YJY-4*95+1*50 | 1.名称：电力电缆 2.型号：WDZB-YJY 3.规格：4*95+1*50 4.材质：铜芯 5.敷设方式、部位：穿管、桥架、竖井、地沟敷设等综合考虑 6.电压等级（kV）：≤1KV 7.其他:包括按图纸、规范要求完成本项目的其他一切相关工作。 |  | m | 238
17 | 030408001024 | 电力电缆WDZB-YJY-4*35+1*16 | 1.名称：电力电缆 2.型号：WDZB-YJY 3.规格：4*35+1*16 4.材质：铜芯 5.敷设方式、部位：穿管、桥架、竖井、地沟敷设等综合考虑 6.电压等级（kV）：≤1KV 7.其他:包括按图纸、规范要求完成本项目的其他一切相关工作。 |  | m | 69
18 | 030408001025 | 电力电缆WDZB-YJY-5*10 | 1.名称：电力电缆 2.型号：WDZB-YJY 3.规格：5*10 4.材质：铜芯 5.敷设方式、部位：穿管、桥架、竖井、地沟敷设等综合考虑 6.电压等级（kV）：≤1KV 7.其他:包括按图纸、规范要求完成本项目的其他一切相关工作。 |  | m | 216
本页小计
注：为计取规费等的使用，可在表中增设其中：“定额人工费”。
表—08
分部分项工程和单价措施项目清单与计价表
工程名称：人防-电气工程 |  |  |  | 标段： |  |  |  | 第 5 页 共 9 页
序号 | 项目编码 | 项目名称 | 项目特征描述 |  | 计量单位 | 工程量 | 金额（元）
[7 empty] | 综合单价 |  | 综合合价 | 其中
暂估价
19 | 030408001026 | 电力电缆WDZB-YJY-5*6 | 1.名称：电力电缆 2.型号：WDZB-YJY 3.规格：5*6 4.材质：铜芯 5.敷设方式、部位：穿管、桥架、竖井、地沟敷设等综合考虑 6.电压等级（kV）：≤1KV 7.其他:包括按图纸、规范要求完成本项目的其他一切相关工作。 |  | m | 52
20 | 030408001027 | 电力电缆WDZB-YJY-5*4 | 1.名称：电力电缆 2.型号：WDZB-YJY 3.规格：5*4 4.材质：铜芯 5.敷设方式、部位：穿管、桥架、竖井、地沟敷设等综合考虑 6.电压等级（kV）：≤1KV 7.其他:包括按图纸、规范要求完成本项目的其他一切相关工作。 |  | m | 76
21 | 030408001028 | 电力电缆WDZB-YJY-4*2.5 | 1.名称：电力电缆 2.型号：WDZB-YJY 3.规格：4*2.5 4.材质：铜芯 5.敷设方式、部位：穿管、桥架、竖井、地沟敷设等综合考虑 6.电压等级（kV）：≤1KV 7.其他:包括按图纸、规范要求完成本项目的其他一切相关工作。 |  | m | 138
本页小计
注：为计取规费等的使用，可在表中增设其中：“定额人工费”。
表—08
分部分项工程和单价措施项目清单与计价表
工程名称：人防-电气工程 |  |  |  | 标段： |  |  |  | 第 6 页 共 9 页
序号 | 项目编码 | 项目名称 | 项目特征描述 |  | 计量单位 | 工程量 | 金额（元）
[7 empty] | 综合单价 |  | 综合合价 | 其中
暂估价
22 | 030408001029 | 电力电缆WDZB-YJY-3*4 | 1.名称：电力电缆 2.型号：WDZB-YJY 3.规格：3*4 4.材质：铜芯 5.敷设方式、部位：穿管、桥架、竖井、地沟敷设等综合考虑 6.电压等级（kV）：≤1KV 7.其他:包括按图纸、规范要求完成本项目的其他一切相关工作。 |  | m | 15
23 | 030408001030 | 电力电缆WDZB-YJY-3*2.5 | 1.名称：电力电缆 2.型号：WDZB-YJY 3.规格：3*2.5 4.材质：铜芯 5.敷设方式、部位：穿管、桥架、竖井、地沟敷设等综合考虑 6.电压等级（kV）：≤1KV 7.其他:包括按图纸、规范要求完成本项目的其他一切相关工作。 |  | m | 172
24 | 030408002016 | 控制电缆KVV-5*1.5 | 1.名称：控制电缆 2.型号：KVV 3.规格：5*1.5 4.材质：铜芯 5.敷设方式、部位 ：穿管、桥架及其他部位敷设(综合考虑) 6.其他:包括按图纸、规范要求完成本项目的其他一切相关工作。 |  | m | 287
25 | 030408002017 | 控制电缆KVV-6*1.5 | 1.名称：控制电缆 2.型号：KVV 3.规格：6*1.5 4.材质：铜芯 5.敷设方式、部位 ：穿管、桥架及其他部位敷设(综合考虑) 6.其他:包括按图纸、规范要求完成本项目的其他一切相关工作。 |  | m | 84
本页小计
注：为计取规费等的使用，可在表中增设其中：“定额人工费”。
表—08
分部分项工程和单价措施项目清单与计价表
工程名称：人防-电气工程 |  |  |  | 标段： |  |  |  | 第 7 页 共 9 页
序号 | 项目编码 | 项目名称 | 项目特征描述 |  | 计量单位 | 工程量 | 金额（元）
[7 empty] | 综合单价 |  | 综合合价 | 其中
暂估价
26 | 030408002018 | 控制电缆KVV-8*1.5 | 1.名称：控制电缆 2.型号：KVV 3.规格：8*1.5 4.材质：铜芯 5.敷设方式、部位 ：穿管、桥架及其他部位敷设(综合考虑) 6.其他:包括按图纸、规范要求完成本项目的其他一切相关工作。 |  | m | 76
27 | 030408002019 | 控制电缆KVV-12*1.5 | 1.名称：控制电缆 2.型号：KVV 3.规格：12*1.5 4.材质：铜芯 5.敷设方式、部位 ：穿管、桥架及其他部位敷设(综合考虑) 6.其他:包括按图纸、规范要求完成本项目的其他一切相关工作。 |  | m | 32
28 | 030408002020 | 控制电缆KVV-18*1.5 | 1.名称：控制电缆 2.型号：KVV 3.规格：18*1.5 4.材质：铜芯 5.敷设方式、部位 ：穿管、桥架及其他部位敷设(综合考虑) 6.其他:包括按图纸、规范要求完成本项目的其他一切相关工作。 |  | m | 108
29 | 030411001041 | 配管SC25 | 1.名称：电气配管 2.材质：镀锌钢管 3.规格：SC25 4.配置形式及部位：砖、混凝土结构明敷、暗敷、吊顶内等综合考虑 5.其他:包括按图纸、规范要求完成本项目的其他一切相关工作。 |  | m | 158
本页小计
注：为计取规费等的使用，可在表中增设其中：“定额人工费”。
表—08
分部分项工程和单价措施项目清单与计价表
工程名称：人防-电气工程 |  |  |  | 标段： |  |  |  | 第 8 页 共 9 页
序号 | 项目编码 | 项目名称 | 项目特征描述 |  | 计量单位 | 工程量 | 金额（元）
[7 empty] | 综合单价 |  | 综合合价 | 其中
暂估价
30 | 030411001042 | 配管SC32 | 1.名称：电气配管 2.材质：镀锌钢管 3.规格：SC32 4.配置形式及部位：砖、混凝土结构明敷、暗敷、吊顶内等综合考虑 5.其他:包括按图纸、规范要求完成本项目的其他一切相关工作。 |  | m | 286
31 | 030411001043 | 配管SC50 | 1.名称：电气配管 2.材质：镀锌钢管 3.规格：SC50 4.配置形式及部位：砖、混凝土结构明敷、暗敷、吊顶内等综合考虑 5.其他:包括按图纸、规范要求完成本项目的其他一切相关工作。 |  | m | 24
32 | 030411001044 | 配管SC100 | 1.名称：电气配管 2.材质：镀锌钢管 3.规格：SC100 4.配置形式及部位：砖、混凝土结构明敷、暗敷、吊顶内等综合考虑 5.其他:包括按图纸、规范要求完成本项目的其他一切相关工作。 |  | m | 198
33 | 030411002011 | 线槽 | 1.名称:线槽 2.规格:MR150x100 3.材质:钢制(线槽壁厚不小于1.2mm) 4.其他:包括按图纸、规范要求完成本项目的其他一切相关工作。 |  | m | 132
34 | 030413001004 | 铁构件 | 1.名称:一般支架制作、安装 2.材质:型钢综合 3.规格:按实际综合考虑 4.其他:包括按图纸、规范要求完成本项目的其他一切相关工作。 |  | kg | 93.49
本页小计
注：为计取规费等的使用，可在表中增设其中：“定额人工费”。
表—08
分部分项工程和单价措施项目清单与计价表
工程名称：人防-电气工程 |  |  |  | 标段： |  |  |  | 第 9 页 共 9 页
序号 | 项目编码 | 项目名称 | 项目特征描述 |  | 计量单位 | 工程量 | 金额（元）
[7 empty] | 综合单价 |  | 综合合价 | 其中
暂估价
35 | 031201003013 | 金属结构刷油 | 1.除锈级别:轻锈 2.油漆品种:防锈漆、调和漆 3.结构类型:一般钢结构支架 4.涂刷遍数、漆膜厚度:各两遍 5.其他:包括按图纸、规范要求完成本项目的其他一切相关工作。 |  | kg | 93.49
36 | 030413002017 | 凿(压)槽 | 1.名称:凿(压)槽 2.规格:70×70mm 3.填充(恢复)方式:综合考虑 4.其他:包括按图纸、规范要求完成本项目的其他一切相关工作。 |  | m | 159.84
分部分项合计
措施项目
37 | 031301017009 | 脚手架搭拆费 | 1.脚手架搭拆费 |  | 项 | 1
单价措施合计
本页小计
合 计
注：为计取规费等的使用，可在表中增设其中：“定额人工费”。
表—08

## 表-09 综合单价分析表
综合单价分析表
工程名称： | [6 empty] | 标段： |  |  |  | 第 页 共 页
项目编码 |  |  |  | 项目名称 |  |  |  |  | 计量单位 |  |  | 工程量
清单综合单价组成明细
定额编号 | 定额项目名称 | 定额 单位 | 数量 | 单价 |  |  |  |  | 合价
|  |  |  | 人工费 | 材料费 | 机具费 |  | 管理费 和利润 | 人工费 | 材料费 |  | 机具费 | 管理费 和利润
人工单价 |  | 小计
元/工日 |  | 未计价材料费
清单项目综合单价
材 料 费 明 细 | 主要材料名称、规格、型号 |  |  |  |  | 单位 |  | 数量 | 单价（元） | 合价（元） |  | 暂估单价 （元） | 暂估合价 （元）
| 其他材料费 | [7 empty] | - |  |  | -
| 材料费小计 | [7 empty] | - |  |  | -
注：1.如不使用省级或行业建设主管部门发布的计价依据，可不填定额编码、名称等； 2.招标文件提供了暂估单价的材料，按暂估的单价填入表内“暂估单价”栏及“暂估合价”栏。
表-09

## 表-11 总价措施项目清单与计价表
总价措施项目清单与计价表
工程名称：人防-电气工程 |  |  |  |  | 标段： |  |  | 第 1 页 共 2 页
序号 | 项目编码 | 项目名称 | 计算基础 | 费率 (%) |  | 金额 (元) | 调整费率 (%) |  | 调整后金额 (元) | 备注
1 | LSSGCSF00013 | 绿色施工安全防护措施费 | 分部分项人工费+分部分项机具费 | 35.77 | [5 empty] | 以分部分项的人工费与施工机具费之和为计算基础，费率35.77%
2 | 031301010009 | 安装与生产同时进行增加费用 | 分部分项人工费 | 0 | [5 empty] | 按人工费的10%计算
3 | 031301011009 | 在有害身体健康环境中施工增加费 | 分部分项人工费 | 0 | [5 empty] | 按人工费的10%计算
4 | TSSGBWZJF009 | 在地下（暗）室、设备及大口径管道内等特殊施工部位进行施工增加费 | 分部分项人工费 | 30 | [5 empty] | 按该部分人工费的30%计算
5 | 粤031302008009 | 赶工措施费 | 分部分项人工费+分部分项机具费 | 0 | [5 empty] | 赶工措施费=（1-δ）*分部分项（人工费+施工机具费）*0.344 （0.8≤δ＜1 式中：δ=合同工期/定额工期）
6 | 031302002009 | 夜间施工增加费 |  | 0 | [5 empty] | 按其夜间施工项目人工费的20%计算
7 | JTGRSGZJF009 | 交通干扰工程施工增加费 |  | 0 | [5 empty] | 按在市政道路上施工项目人工费的10%计算
8 | 粤031302009009 | 文明工地增加费 | 分部分项人工费+分部分项机具费 | 0 | [5 empty] | 以分部分项的人工费与施工机具费之和为计算基础；市级文明工地1.00%；省级文明工地2.00%
9 | DXGXJCJXF009 | 地下管线交叉降效费 | [7 empty] | 按实际发生或经批准的施工方案计算
编制人（造价人员）： |  |  |  |  | 复核人（造价工程师）：
表-11
总价措施项目清单与计价表
工程名称：人防-电气工程 |  |  |  |  | 标段： |  |  | 第 2 页 共 2 页
序号 | 项目编码 | 项目名称 | 计算基础 | 费率 (%) |  | 金额 (元) | 调整费率 (%) |  | 调整后金额 (元) | 备注
10 | QTFY00000013 | 其他费用 | [7 empty] | 按实际发生或经批准的施工组织设计方案计算
合 计
编制人（造价人员）： |  |  |  |  | 复核人（造价工程师）：
表-11

## 表-12 其他项目清单与计价汇总表
其他项目清单与计价汇总表
工程名称：人防-电气工程 |  |  | 标段： |  | 第 1 页 共 1 页
序号 | 项目名称 | 金额（元） |  | 结算金额（元） |  | 备注
1 | 暂列金额 | 9292.22 |  |  |  | 明细详见表-12-1
2 | 暂估价 | 0.00
2.1 | 材料暂估价 | — |  |  |  | 明细详见表-12-2
2.2 | 专业工程暂估价 | 0.00 |  |  |  | 明细详见表-12-3
3 | 计日工 |  |  |  |  | 明细详见表-12-4
4 | 总承包服务费 |  |  |  |  | 明细详见表-12-5
5 | 预算包干费
6 | 工程优质费
7 | 概算幅度差
8 | 现场签证费用
9 | 索赔费用
10 | 其他费用
合 计 | [5 empty] | —
注：材料（工程设备）暂估单价进入清单项目综合单价，此处不汇总。
表—12

## 表-12-1 暂列金额表
暂列金额明细表
工程名称：人防-电气工程 |  |  | 标段： |  | 第 1 页 共 1 页
序号 | 名称 | 计量单位 |  | 暂定金额（元） |  | 备注
1 | 暂列金额 | 项 |  | 9292.22
合 计 |  |  |  | 9292.22 |  | —
注：此表由招标人填写，如不能详列，也可只列暂列金额总额，投标人应将上述暂列金额计入投标总价中。
表—12—1

## 表-13 规费、税金项目清单与计价表
规费、税金项目清单与计价表
工程名称：人防-电气工程 |  |  | 标段： |  | 第 1 页 共 1 页
序号 | 项目名称 | 计算基础 | 计算基数 | 计算费率 (%) |  | 金额(元)
1 | 增值税销项税额 | 分部分项合计+措施合计+其他项目 |  | 9
合 计
编制人（造价人员）： |  |  | 复核人（造价工程师）：
表—13