## 表-04 单位工程招标控制价汇总表
单位工程投标报价汇总表
工程名称：人防-通风空调工程 |  |  | 第 1 页 共 1 页
序号 | 汇总内容 | 金额:(元) |  | 其中：暂估价(元)
1 | 分部分项合计
2 | 措施合计
2.1 | 绿色施工安全防护措施费
2.2 | 其他措施费
3 | 其他项目
3.1 | 暂列金额
3.2 | 暂估价
3.3 | 计日工
3.4 | 总承包服务费
3.5 | 预算包干费
3.6 | 工程优质费
3.7 | 概算幅度差
3.8 | 索赔费用
3.9 | 现场签证费用
3.10 | 其他费用
4 | 税前工程造价
5 | 增值税销项税额
6 | 总造价
7 | 人工费
投标报价合计=1+2+3+5
注：本表适用于单位工程招标控制价或投标报价的汇总，如无单位工程划分，单项工程也使用本表汇总
表—04

## 表-08 分部分项工程和单价措施项目清单与计价表
分部分项工程和单价措施项目清单与计价表
工程名称：人防-通风空调工程 | [6 empty] | 第 1 页 共 7 页
序号 | 项目编码 | 项目名称 | 项目特征描述 | 计量单位 | 工程量 | 金额（元）
[6 empty] | 综合单价 |  | 综合合价 | 其中
暂估价
整个项目
1 | 030108001007 | 电动脚踏两用风机 | 1.名称:电动脚踏两用风机 2.DJF-1(电动):n=3000转/分、P=1.1kW、清洁:L=2500m3/h H=964Pa、滤毒:L=1000m3/h H=1500Pa 3.DJF-1(脚踏):n=2750转/分、清洁:L=2500m3/h H=702Pa、滤毒:L=1000m3/h H=1300Pa 4.参数详见技术需求书及图纸 5.第一单元:3台、第二单元:2台 6.其他:包括按图纸、规范要求完成本项目的其他一切相关工作。 | 台 | 5
2 | 030108001008 | 电动混流风机(第1防护单元) | 1.名称:电动混流风机(第1防护单元) 2.规格:SWFG1-I NO.4.5：L=6650m3/h、P=2.2kW、H=530Pa、n=1450转/分 3.含设备配套减震台、减震器 4.参数详见技术需求书及图纸 5.其他:包括按图纸、规范要求完成本项目的其他一切相关工作。 | 台 | 1
3 | 030108001009 | 电动混流风机(第2防护单元) | 1.名称:电动混流风机(第2防护单元) 2.规格:SWFG1-I NO.4.5：L=4450m/h、P=2.2kW、H=530Pa、n=1450转/分 3.含设备配套减震台、减震器 4.参数详见技术需求书及图纸 5.其他:包括按图纸、规范要求完成本项目的其他一切相关工作。 | 台 | 1
4 | 030703001023 | 调节阀 | 1.名称:调节阀 2.规格:D441 3.其他:包括按图纸、规范要求完成本项目的其他一切相关工作。 | 个 | 2
本页小计
注：为计取规费等的使用，可在表中增设其中：“定额人工费”。
表—08
分部分项工程和单价措施项目清单与计价表
工程名称：人防-通风空调工程 | [6 empty] | 第 2 页 共 7 页
序号 | 项目编码 | 项目名称 | 项目特征描述 | 计量单位 | 工程量 | 金额（元）
[6 empty] | 综合单价 |  | 综合合价 | 其中
暂估价
5 | 030703007011 | 消声百叶回风窗(带70℃防火阀) | 1.名称:消声百叶回风窗(带70℃防火阀) 2.规格:XSC-800X800X250 3.其他:包括按图纸、规范要求完成本项目的其他一切相关工作。 | 个 | 4
6 | 030703024001 | 油网除尘器 | 1.名称:油网除尘器 2.规格:LWP-X立式安装,L<1600m3/h 3.其他:包括按图纸、规范要求完成本项目的其他一切相关工作。 | 个 | 10
7 | 030703024002 | 过滤吸收器 | 1.名称:过滤吸收器 2.规格:RFP-1000、L=1000m3/h、H<65mmH2O 3.含设备配套支架、橡胶套管（D300;L=150mm） 4.其他:包括按图纸、规范要求完成本项目的其他一切相关工作。 | 个 | 5
8 | 030603002001 | 换气管 DN100 | 1.名称:换气管 2.规格:DN100 3.其他:包括按图纸、规范要求完成本项目的其他一切相关工作。 | 个 | 2
9 | 030703023001 | 插板阀 | 1.名称:插板阀 2.规格:D560 3.其他:包括按图纸、规范要求完成本项目的其他一切相关工作。 | 个 | 2
10 | 030703023002 | 插板阀 | 1.名称:插板阀 2.规格:600X300 3.其他:包括按图纸、规范要求完成本项目的其他一切相关工作。 | 个 | 1
11 | 030703023003 | 插板阀 | 1.名称:插板阀 2.规格:600X400 3.其他:包括按图纸、规范要求完成本项目的其他一切相关工作。 | 个 | 1
本页小计
注：为计取规费等的使用，可在表中增设其中：“定额人工费”。
表—08
分部分项工程和单价措施项目清单与计价表
工程名称：人防-通风空调工程 | [6 empty] | 第 3 页 共 7 页
序号 | 项目编码 | 项目名称 | 项目特征描述 | 计量单位 | 工程量 | 金额（元）
[6 empty] | 综合单价 |  | 综合合价 | 其中
暂估价
12 | 030703023004 | 电动手动密闭阀 | 1.名称:电动手动密闭阀 2.型号:D940J-0.5型 3.规格:D315 4.其他:包括按图纸、规范要求完成本项目的其他一切相关工作。 | 个 | 1
13 | 030703023005 | 电动手动密闭阀 | 1.名称:电动手动密闭阀 2.型号:D940J-0.5型 3.规格:D441 4.其他:包括按图纸、规范要求完成本项目的其他一切相关工作。 | 个 | 7
14 | 030703023006 | 电动手动密闭阀 | 1.名称:电动手动密闭阀 2.型号:D940J-0.5型 3.规格:D560 4.其他:包括按图纸、规范要求完成本项目的其他一切相关工作。 | 个 | 4
15 | 030703023007 | 电动手动密闭阀 | 1.名称:电动手动密闭阀 2.型号:D940J-0.5型 3.规格:D666 4.其他:包括按图纸、规范要求完成本项目的其他一切相关工作。 | 个 | 2
16 | 030703024003 | 测压装置 平时预埋 DN15 钢管 | 1.名称:测压装置 2.规格:DN15 3.其他:包括按图纸、规范要求完成本项目的其他一切相关工作。 | 套 | 2
17 | 030703022001 | 自动排气阀门 | 1.名称:自动排气阀门 2.规格:PS-D250 3.其他:包括按图纸、规范要求完成本项目的其他一切相关工作。 | 个 | 5
18 | 030703020001 | 消声器 | 1.名称:消声器 2.规格:600X400 L=1200mm 3.其他:包括按图纸、规范要求完成本项目的其他一切相关工作。 | 个 | 1
本页小计
注：为计取规费等的使用，可在表中增设其中：“定额人工费”。
表—08
分部分项工程和单价措施项目清单与计价表
工程名称：人防-通风空调工程 | [6 empty] | 第 4 页 共 7 页
序号 | 项目编码 | 项目名称 | 项目特征描述 | 计量单位 | 工程量 | 金额（元）
[6 empty] | 综合单价 |  | 综合合价 | 其中
暂估价
19 | 030703020002 | 消声器 | 1.名称:消声器 2.规格:600X300 L=1200mm 3.其他:包括按图纸、规范要求完成本项目的其他一切相关工作。 | 个 | 1
20 | 030703007012 | 单层百页排风口 | 1.名称:单层百页排风口 2.规格:400X300 3.其他:包括按图纸、规范要求完成本项目的其他一切相关工作。 | 个 | 12
21 | 030703024004 | 放射性监测取样管 平时预埋 DN32 热镀锌钢管，设球阀 | 1.名称:放射性监测取样管 2.规格:DN32 3.其他:包括按图纸、规范要求完成本项目的其他一切相关工作。 | 套 | 2
22 | 030703024005 | 滤尘器压差测量管 DN15 热镀锌钢管,设球阀 | 1.名称:滤尘器压差测量管 2.规格:DN15 热镀锌钢管,设球阀 3.其他:包括按图纸、规范要求完成本项目的其他一切相关工作。 | 套 | 4
23 | 030703024006 | 尾气监测取样管 DN15 热镀锌钢管，设截止阀 | 1.名称:尾气监测取样管 2.规格:DN15 3.其他:包括按图纸、规范要求完成本项目的其他一切相关工作。 | 套 | 2
24 | 030603002002 | 洗消管 DN75 | 1.名称:洗消管 2.规格:DN75 3.其他:包括按图纸、规范要求完成本项目的其他一切相关工作。 | 个 | 2
本页小计
注：为计取规费等的使用，可在表中增设其中：“定额人工费”。
表—08
分部分项工程和单价措施项目清单与计价表
工程名称：人防-通风空调工程 | [6 empty] | 第 5 页 共 7 页
序号 | 项目编码 | 项目名称 | 项目特征描述 | 计量单位 | 工程量 | 金额（元）
[6 empty] | 综合单价 |  | 综合合价 | 其中
暂估价
25 | 030702001008 | 碳钢风管 | 1.名称:人防排风风管 2.材质:钢板 3.形状:矩形 4.规格:按设计综合考虑 5.板材厚度:δ=3.0mm 6.接口形式:焊接 7.风管、管件、法兰、零件、支吊架制作、安装 8.弯头导流叶片制作、安装 9.风管检查孔制作，温度、风量测定孔制作 10.其他:包括按图纸、规范要求完成本项目的其他一切相关工作。 | m2 | 80
26 | 030702001009 | 玻璃钢风管 | 1.名称:人防排风风管 2.材质:无机玻璃钢 3.形状:矩形 4.规格:按设计综合考虑 5.板材厚度:δ=5.0mm 6.接口形式:粘接 7.风管、管件、法兰、零件、支吊架制作、安装 8.弯头导流叶片制作、安装 9.风管检查孔制作，温度、风量测定孔制作 10.其他:包括按图纸、规范要求完成本项目的其他一切相关工作。 | m2 | 140
27 | 030703024007 | 阻力测量管 D4紫铜管 | 1.名称:阻力测量管 2.规格:D4紫铜管 3.其他:包括按图纸、规范要求完成本项目的其他一切相关工作。 | 套 | 10
28 | 030703024008 | 风量测量装置 | 1.名称:风量测量装置 2.规格:D441 3.其他:包括按图纸、规范要求完成本项目的其他一切相关工作。 | 套 | 2
本页小计
注：为计取规费等的使用，可在表中增设其中：“定额人工费”。
表—08
分部分项工程和单价措施项目清单与计价表
工程名称：人防-通风空调工程 | [6 empty] | 第 6 页 共 7 页
序号 | 项目编码 | 项目名称 | 项目特征描述 | 计量单位 | 工程量 | 金额（元）
[6 empty] | 综合单价 |  | 综合合价 | 其中
暂估价
29 | 030703001024 | 风管止回阀 | 1.名称:风管止回阀 2.规格:600*300 3.其他:包括按图纸、规范要求完成本项目的其他一切相关工作。 | 个 | 5
30 | 030108001010 | 墙式风机 | 1.名称:墙式风机 2.规格:L=200m3/h,P=40kW 3.设备支架制作安装及除锈、刷油 4.软管接口制作、安装 5.单机试运转要求:单机试运转 6.其他:包括按图纸、规范要求完成本项目的其他一切相关工作。 | 台 | 2
31 | 030703024009 | 增压管 | 1.名称:增压管 2.规格:DN25热镀锌钢管,设球阀 3.其他:包括按图纸、规范要求完成本项目的其他一切相关工作。 | 套 | 2
32 | 030703019002 | 柔性接口 | 1.名称:柔性接口 2.材质:A级不燃材料 3.其他:包括按图纸、规范要求完成本项目的其他一切相关工作。 | m2 | 10.43
33 | 031002002002 | 阀体支架 | 1.材质:型钢综合 2.形式:按实际综合考虑 3.其他:包括按图纸、规范要求完成本项目的其他一切相关工作。 | kg | 30
34 | 031201003012 | 金属结构刷油 | 1.除锈级别:轻微锈 2.油漆品种:调和漆、防锈漆 3.结构类型:一般钢结构支架 4.涂刷遍数、漆膜厚度:各两遍 5.阀体支架、风管法兰、法兰加固框、支吊架、保护层除锈、刷油 6.其他:包括按图纸、规范要求完成本项目的其他一切相关工作。 | kg | 612.09
本页小计
注：为计取规费等的使用，可在表中增设其中：“定额人工费”。
表—08
分部分项工程和单价措施项目清单与计价表
工程名称：人防-通风空调工程 | [6 empty] | 第 7 页 共 7 页
序号 | 项目编码 | 项目名称 | 项目特征描述 | 计量单位 | 工程量 | 金额（元）
[6 empty] | 综合单价 |  | 综合合价 | 其中
暂估价
35 | 030704002003 | 人防风管漏风、漏光试验 | 1.漏光试验、漏风试验、设计要求:人防风管漏风、漏光试验 2.其他:包括按图纸、规范要求完成本项目的其他一切相关工作。 | m2 | 220
36 | 030704001002 | 通风工程检测、调试 | 1.系统形式:通风工程检测、调试 2.其他:按设计图纸、技术需求书及施工规范要求综合考虑 3.完成本清单项目所需的一切相关工作 | 系统 | 1
分部分项合计
措施项目
37 | 031301017007 | 脚手架搭拆费 | 1.脚手架搭拆费 | 项 | 1
单价措施合计
本页小计
合 计
注：为计取规费等的使用，可在表中增设其中：“定额人工费”。
表—08

## 表-09 综合单价分析表
综合单价分析表
工程名称：人防-通风空调工程 | [9 empty] | 第 1 页 共 1 页
项目编码 |  |  |  | 项目名称 |  |  |  | 计量单位 |  |  | 工程量
清单综合单价组成明细
定额编号 | 定额项目名称 | 定额 单位 | 数量 | 单价 |  |  |  | 合价
|  |  |  | 人工费 | 材料费 | 机具费 | 管理费 和利润 | 人工费 | 材料费 |  | 机具费 | 管理费 和利润
人工单价 |  | 小计
元/工日 |  | 未计价材料费
清单项目综合单价
材 料 费 明 细 | 主要材料名称、规格、型号 |  |  |  |  | 单位 | 数量 | 单价（元） | 合价（元） |  | 暂估单价 （元） | 暂估合价 （元）
| 其他材料费 | [6 empty] | - |  |  | -
| 材料费小计 | [6 empty] | - |  |  | -
注：1.如不使用省级或行业建设主管部门发布的计价依据，可不填定额编码、名称等； 2.招标文件提供了暂估单价的材料，按暂估的单价填入表内“暂估单价”栏及“暂估合价”栏。
表-09

## 表-11 总价措施项目清单与计价表
总价措施项目清单与计价表
工程名称：人防-通风空调工程 | [7 empty] | 第 1 页 共 2 页
序号 | 项目编码 | 项目名称 | 计算基础 | 费率 (%) |  | 金额 (元) | 调整费率 (%) |  | 调整后金额 (元) | 备注
1 | LSSGCSF00011 | 绿色施工安全防护措施费 | 分部分项人工费+分部分项机具费 | 35.77 | [5 empty] | 以分部分项的人工费与施工机具费之和为计算基础，费率35.77%
2 | 031301010007 | 安装与生产同时进行增加费用 | 分部分项人工费 | 0 | [5 empty] | 按人工费的10%计算
3 | 031301011007 | 在有害身体健康环境中施工增加费 | 分部分项人工费 | 0 | [5 empty] | 按人工费的10%计算
4 | TSSGBWZJF007 | 在地下（暗）室、设备及大口径管道内等特殊施工部位进行施工增加费 | 分部分项人工费 | 30 | [5 empty] | 按该部分人工费的30%计算
5 | 粤031302008007 | 赶工措施费 | 分部分项人工费+分部分项机具费 | 0 | [5 empty] | 赶工措施费=（1-δ）*分部分项（人工费+施工机具费）*0.344 （0.8≤δ＜1 式中：δ=合同工期/定额工期）
6 | 031302002007 | 夜间施工增加费 |  | 0 | [5 empty] | 按其夜间施工项目人工费的20%计算
7 | JTGRSGZJF007 | 交通干扰工程施工增加费 |  | 0 | [5 empty] | 按在市政道路上施工项目人工费的10%计算
8 | 粤031302009007 | 文明工地增加费 | 分部分项人工费+分部分项机具费 | 0 | [5 empty] | 以分部分项的人工费与施工机具费之和为计算基础；市级文明工地1.00%；省级文明工地2.00%
9 | DXGXJCJXF007 | 地下管线交叉降效费 | [7 empty] | 按实际发生或经批准的施工方案计算
编制人（造价人员）： |  |  |  |  | 复核人（造价工程师）：
表-11
总价措施项目清单与计价表
工程名称：人防-通风空调工程 | [7 empty] | 第 2 页 共 2 页
序号 | 项目编码 | 项目名称 | 计算基础 | 费率 (%) |  | 金额 (元) | 调整费率 (%) |  | 调整后金额 (元) | 备注
10 | QTFY00000011 | 其他费用 | [7 empty] | 按实际发生或经批准的施工组织设计方案计算
合 计
编制人（造价人员）： |  |  |  |  | 复核人（造价工程师）：
表-11

## 表-12 其他项目清单与计价汇总表
其他项目清单与计价汇总表
工程名称：人防-通风空调工程 |  |  |  | 第 1 页 共 1 页
序号 | 项目名称 | 金额（元） | 结算金额（元） |  | 备注
1 | 暂列金额 | 8957.83 |  |  | 明细详见表-12-1
2 | 暂估价 | 0.00
2.1 | 材料暂估价 | — |  |  | 明细详见表-12-2
2.2 | 专业工程暂估价 | 0.00 |  |  | 明细详见表-12-3
3 | 计日工 |  |  |  | 明细详见表-12-4
4 | 总承包服务费 |  |  |  | 明细详见表-12-5
5 | 预算包干费
6 | 工程优质费
7 | 概算幅度差
8 | 现场签证费用
9 | 索赔费用
10 | 其他费用
合 计 |  |  |  |  | —
注：材料（工程设备）暂估单价进入清单项目综合单价，此处不汇总。
表—12

## 表-12-1 暂列金额表
暂列金额明细表
工程名称：人防-通风空调工程 |  |  |  | 第 1 页 共 1 页
序号 | 名称 | 计量单位 | 暂定金额（元） |  | 备注
1 | 暂列金额 | 项 | 8957.83
合 计 |  |  | 8957.83 |  | —
注：此表由招标人填写，如不能详列，也可只列暂列金额总额，投标人应将上述暂列金额计入投标总价中。
表—12—1

## 表-13 规费、税金项目清单与计价表
规费、税金项目清单与计价表
工程名称：人防-通风空调工程 |  |  |  |  | 第 1 页 共 1 页
序号 | 项目名称 | 计算基础 | 计算基数 | 计算费率 (%) |  | 金额(元)
1 | 增值税销项税额 | 分部分项合计+措施合计+其他项目 |  | 9
合 计
编制人（造价人员）： |  |  | 复核人（造价工程师）：
表—13