## 表-04 单位工程招标控制价汇总表
单位工程投标报价汇总表
工程名称：地上-智能化工程 |  |  | 第 1 页 共 2 页
序号 | 汇总内容 | 金额:(元) |  | 其中：暂估价(元)
1 | 分部分项合计
1.1 | 综合布线系统
1.2 | 图书业务网信息网络系统
1.3 | 设备网信息网络系统
1.4 | 安全防范综合管理平台
1.5 | 视频安防监控系统
1.6 | 出入口控制系统
1.7 | 入侵报警系统
1.8 | 公共广播系统
1.9 | 教学管理系统
1.10 | 五方通话系统
1.11 | 建筑设备监控系统
1.12 | 会议及扩声系统
1.13 | 能耗计量系统
1.14 | 电力监控系统
1.15 | 有线电视系统
1.16 | UPS配电系统
1.17 | 机房工程（消控、安防室）
1.18 | 桥架、线槽工程
1.19 | 其他项目
2 | 措施合计
2.1 | 绿色施工安全防护措施费
2.2 | 其他措施费
3 | 其他项目
3.1 | 暂列金额
3.2 | 暂估价
3.3 | 计日工
3.4 | 总承包服务费
3.5 | 预算包干费
3.6 | 工程优质费
3.7 | 概算幅度差
3.8 | 索赔费用
3.9 | 现场签证费用
注：本表适用于单位工程招标控制价或投标报价的汇总，如无单位工程划分，单项工程也使用本表汇总
表—04
单位工程投标报价汇总表
工程名称：地上-智能化工程 |  |  | 第 2 页 共 2 页
序号 | 汇总内容 | 金额:(元) |  | 其中：暂估价(元)
3.10 | 其他费用
4 | 税前工程造价
5 | 增值税销项税额
6 | 总造价
7 | 人工费
投标报价合计=1+2+3+5
注：本表适用于单位工程招标控制价或投标报价的汇总，如无单位工程划分，单项工程也使用本表汇总
表—04

## 表-08 分部分项工程和单价措施项目清单与计价表
分部分项工程和单价措施项目清单与计价表
工程名称：地上-智能化工程 | [6 empty] | 第 1 页 共 68 页
序号 | 项目编码 | 项目名称 | 项目特征描述 | 计量单位 | 工程量 | 金额（元）
[6 empty] | 综合单价 |  | 综合合价 | 其中
暂估价
综合布线系统
1 | 030502001002 | 42U弱电间机柜 | 1.名称:42U弱电间机柜 2.规格:600*600*2000mm 3.详细参数:含配电PDU（参数满足设计要求） 4.含柜体承重槽钢制作安装及槽钢刷油补漆 5.安装方式:按设计要求 6.其他:包括按图纸、规范要求完成本项目的其他一切相关工作。 | 台 | 15
2 | 030502010002 | 光纤配线架 | 1.名称:光纤配线架 2.规格:144芯LC型光纤配线架（含光纤耦合器、光纤尾纤） 3.其他:包括按图纸、规范要求完成本项目的其他一切相关工作。 | 个 | 4
3 | 030502010003 | 光纤配线架 | 1.名称:光纤配线架 2.规格:24芯LC型光纤配线架（含光纤耦合器、光纤尾纤） 3.其他:包括按图纸、规范要求完成本项目的其他一切相关工作。 | 个 | 18
4 | 030502010004 | 光纤配线架 | 1.名称:光纤配线架 2.规格:12芯LC型光纤配线架（含光纤耦合器、光纤尾纤） 3.其他:包括按图纸、规范要求完成本项目的其他一切相关工作。 | 个 | 1
5 | 030502011003 | 网络配线架 | 1.名称:网络配线架 2.规格:48口RJ45快接式配线架（含信息模块） 3.其他:包括按图纸、规范要求完成本项目的其他一切相关工作。 | 个 | 89
6 | 030502011004 | 网络配线架 | 1.名称:网络配线架 2.规格:24口RJ45快接式配线架（含信息模块） 3.其他:包括按图纸、规范要求完成本项目的其他一切相关工作。 | 个 | 4
本页小计
注：为计取规费等的使用，可在表中增设其中：“定额人工费”。
表—08
分部分项工程和单价措施项目清单与计价表
工程名称：地上-智能化工程 | [6 empty] | 第 2 页 共 68 页
序号 | 项目编码 | 项目名称 | 项目特征描述 | 计量单位 | 工程量 | 金额（元）
[6 empty] | 综合单价 |  | 综合合价 | 其中
暂估价
7 | 030502011005 | 语音配线架 | 1.名称:语音配线架 2.规格:50对110语音配线架 3.其他:包括按图纸、规范要求完成本项目的其他一切相关工作。 | 个 | 24
8 | 030502017002 | 线管理器 | 1.名称:线管理器 2.规格:理线器 1U 3.其他:包括按图纸、规范要求完成本项目的其他一切相关工作。 | 个 | 140
9 | 030502009003 | 跳线 | 1.名称:跳线 2.规格:单模光纤跳线 LSZH护套 3.其他:包括按图纸、规范要求完成本项目的其他一切相关工作。 | 条 | 75
10 | 030502009004 | 跳线 | 1.名称:跳线 2.类别:六类非屏蔽跳线 LSZH护套 3.其他:包括按图纸、规范要求完成本项目的其他一切相关工作。 | 条 | 1549
11 | 030502009005 | 跳线 | 1.名称:跳线 2.类别:语音跳线 RJ110 3.其他:包括按图纸、规范要求完成本项目的其他一切相关工作。 | 条 | 157
12 | 030502012002 | 信息插座 | 1.名称:信息插座 2.类别:六类数据信息插座 3.规格:单口（含非屏蔽RJ45模块） 4.安装方式:按设计要求 5.其他:包括按图纸、规范要求完成本项目的其他一切相关工作。 | 个 | 1355
本页小计
注：为计取规费等的使用，可在表中增设其中：“定额人工费”。
表—08
分部分项工程和单价措施项目清单与计价表
工程名称：地上-智能化工程 | [6 empty] | 第 3 页 共 68 页
序号 | 项目编码 | 项目名称 | 项目特征描述 | 计量单位 | 工程量 | 金额（元）
[6 empty] | 综合单价 |  | 综合合价 | 其中
暂估价
13 | 030502012003 | 信息插座 | 1.名称:信息插座 2.类别:六类语音信息插座 3.规格:单口（含非屏蔽RJ45模块） 4.安装方式:按设计要求 5.其他:包括按图纸、规范要求完成本项目的其他一切相关工作。 | 个 | 157
14 | 030501009002 | 室内无线AP | 1.名称:室内无线AP 2.规格:室内型，非屏蔽RJ45 3.其他:包括按图纸、规范要求完成本项目的其他一切相关工作。 | 台 | 194
15 | 030411006021 | 接线盒 | 1.名称:接线盒 2.规格:综合考虑 3.其他:包括按图纸、规范要求完成本项目的其他一切相关工作。 | 个 | 1706
16 | 030409010002 | 浪涌保护器 | 1.名称:浪涌保护器 2.规格:按设计要求 3.其他:包括按图纸、规范要求完成本项目的其他一切相关工作。 | 个 | 3
17 | 030502007005 | 光缆 | 1.名称:光缆 2.规格:12芯OM3室内万兆多模光纤 3.敷设方式:综合考虑 4.其他:包括按图纸、规范要求完成本项目的其他一切相关工作。 | m | 3352.36
18 | 030502006002 | 大对数电缆 | 1.名称:大对数电缆 2.规格:50对室内三类大对数铜缆 3.敷设方式:综合考虑 4.其他:包括按图纸、规范要求完成本项目的其他一切相关工作。 | m | 2314.63
本页小计
注：为计取规费等的使用，可在表中增设其中：“定额人工费”。
表—08
分部分项工程和单价措施项目清单与计价表
工程名称：地上-智能化工程 | [6 empty] | 第 4 页 共 68 页
序号 | 项目编码 | 项目名称 | 项目特征描述 | 计量单位 | 工程量 | 金额（元）
[6 empty] | 综合单价 |  | 综合合价 | 其中
暂估价
19 | 030502005008 | 双绞线缆 | 1.名称:双绞线缆 2.规格:LSZH-UTP CAT6 3.敷设方式:综合考虑 4.其他:包括按图纸、规范要求完成本项目的其他一切相关工作。 | m | 77106.64
20 | 030411001086 | 配管JDG20 | 1.名称：电气配管 2.材质：紧定管 3.规格：JDG20 4.配置形式及部位：砖、混凝土结构明敷、暗敷、吊顶内等综合考虑 5.其他:包括按图纸、规范要求完成本项目的其他一切相关工作。 | m | 14107.76
21 | 030411001087 | 配管SC20 | 1.名称：电气配管 2.材质：镀锌钢管 3.规格：SC20 4.配置形式及部位：砖、混凝土结构明敷、暗敷、吊顶内等综合考虑 5.其他:包括按图纸、规范要求完成本项目的其他一切相关工作。 | m | 1087.69
22 | 030502014003 | 光纤连接 | 1.方法:光纤连接 熔接法 2.模式:单模 3.含光纤连接器材、含光缆测试 4.其他:包括按图纸、规范要求完成本项目的其他一切相关工作。 | 芯 | 372
23 | 030502019003 | 大对数电缆测试 | 1.测试类别:大对数电缆 2.测试内容:大对数电缆测试 3.其他:包括按图纸、规范要求完成本项目的其他一切相关工作。 | 链路 | 1200
24 | 030502019004 | 双绞线缆测试 | 1.测试类别:双绞线缆测试 2.测试内容:4对双绞线缆测试 五类以上 3.其他:包括按图纸、规范要求完成本项目的其他一切相关工作。 | 链路 | 1706
本页小计
注：为计取规费等的使用，可在表中增设其中：“定额人工费”。
表—08
分部分项工程和单价措施项目清单与计价表
工程名称：地上-智能化工程 | [6 empty] | 第 5 页 共 68 页
序号 | 项目编码 | 项目名称 | 项目特征描述 | 计量单位 | 工程量 | 金额（元）
[6 empty] | 综合单价 |  | 综合合价 | 其中
暂估价
25 | 030413002030 | 凿(压)槽 | 1.名称:凿(压)槽 2.规格:70×70mm 3.填充(恢复)方式:综合考虑 4.其他:包括按图纸、规范要求完成本项目的其他一切相关工作。 | m | 768.33
综合布线系统合计
图书业务网信息网络系统
26 | 030501012004 | 图书管理网核心层交换机 | 1.名称:图书管理网核心层交换机 2.功能:24口光万兆,48口千兆光电复用(多业务插槽式)(带冗余)，含配套光模块 3.其他:包括按图纸、规范要求完成本项目的其他一切相关工作。 | 台 | 1
27 | 030501013004 | 应用服务器及存储服务器 | 1.名称:应用服务器及存储服务器 2.规格:含操作系统、应用软件，机架式 3.详细参数见设计要求及用户需求书 4.其他:包括按图纸、规范要求完成本项目的其他一切相关工作。 | 台 | 1
28 | 030501013005 | 无线控制器 | 1.名称:无线控制器 2.规格:含管理AP资源授权，机架式 3.详细参数见设计要求及用户需求书 4.其他:包括按图纸、规范要求完成本项目的其他一切相关工作。 | 台 | 1
29 | 030501011001 | 防火墙 | 1.名称:机架式防火墙 2.规格:详见设计图纸及用户需求书 3.其他:包括按图纸、规范要求完成本项目的其他一切相关工作。 | 台 | 1
本页小计
注：为计取规费等的使用，可在表中增设其中：“定额人工费”。
表—08
分部分项工程和单价措施项目清单与计价表
工程名称：地上-智能化工程 | [6 empty] | 第 6 页 共 68 页
序号 | 项目编码 | 项目名称 | 项目特征描述 | 计量单位 | 工程量 | 金额（元）
[6 empty] | 综合单价 |  | 综合合价 | 其中
暂估价
30 | 030501009003 | 路由器 | 1.名称:机架式路由器 2.规格:详见设计图纸及用户需求书 3.其他:包括按图纸、规范要求完成本项目的其他一切相关工作。 | 台 | 1
31 | 030501013006 | 网管工作站 | 1.名称:网管工作站 2.规格:含操作系统、应用软件 3.其他:包括按图纸、规范要求完成本项目的其他一切相关工作。 | 台 | 1
32 | 030501012005 | 交换机 | 1.名称:48口接入层交换机 2.功能:堆叠,2口光万兆,48口电千兆 3.其他:包括按图纸、规范要求完成本项目的其他一切相关工作。 | 台 | 36
33 | 030501012006 | 交换机 | 1.名称:24口接入层交换机 2.功能:堆叠,2口光万兆,24口电千兆 3.其他:包括按图纸、规范要求完成本项目的其他一切相关工作。 | 台 | 5
34 | 030904008020 | 光模块 | 1.名称:光模块 2.规格:万兆单模光模块 3.其他:包括按图纸、规范要求完成本项目的其他一切相关工作。 | 个 | 15
图书业务网信息网络系统合计
设备网信息网络系统
35 | 030501012007 | 智能网汇聚层交换机 | 1.名称:智能网汇聚层交换机 2.功能:4个万兆口，24个千兆口，含配套光 3.其他:包括按图纸、规范要求完成本项目的其他一切相关工作。 | 台 | 1
本页小计
注：为计取规费等的使用，可在表中增设其中：“定额人工费”。
表—08
分部分项工程和单价措施项目清单与计价表
工程名称：地上-智能化工程 | [6 empty] | 第 7 页 共 68 页
序号 | 项目编码 | 项目名称 | 项目特征描述 | 计量单位 | 工程量 | 金额（元）
[6 empty] | 综合单价 |  | 综合合价 | 其中
暂估价
36 | 030501012008 | 交换机 | 1.名称:24口接入层交换机 2.功能:堆叠,2口光万兆,24口电千兆 3.其他:包括按图纸、规范要求完成本项目的其他一切相关工作。 | 台 | 2
37 | 030501012009 | 交换机 | 1.名称:24口接入层POE交换机 2.功能:堆叠,POE供电,2口光千兆,24口电千兆 3.其他:包括按图纸、规范要求完成本项目的其他一切相关工作。 | 台 | 32
38 | 030904008021 | 光模块 | 1.名称:光模块 2.规格:千兆单模光模块 3.其他:包括按图纸、规范要求完成本项目的其他一切相关工作。 | 个 | 16
设备网信息网络系统合计
安全防范综合管理平台
39 | 031101069001 | 安全防范综合管理平台集成服务器 | 1.名称:安全防范综合管理平台集成服务器 2.规格:含操作系统、应用软件，机架式 3.详细参数见设计要求及用户需求书 4.其他:包括按图纸、规范要求完成本项目的其他一切相关工作。 | 套 | 1
40 | 031101069002 | 安全防范综合管理平台冗余服务器 | 1.名称:安全防范综合管理平台冗余服务器 2.规格:含操作系统、应用软件，机架式 3.详细参数见设计要求及用户需求书 4.其他:包括按图纸、规范要求完成本项目的其他一切相关工作。 | 套 | 1
本页小计
注：为计取规费等的使用，可在表中增设其中：“定额人工费”。
表—08
分部分项工程和单价措施项目清单与计价表
工程名称：地上-智能化工程 | [6 empty] | 第 8 页 共 68 页
序号 | 项目编码 | 项目名称 | 项目特征描述 | 计量单位 | 工程量 | 金额（元）
[6 empty] | 综合单价 |  | 综合合价 | 其中
暂估价
41 | 030501017002 | 集成平台软件 | 1.名称:集成平台软件 2.详细参数:详见设计图纸及技术规范书 3.其他:包括按图纸、规范要求完成本项目的其他一切相关工作。 | 套 | 1
42 | 030501017003 | 冗余软件 | 1.名称:冗余软件 2.详细参数:详见设计图纸及技术规范书 3.其他:包括按图纸、规范要求完成本项目的其他一切相关工作。 | 套 | 1
43 | 030501007002 | 子系统集成接口开发 | 1.名称:子系统集成接口开发 2.类别:建筑设备监控系统（BAS）；水量、电量、冷量自动计量计费系统；智能照明控制系统 ；自动计费系统；安防管理系统平台（视频监控系统、出入口控制系统、停车场管理系统）；火灾自动报警系统 3.其他:包括按图纸、规范要求完成本项目的其他一切相关工作。 | 套 | 12
44 | 030501007003 | 预留公安部门接口 | 1.名称:预留公安部门接口 2.其他:包括按图纸、规范要求完成本项目的其他一切相关工作。 | 套 | 1
45 | 030501002001 | 打印机 | 1.名称:针式打印机 2.规格:详见设计图纸及技术规范书 3.其他:包括按图纸、规范要求完成本项目的其他一切相关工作。 | 台 | 2
安全防范综合管理平台合计
视频安防监控系统
本页小计
注：为计取规费等的使用，可在表中增设其中：“定额人工费”。
表—08
分部分项工程和单价措施项目清单与计价表
工程名称：地上-智能化工程 | [6 empty] | 第 9 页 共 68 页
序号 | 项目编码 | 项目名称 | 项目特征描述 | 计量单位 | 工程量 | 金额（元）
[6 empty] | 综合单价 |  | 综合合价 | 其中
暂估价
46 | 030501013007 | 视频安防监控系统管理服务器 | 1.名称:视频安防监控系统管理服务器 2.规格:含操作系统、应用软件，机架式 3.详细参数见设计要求及用户需求书 4.其他:包括按图纸、规范要求完成本项目的其他一切相关工作。 | 台 | 1
47 | 030501013008 | 人脸分析服务器 | 1.名称:人脸分析服务器 2.规格:含操作系统、应用软件，机架式 3.详细参数见设计要求及用户需求书 4.其他:包括按图纸、规范要求完成本项目的其他一切相关工作。 | 台 | 1
48 | 030501013009 | 存储管理服务器 | 1.名称:存储管理服务器 2.规格:含操作系统、应用软件，机架式 3.详细参数见设计要求及用户需求书 4.其他:包括按图纸、规范要求完成本项目的其他一切相关工作。 | 台 | 1
49 | 030501004001 | 网络存储阵列 | 1.名称:网络存储阵列 2.规格:48盘位 3.详细参数见设计要求及用户需求书 4.其他:包括按图纸、规范要求完成本项目的其他一切相关工作。 | 台 | 5
50 | 030501004002 | 存储硬盘 | 1.名称:6T存储硬盘 2.其他:包括按图纸、规范要求完成本项目的其他一切相关工作。 | 块 | 200
51 | 030501013010 | 视频管理工作站 | 1.名称:视频管理工作站 2.规格:含操作系统、应用软件 3.其他:包括按图纸、规范要求完成本项目的其他一切相关工作。 | 台 | 1
本页小计
注：为计取规费等的使用，可在表中增设其中：“定额人工费”。
表—08
分部分项工程和单价措施项目清单与计价表
工程名称：地上-智能化工程 | [6 empty] | 第 10 页 共 68 页
序号 | 项目编码 | 项目名称 | 项目特征描述 | 计量单位 | 工程量 | 金额（元）
[6 empty] | 综合单价 |  | 综合合价 | 其中
暂估价
52 | 030501017004 | 视频安防监控系统软件 | 1.名称:视频安防监控系统软件 2.详细参数:详见设计图纸及技术规范书 3.含系统用户许可 4.其他:包括按图纸、规范要求完成本项目的其他一切相关工作。 | 套 | 1
53 | 030505004001 | 安防监控操作台 | 1.名称:安防监控操作台 2.规格:按设计要求 3.其他:包括按图纸、规范要求完成本项目的其他一切相关工作。 | 套 | 1
54 | 030507014001 | 智能操作键盘 | 1.名称:智能操作键盘 2.规格:按设计要求 3.其他:包括按图纸、规范要求完成本项目的其他一切相关工作。 | 台 | 1
55 | 030505004002 | 55"液晶拼接屏监视墙 | 1.名称:55"液晶拼接屏监视墙 2.监视器数量:2×2（含拼接屏及监视墙） 3.其他:包括按图纸、规范要求完成本项目的其他一切相关工作。 | 套 | 1
56 | 030507014002 | 高清视频解码器 | 1.名称:高清视频解码器 2.规格:支持21路 3.其他:包括按图纸、规范要求完成本项目的其他一切相关工作。 | 台 | 1
57 | 030507014003 | 拼接处理器 | 1.名称:拼接处理器 2.规格:按设计要求 3.其他:包括按图纸、规范要求完成本项目的其他一切相关工作。 | 台 | 1
本页小计
注：为计取规费等的使用，可在表中增设其中：“定额人工费”。
表—08
分部分项工程和单价措施项目清单与计价表
工程名称：地上-智能化工程 | [6 empty] | 第 11 页 共 68 页
序号 | 项目编码 | 项目名称 | 项目特征描述 | 计量单位 | 工程量 | 金额（元）
[6 empty] | 综合单价 |  | 综合合价 | 其中
暂估价
58 | 030507008004 | 监控摄像设备 | 1.名称:监控摄像设备 2.规格:电梯专用高清半球IP摄像机(1080P) 3.详细参数:详见设计图纸及技术规范书 4.安装方式:电梯内吸顶安装 5.其他:包括按图纸、规范要求完成本项目的其他一切相关工作。 | 台 | 4
59 | 030507008005 | 监控摄像设备 | 1.名称:监控摄像设备 2.规格:日夜型高清半球IP摄像机(1080P),带红外 3.详细参数:详见设计图纸及技术规范书 4.安装方式:吊顶下安装 5.其他:包括按图纸、规范要求完成本项目的其他一切相关工作。 | 台 | 2
60 | 030507008006 | 监控摄像设备 | 1.名称:监控摄像设备 2.规格:1080P日夜型高清半球IP摄像机(带红外) 3.详细参数:详见设计图纸及技术规范书 4.安装方式:吸顶安装 5.其他:包括按图纸、规范要求完成本项目的其他一切相关工作。 | 台 | 178
61 | 030507008007 | 监控摄像设备 | 1.名称:监控摄像设备 2.规格:室内红外一体IP枪式摄像机(1080P) 3.详细参数:详见设计图纸及技术规范书 4.安装方式:壁装或吊顶下安装,装高约2.5米 5.其他:包括按图纸、规范要求完成本项目的其他一切相关工作。 | 台 | 2
本页小计
注：为计取规费等的使用，可在表中增设其中：“定额人工费”。
表—08
分部分项工程和单价措施项目清单与计价表
工程名称：地上-智能化工程 | [6 empty] | 第 12 页 共 68 页
序号 | 项目编码 | 项目名称 | 项目特征描述 | 计量单位 | 工程量 | 金额（元）
[6 empty] | 综合单价 |  | 综合合价 | 其中
暂估价
62 | 030507008008 | 监控摄像设备 | 1.名称:监控摄像设备 2.规格:室外日夜型高清枪式IP摄像机(1080P),防护等级≥IP67（含配套信号防雷器） 3.详细参数:详见设计图纸及技术规范书 4.安装方式:壁装或立杆安装,装高约3米 5.其他:包括按图纸、规范要求完成本项目的其他一切相关工作。 | 台 | 25
63 | 030507008009 | 监控摄像设备 | 1.名称:监控摄像设备 2.规格:室内外人脸抓拍IP枪式摄像机(400万像素),带红外 3.详细参数:详见设计图纸及技术规范书 4.安装方式:距地2.2米吊装或壁装 5.其他:包括按图纸、规范要求完成本项目的其他一切相关工作。 | 台 | 11
64 | 030501013011 | 无线网桥收发器 | 1.名称:无线网桥收发器 2.规格:按设计要求 3.其他:包括按图纸、规范要求完成本项目的其他一切相关工作。 | 套 | 4
65 | 粤030507021003 | 摄像机支架 | 1.名称:摄像机支架 2.规格:按设计要求 3.其他:包括按图纸、规范要求完成本项目的其他一切相关工作。 | 个 | 38
66 | 030411006022 | 接线盒 | 1.名称:接线盒 2.规格:综合考虑 3.其他:包括按图纸、规范要求完成本项目的其他一切相关工作。 | 个 | 222
本页小计
注：为计取规费等的使用，可在表中增设其中：“定额人工费”。
表—08
分部分项工程和单价措施项目清单与计价表
工程名称：地上-智能化工程 | [6 empty] | 第 13 页 共 68 页
序号 | 项目编码 | 项目名称 | 项目特征描述 | 计量单位 | 工程量 | 金额（元）
[6 empty] | 综合单价 |  | 综合合价 | 其中
暂估价
67 | 030411004101 | 配线WDZB-BYJ-B1-2.5 | 1.名称：电气配线 2.配线形式：管内、线槽、桥架综合考虑 3.型号：WDZB-BYJ-B1 4.规格：2.5 5.材质：铜芯 6.其他:包括按图纸、规范要求完成本项目的其他一切相关工作。 | m | 3893.35
68 | 030502007006 | 光缆 | 1.名称:光缆 2.规格:室外4芯单模光缆 3.敷设方式:综合考虑 4.其他:包括按图纸、规范要求完成本项目的其他一切相关工作。 | m | 476.12
69 | 030502005009 | 双绞线缆 | 1.名称:双绞线缆 2.规格:LSZH-UTP CAT6 3.敷设方式:综合考虑 4.其他:包括按图纸、规范要求完成本项目的其他一切相关工作。 | m | 10114.92
70 | 030411001088 | 配管SC20 | 1.名称：电气配管 2.材质：镀锌钢管 3.规格：SC20 4.配置形式及部位：砖、混凝土结构明敷、暗敷、吊顶内等综合考虑 5.其他:包括按图纸、规范要求完成本项目的其他一切相关工作。 | m | 2696.14
71 | 030411001089 | 配管SC25 | 1.名称：电气配管 2.材质：镀锌钢管 3.规格：SC25 4.配置形式及部位：砖、混凝土结构明敷、暗敷、吊顶内等综合考虑 5.其他:包括按图纸、规范要求完成本项目的其他一切相关工作。 | m | 399.63
本页小计
注：为计取规费等的使用，可在表中增设其中：“定额人工费”。
表—08
分部分项工程和单价措施项目清单与计价表
工程名称：地上-智能化工程 | [6 empty] | 第 14 页 共 68 页
序号 | 项目编码 | 项目名称 | 项目特征描述 | 计量单位 | 工程量 | 金额（元）
[6 empty] | 综合单价 |  | 综合合价 | 其中
暂估价
72 | 030506008001 | 视频系统调试 | 1.名称:视频系统调试 信号通道数≤20个 2.其他:包括按图纸、规范要求完成本项目的其他一切相关工作。 | 系统 | 1
73 | 030507017004 | 安全防范分系统调试 | 1.名称:安全防范分系统调试 2.类别:电视监控系统 摄像机(台) 3.其他:包括按图纸、规范要求完成本项目的其他一切相关工作。 | 台 | 222
74 | 030507018001 | 安全防范系统联合调试 | 1.名称:安全防范系统联合调试 2.其他:包括按图纸、规范要求完成本项目的其他一切相关工作。 | 系统 | 1
75 | 030507019001 | 安全防范系统工程试运行 | 1.名称:安全防范系统工程试运行 2.其他:包括按图纸、规范要求完成本项目的其他一切相关工作。 | 系统 | 1
76 | 030413002031 | 凿(压)槽 | 1.名称:凿(压)槽 2.规格:70×70mm 3.填充(恢复)方式:综合考虑 4.其他:包括按图纸、规范要求完成本项目的其他一切相关工作。 | m | 148.09
视频安防监控系统合计
出入口控制系统
77 | 030501013012 | 出入口控制系统服务器 | 1.名称:出入口控制系统服务器 2.规格:含操作系统、应用软件，机架式 3.详细参数见设计要求及用户需求书 4.其他:包括按图纸、规范要求完成本项目的其他一切相关工作。 | 台 | 1
本页小计
注：为计取规费等的使用，可在表中增设其中：“定额人工费”。
表—08
分部分项工程和单价措施项目清单与计价表
工程名称：地上-智能化工程 | [6 empty] | 第 15 页 共 68 页
序号 | 项目编码 | 项目名称 | 项目特征描述 | 计量单位 | 工程量 | 金额（元）
[6 empty] | 综合单价 |  | 综合合价 | 其中
暂估价
78 | 030501013013 | 出入口控制系统工作站 | 1.名称:出入口控制系统工作站 2.规格:含操作系统、应用软件 3.其他:包括按图纸、规范要求完成本项目的其他一切相关工作。 | 台 | 1
79 | 030501017005 | 出入口控制系统软件 | 1.名称:出入口控制系统软件 2.详细参数:详见设计图纸及技术规范书 3.其他:包括按图纸、规范要求完成本项目的其他一切相关工作。 | 套 | 1
80 | 030507016010 | 二代身份证阅读器 | 1.名称:二代身份证阅读器 2.规格:按设计要求 3.其他:包括按图纸、规范要求完成本项目的其他一切相关工作。 | 台 | 1
81 | 030507016011 | 访客凭条打印机 | 1.名称:访客凭条打印机 2.规格:按设计要求 3.其他:包括按图纸、规范要求完成本项目的其他一切相关工作。 | 台 | 1
82 | 030507016012 | CPU卡发卡器 | 1.名称:CPU卡发卡器 2.规格:按设计要求 3.其他:包括按图纸、规范要求完成本项目的其他一切相关工作。 | 台 | 1
83 | 03B001 | 门禁CPU卡 | 1.名称:门禁CPU卡 2.规格:按设计要求 3.其他:包括按图纸、规范要求完成本项目的其他一切相关工作。 | 张 | 1000
84 | 030404031009 | 门禁手动开启按钮 | 1.名称:门禁手动开启按钮 2.规格:按设计要求 3.其他:包括按图纸、规范要求完成本项目的其他一切相关工作。 | 个 | 1
本页小计
注：为计取规费等的使用，可在表中增设其中：“定额人工费”。
表—08
分部分项工程和单价措施项目清单与计价表
工程名称：地上-智能化工程 | [6 empty] | 第 16 页 共 68 页
序号 | 项目编码 | 项目名称 | 项目特征描述 | 计量单位 | 工程量 | 金额（元）
[6 empty] | 综合单价 |  | 综合合价 | 其中
暂估价
85 | 030411005004 | 消控室门禁接线箱 | 1.名称:消控室门禁接线箱 2.规格:按设计要求 3.其他:包括按图纸、规范要求完成本项目的其他一切相关工作。 | 个 | 1
86 | 030411005005 | 安防控制箱 | 1.名称:安防控制箱 2.规格:内装光纤收发器、电源模块,IP65 3.其他:包括按图纸、规范要求完成本项目的其他一切相关工作。 | 个 | 12
87 | 030507006002 | 出入口控制设备 | 1.名称:八门门禁控制器 2.规格:按设计要求 3.其他:包括按图纸、规范要求完成本项目的其他一切相关工作。 | 台 | 13
88 | 030507005002 | 读卡器 | 1.名称:读卡器 2.规格:按设计要求 3.其他:包括按图纸、规范要求完成本项目的其他一切相关工作。 | 台 | 55
89 | 030404031010 | 出门按钮 | 1.名称:出门按钮 2.规格:按设计要求 3.其他:包括按图纸、规范要求完成本项目的其他一切相关工作。 | 个 | 55
90 | 030507007004 | 双门磁力锁（含门磁） | 1.名称:双门磁力锁（含门磁） 2.规格:按设计要求 3.其他:包括按图纸、规范要求完成本项目的其他一切相关工作。 | 台 | 52
91 | 030507007005 | 单门磁力锁（含门磁） | 1.名称:单门磁力锁（含门磁） 2.规格:按设计要求 3.其他:包括按图纸、规范要求完成本项目的其他一切相关工作。 | 台 | 3
本页小计
注：为计取规费等的使用，可在表中增设其中：“定额人工费”。
表—08
分部分项工程和单价措施项目清单与计价表
工程名称：地上-智能化工程 | [6 empty] | 第 17 页 共 68 页
序号 | 项目编码 | 项目名称 | 项目特征描述 | 计量单位 | 工程量 | 金额（元）
[6 empty] | 综合单价 |  | 综合合价 | 其中
暂估价
92 | 030507016013 | 速通闸 | 1.名称:5通道速通闸 2.类别:支持人脸识别、IC卡、手机NFC、二维码识别开闸、支持防疫测温功能 3.附件:含单机芯闸机、双机芯闸机、门禁控制器、读卡器、人脸识别装置、拾音器、前台开闸按钮以及闸机内配套线缆等成套设备 4.规格:按设计要求 5.其他:包括按图纸、规范要求完成本项目的其他一切相关工作。 | 套 | 1
93 | 030507016014 | 速通闸 | 1.名称:6通道速通闸 2.类别:支持人脸识别、IC卡、手机NFC、二维码识别开闸、支持防疫测温功能 3.附件:含单机芯闸机、双机芯闸机、门禁控制器、读卡器、人脸识别装置、拾音器、前台开闸按钮以及闸机内配套线缆等成套设备 4.规格:按设计要求 5.其他:包括按图纸、规范要求完成本项目的其他一切相关工作。 | 套 | 1
94 | 030507016015 | 速通闸 | 1.名称:9通道速通闸 2.类别:支持人脸识别、IC卡、手机NFC、二维码识别开闸、支持防疫测温功能 3.附件:含单机芯闸机、双机芯闸机、门禁控制器、读卡器、人脸识别装置、拾音器、前台开闸按钮以及闸机内配套线缆等成套设备 4.规格:按设计要求 5.其他:包括按图纸、规范要求完成本项目的其他一切相关工作。 | 套 | 1
本页小计
注：为计取规费等的使用，可在表中增设其中：“定额人工费”。
表—08
分部分项工程和单价措施项目清单与计价表
工程名称：地上-智能化工程 | [6 empty] | 第 18 页 共 68 页
序号 | 项目编码 | 项目名称 | 项目特征描述 | 计量单位 | 工程量 | 金额（元）
[6 empty] | 综合单价 |  | 综合合价 | 其中
暂估价
95 | 030411006023 | 接线盒 | 1.名称:接线盒 2.规格:综合考虑 3.其他:包括按图纸、规范要求完成本项目的其他一切相关工作。 | 个 | 185
96 | 030502005010 | 双绞线缆 | 1.名称:双绞线缆 2.规格:LSZH-UTP CAT6 3.敷设方式:综合考虑 4.其他:包括按图纸、规范要求完成本项目的其他一切相关工作。 | m | 4080.47
97 | 030411004102 | 配线 | 1.名称:配线 2.配线形式:管内、线槽、桥架综合考虑 3.型号:WDZCN-RYSP 4.规格:4*1.0 5.材质:铜芯 6.其他:包括按图纸、规范要求完成本项目的其他一切相关工作。 | m | 229.04
98 | 030411004103 | 配线 | 1.名称:配线 2.配线形式:管内、线槽、桥架综合考虑 3.型号:WDUZR-RVVP 4.规格:6*1.0 5.材质:铜芯 6.其他:包括按图纸、规范要求完成本项目的其他一切相关工作。 | m | 2611.53
99 | 030411004104 | 配线 | 1.名称:配线 2.配线形式:管内、线槽、桥架综合考虑 3.型号:WDUZR-RVV 4.规格:4*1.0 5.材质:铜芯 6.其他:包括按图纸、规范要求完成本项目的其他一切相关工作。 | m | 2611.53
本页小计
注：为计取规费等的使用，可在表中增设其中：“定额人工费”。
表—08
分部分项工程和单价措施项目清单与计价表
工程名称：地上-智能化工程 | [6 empty] | 第 19 页 共 68 页
序号 | 项目编码 | 项目名称 | 项目特征描述 | 计量单位 | 工程量 | 金额（元）
[6 empty] | 综合单价 |  | 综合合价 | 其中
暂估价
100 | 030411004105 | 配线 | 1.名称:配线 2.配线形式:管内、线槽、桥架综合考虑 3.型号:WDUZR-RVV 4.规格:2*1.5 5.材质:铜芯 6.其他:包括按图纸、规范要求完成本项目的其他一切相关工作。 | m | 623.98
101 | 030411004106 | 配线 | 1.名称:配线 2.配线形式:管内、线槽、桥架综合考虑 3.型号:WDUZR-RVV 4.规格:2*1.0 5.材质:铜芯 6.其他:包括按图纸、规范要求完成本项目的其他一切相关工作。 | m | 5223.23
102 | 030411001090 | 配管SC20 | 1.名称：电气配管 2.材质：镀锌钢管 3.规格：SC20 4.配置形式及部位：砖、混凝土结构明敷、暗敷、吊顶内等综合考虑 5.其他:包括按图纸、规范要求完成本项目的其他一切相关工作。 | m | 1506.26
103 | 030411001091 | 配管SC25 | 1.名称：电气配管 2.材质：镀锌钢管 3.规格：SC25 4.配置形式及部位：砖、混凝土结构明敷、暗敷、吊顶内等综合考虑 5.其他:包括按图纸、规范要求完成本项目的其他一切相关工作。 | m | 671.14
本页小计
注：为计取规费等的使用，可在表中增设其中：“定额人工费”。
表—08
分部分项工程和单价措施项目清单与计价表
工程名称：地上-智能化工程 | [6 empty] | 第 20 页 共 68 页
序号 | 项目编码 | 项目名称 | 项目特征描述 | 计量单位 | 工程量 | 金额（元）
[6 empty] | 综合单价 |  | 综合合价 | 其中
暂估价
104 | 030411001092 | 配管SC32 | 1.名称：电气配管 2.材质：镀锌钢管 3.规格：SC32 4.配置形式及部位：砖、混凝土结构明敷、暗敷、吊顶内等综合考虑 5.其他:包括按图纸、规范要求完成本项目的其他一切相关工作。 | m | 670.89
105 | 030507017005 | 安全防范分系统调试 | 1.名称:安全防范分系统调试 2.类别:出入口系统 3.通道数:127门 4.其他:包括按图纸、规范要求完成本项目的其他一切相关工作。 | 系统 | 1
106 | 030413002032 | 凿(压)槽 | 1.名称:凿(压)槽 2.规格:70×70mm 3.填充(恢复)方式:综合考虑 4.其他:包括按图纸、规范要求完成本项目的其他一切相关工作。 | m | 482.64
出入口控制系统合计
入侵报警系统
107 | 030501013014 | 入侵报警工作站 | 1.名称:入侵报警工作站 2.规格:含操作系统、应用软件 3.其他:包括按图纸、规范要求完成本项目的其他一切相关工作。 | 台 | 1
108 | 030501017006 | 入侵报警系统软件 | 1.名称:入侵报警系统软件 2.详细参数:详见设计图纸及技术规范书 3.其他:包括按图纸、规范要求完成本项目的其他一切相关工作。 | 套 | 1
本页小计
注：为计取规费等的使用，可在表中增设其中：“定额人工费”。
表—08
分部分项工程和单价措施项目清单与计价表
工程名称：地上-智能化工程 | [6 empty] | 第 21 页 共 68 页
序号 | 项目编码 | 项目名称 | 项目特征描述 | 计量单位 | 工程量 | 金额（元）
[6 empty] | 综合单价 |  | 综合合价 | 其中
暂估价
109 | 030507002001 | 入侵报警控制器 | 1.名称:入侵报警控制主机 2.路数:详见设计图纸及技术规范书 3.其他:包括按图纸、规范要求完成本项目的其他一切相关工作。 | 套 | 1
110 | 030507014004 | 控制键盘 | 1.名称:控制键盘 2.规格:按设计要求 3.其他:包括按图纸、规范要求完成本项目的其他一切相关工作。 | 台 | 1
111 | 030904008022 | 总线扩展模块 | 1.名称:总线扩展模块 2.规格:8防区总线扩展模块 3.其他:包括按图纸、规范要求完成本项目的其他一切相关工作。 | 个 | 3
112 | 030904008023 | 总线扩展模块 | 1.名称:总线扩展模块 2.规格:4防区总线扩展模块 3.其他:包括按图纸、规范要求完成本项目的其他一切相关工作。 | 个 | 1
113 | 030904005006 | 声光报警器 | 1.名称:声光报警器 2.规格:按设计要求 3.其他:包括按图纸、规范要求完成本项目的其他一切相关工作。 | 个 | 21
114 | 030507001002 | 入侵探测设备 | 1.名称:壁挂双鉴探测器 2.探测范围:按设计要求 3.安装方式:壁挂安装 4.其他:包括按图纸、规范要求完成本项目的其他一切相关工作。 | 套 | 11
115 | 030404031011 | 紧急按钮 | 1.名称:紧急按钮 2.规格:按设计要求 3.其他:包括按图纸、规范要求完成本项目的其他一切相关工作。 | 个 | 34
本页小计
注：为计取规费等的使用，可在表中增设其中：“定额人工费”。
表—08
分部分项工程和单价措施项目清单与计价表
工程名称：地上-智能化工程 | [6 empty] | 第 22 页 共 68 页
序号 | 项目编码 | 项目名称 | 项目特征描述 | 计量单位 | 工程量 | 金额（元）
[6 empty] | 综合单价 |  | 综合合价 | 其中
暂估价
116 | 030411006024 | 接线盒 | 1.名称:接线盒 2.规格:综合考虑 3.其他:包括按图纸、规范要求完成本项目的其他一切相关工作。 | 个 | 66
117 | 030502005011 | 双绞线缆 | 1.名称:双绞线缆 2.规格:LSZH-UTP CAT6 3.敷设方式:综合考虑 4.其他:包括按图纸、规范要求完成本项目的其他一切相关工作。 | m | 36
118 | 030411004107 | 配线 | 1.名称:配线 2.配线形式:管内、线槽、桥架综合考虑 3.型号:WDZR-RVSP 4.规格:6*1.5 5.材质:铜芯 6.其他:包括按图纸、规范要求完成本项目的其他一切相关工作。 | m | 221.06
119 | 030411004108 | 配线 | 1.名称:配线 2.配线形式:管内、线槽、桥架综合考虑 3.型号:WDUZR-RVVP 4.规格:4*1.0 5.材质:铜芯 6.其他:包括按图纸、规范要求完成本项目的其他一切相关工作。 | m | 4313.47
120 | 030411004109 | 配线 | 1.名称:配线 2.配线形式:管内、线槽、桥架综合考虑 3.型号:WDZC-RYY 4.规格:2*1.0 5.材质:铜芯 6.其他:包括按图纸、规范要求完成本项目的其他一切相关工作。 | m | 85
本页小计
注：为计取规费等的使用，可在表中增设其中：“定额人工费”。
表—08
分部分项工程和单价措施项目清单与计价表
工程名称：地上-智能化工程 | [6 empty] | 第 23 页 共 68 页
序号 | 项目编码 | 项目名称 | 项目特征描述 | 计量单位 | 工程量 | 金额（元）
[6 empty] | 综合单价 |  | 综合合价 | 其中
暂估价
121 | 030411004110 | 配线WDZB-BYJ-B1-2.5 | 1.名称：电气配线 2.配线形式：管内、线槽、桥架综合考虑 3.型号：WDZB-BYJ-B1 4.规格：2.5 5.材质：铜芯 6.其他:包括按图纸、规范要求完成本项目的其他一切相关工作。 | m | 255
122 | 030411001093 | 配管SC20 | 1.名称：电气配管 2.材质：镀锌钢管 3.规格：SC20 4.配置形式及部位：砖、混凝土结构明敷、暗敷、吊顶内等综合考虑 5.其他:包括按图纸、规范要求完成本项目的其他一切相关工作。 | m | 151
123 | 030411001094 | 配管MT20 | 1.名称:电气配管 2.材质:电线管 3.规格:MT20 4.配置形式:砖、混凝土结构明敷、暗敷、吊顶内等综合考虑 5.其他:包括按图纸、规范要求完成本项目的其他一切相关工作。 | m | 907.87
124 | 030411001095 | 配管MT25 | 1.名称:电气配管 2.材质:电线管 3.规格:MT25 4.配置形式:砖、混凝土结构明敷、暗敷、吊顶内等综合考虑 5.其他:包括按图纸、规范要求完成本项目的其他一切相关工作。 | m | 28.78
125 | 030507017006 | 安全防范分系统调试 | 1.名称:安全防范分系统调试 2.类别:入侵报警系统 3.通道数:末端点数66台 4.其他:包括按图纸、规范要求完成本项目的其他一切相关工作。 | 系统 | 1
本页小计
注：为计取规费等的使用，可在表中增设其中：“定额人工费”。
表—08
分部分项工程和单价措施项目清单与计价表
工程名称：地上-智能化工程 | [6 empty] | 第 24 页 共 68 页
序号 | 项目编码 | 项目名称 | 项目特征描述 | 计量单位 | 工程量 | 金额（元）
[6 empty] | 综合单价 |  | 综合合价 | 其中
暂估价
126 | 030413002033 | 凿(压)槽 | 1.名称:凿(压)槽 2.规格:70×70mm 3.填充(恢复)方式:综合考虑 4.其他:包括按图纸、规范要求完成本项目的其他一切相关工作。 | m | 108.2
入侵报警系统合计
公共广播系统
127 | 030501013015 | 广播工作站 | 1.名称:广播工作站 2.规格:含操作系统、应用软件 3.其他:包括按图纸、规范要求完成本项目的其他一切相关工作。 | 台 | 1
128 | 030501017007 | 公共广播分控软件 | 1.名称:公共广播分控软件 2.详细参数:详见设计图纸及技术规范书 3.其他:包括按图纸、规范要求完成本项目的其他一切相关工作。 | 套 | 1
129 | 030506001003 | 广播主机 | 1.名称:广播主机 2.类别:IP网络控制主机 3.规格:详见设计图纸及技术规范书 4.其他:包括按图纸、规范要求完成本项目的其他一切相关工作。 | 台 | 3
130 | 030506004002 | AM/FM调谐器 | 1.名称:AM/FM调谐器 2.规格:详见设计图纸及技术规范书 3.其他:包括按图纸、规范要求完成本项目的其他一切相关工作。 | 台 | 1
131 | 030506004003 | 蓝光播放器 | 1.名称:蓝光播放器 2.规格:详见设计图纸及技术规范书 3.其他:包括按图纸、规范要求完成本项目的其他一切相关工作。 | 台 | 1
本页小计
注：为计取规费等的使用，可在表中增设其中：“定额人工费”。
表—08
分部分项工程和单价措施项目清单与计价表
工程名称：地上-智能化工程 | [6 empty] | 第 25 页 共 68 页
序号 | 项目编码 | 项目名称 | 项目特征描述 | 计量单位 | 工程量 | 金额（元）
[6 empty] | 综合单价 |  | 综合合价 | 其中
暂估价
132 | 030506001004 | DVD播放器 | 1.名称:DVD播放器 2.规格:详见设计图纸及技术规范书 3.其他:包括按图纸、规范要求完成本项目的其他一切相关工作。 | 台 | 1
133 | 030506001005 | 呼叫站 | 1.名称:呼叫站 2.规格:详见设计图纸及技术规范书 3.其他:包括按图纸、规范要求完成本项目的其他一切相关工作。 | 台 | 1
134 | 030506001006 | 监听音箱 | 1.名称:监听音箱 2.规格:详见设计图纸及技术规范书 3.其他:包括按图纸、规范要求完成本项目的其他一切相关工作。 | 台 | 1
135 | 03B002 | 无线触摸屏 | 1.名称:无线触摸屏 2.类别:用于LOBBY层 3.规格:详见设计图纸及技术规范书 4.其他:包括按图纸、规范要求完成本项目的其他一切相关工作。 | 台 | 1
136 | 030501007004 | 预留海格其它园区接入管理接口 | 1.名称:预留海格其它园区接入管理接口 2.其他:包括按图纸、规范要求完成本项目的其他一切相关工作。 | 套 | 1
137 | 030506001007 | 公共广播功放 | 1.名称:公共广播功放 120W 2.规格:详见设计图纸及技术规范书 3.其他:包括按图纸、规范要求完成本项目的其他一切相关工作。 | 台 | 28
138 | 030506001008 | 公共广播功放 | 1.名称:公共广播功放 60W 2.规格:详见设计图纸及技术规范书 3.其他:包括按图纸、规范要求完成本项目的其他一切相关工作。 | 台 | 3
本页小计
注：为计取规费等的使用，可在表中增设其中：“定额人工费”。
表—08
分部分项工程和单价措施项目清单与计价表
工程名称：地上-智能化工程 | [6 empty] | 第 26 页 共 68 页
序号 | 项目编码 | 项目名称 | 项目特征描述 | 计量单位 | 工程量 | 金额（元）
[6 empty] | 综合单价 |  | 综合合价 | 其中
暂估价
139 | 030506004004 | 带强切功能的调音器 | 1.名称:带强切功能的调音器 2.规格:详见设计图纸及技术规范书 3.安装方式:距地1.4米安装 4.其他:包括按图纸、规范要求完成本项目的其他一切相关工作。 | 台 | 44
140 | 030506001009 | 嵌入式扬声器 | 1.名称:嵌入式扬声器 2.规格:5W,灵敏度≥90DB,满足3CF认证 3.安装方式:嵌入式安装 4.其他:包括按图纸、规范要求完成本项目的其他一切相关工作。 | 台 | 336
141 | 030506001010 | 壁挂扬声器 | 1.名称:壁挂扬声器 2.规格:5W,灵敏度≥90DB,满足3CF认证 3.安装方式:壁挂安装 4.其他:包括按图纸、规范要求完成本项目的其他一切相关工作。 | 台 | 2
142 | 030506001011 | 壁挂扬声器 | 1.名称:壁挂扬声器 2.规格:20W,灵敏度≥90DB,满足3CF认证 3.安装方式:壁挂安装 4.其他:包括按图纸、规范要求完成本项目的其他一切相关工作。 | 台 | 6
143 | 030411006025 | 接线盒 | 1.名称:接线盒 2.规格:综合考虑 3.其他:包括按图纸、规范要求完成本项目的其他一切相关工作。 | 个 | 388
144 | 030502005012 | 双绞线缆 | 1.名称:双绞线缆 2.规格:LSZH-UTP CAT6 3.敷设方式:综合考虑 4.其他:包括按图纸、规范要求完成本项目的其他一切相关工作。 | m | 117.8
本页小计
注：为计取规费等的使用，可在表中增设其中：“定额人工费”。
表—08
分部分项工程和单价措施项目清单与计价表
工程名称：地上-智能化工程 | [6 empty] | 第 27 页 共 68 页
序号 | 项目编码 | 项目名称 | 项目特征描述 | 计量单位 | 工程量 | 金额（元）
[6 empty] | 综合单价 |  | 综合合价 | 其中
暂估价
145 | 030411004111 | 配线 | 1.名称:配线 2.配线形式:管内、线槽、桥架综合考虑 3.型号:WDZ-RYY 4.规格:4*2.5 5.材质:铜芯 6.其他:包括按图纸、规范要求完成本项目的其他一切相关工作。 | m | 4271.53
146 | 030411001096 | 配管JDG20 | 1.名称：电气配管 2.材质：紧定管 3.规格：JDG20 4.配置形式及部位：砖、混凝土结构明敷、暗敷、吊顶内等综合考虑 5.其他:包括按图纸、规范要求完成本项目的其他一切相关工作。 | m | 3401.97
147 | 030411001097 | 配管SC20 | 1.名称：电气配管 2.材质：镀锌钢管 3.规格：SC20 4.配置形式及部位：砖、混凝土结构明敷、暗敷、吊顶内等综合考虑 5.其他:包括按图纸、规范要求完成本项目的其他一切相关工作。 | m | 466.08
148 | 080605009003 | 公共广播系统调试 | 1.名称:公共广播系统调试 2.末端点数:344个 3.其他:包括按图纸、规范要求完成本项目的其他一切相关工作。 | 系统 | 1
149 | 030413002034 | 凿(压)槽 | 1.名称:凿(压)槽 2.规格:70×70mm 3.填充(恢复)方式:综合考虑 4.其他:包括按图纸、规范要求完成本项目的其他一切相关工作。 | m | 58.18
公共广播系统合计
教学管理系统
本页小计
注：为计取规费等的使用，可在表中增设其中：“定额人工费”。
表—08
分部分项工程和单价措施项目清单与计价表
工程名称：地上-智能化工程 | [6 empty] | 第 28 页 共 68 页
序号 | 项目编码 | 项目名称 | 项目特征描述 | 计量单位 | 工程量 | 金额（元）
[6 empty] | 综合单价 |  | 综合合价 | 其中
暂估价
150 | 030501013016 | 电子阅览本地服务器 | 1.名称:电子阅览本地服务器 2.规格:含操作系统、应用软件，机架式 3.详细参数见设计要求及用户需求书 4.其他:包括按图纸、规范要求完成本项目的其他一切相关工作。 | 台 | 1
151 | 030501013017 | 教学管理系统工作站 | 1.名称:教学管理系统工作站 2.规格:含操作系统、应用软件 3.其他:包括按图纸、规范要求完成本项目的其他一切相关工作。 | 台 | 1
152 | 030501017008 | 教学管理系统软件系统 | 1.名称:教学管理系统软件系统 2.详细参数:详见设计图纸及技术规范书 3.其他:包括按图纸、规范要求完成本项目的其他一切相关工作。 | 套 | 1
153 | 030507005003 | IC读卡器 | 1.名称:IC读卡器 2.规格:详见设计图纸及技术规范书 3.其他:包括按图纸、规范要求完成本项目的其他一切相关工作。 | 台 | 1
154 | 030507005004 | 身份证读卡器 | 1.名称:身份证读卡器 2.规格:详见设计图纸及技术规范书 3.其他:包括按图纸、规范要求完成本项目的其他一切相关工作。 | 台 | 1
155 | 030507005005 | 读者卡 | 1.名称:读者卡 2.规格:详见设计图纸及技术规范书 3.其他:包括按图纸、规范要求完成本项目的其他一切相关工作。 | 批 | 1
本页小计
注：为计取规费等的使用，可在表中增设其中：“定额人工费”。
表—08
分部分项工程和单价措施项目清单与计价表
工程名称：地上-智能化工程 | [6 empty] | 第 29 页 共 68 页
序号 | 项目编码 | 项目名称 | 项目特征描述 | 计量单位 | 工程量 | 金额（元）
[6 empty] | 综合单价 |  | 综合合价 | 其中
暂估价
156 | 030507005006 | RFID电子标签 | 1.名称:RFID电子标签 2.规格:详见设计图纸及技术规范书 3.其他:包括按图纸、规范要求完成本项目的其他一切相关工作。 | 批 | 1
157 | 030507005007 | RFID层架标签 | 1.名称:RFID层架标签 2.规格:详见设计图纸及技术规范书 3.其他:包括按图纸、规范要求完成本项目的其他一切相关工作。 | 批 | 1
158 | 030507005008 | 条形码扫描枪 | 1.名称:条形码扫描枪 2.规格:详见设计图纸及技术规范书 3.其他:包括按图纸、规范要求完成本项目的其他一切相关工作。 | 台 | 1
159 | 030501002002 | 图书馆大数据分析展示系统(65寸一体机) | 1.名称:图书馆大数据分析展示系统(65寸一体机) 2.规格:详见设计图纸及技术规范书 3.其他:包括按图纸、规范要求完成本项目的其他一切相关工作。 | 台 | 1
160 | 030507005009 | 图书档案文件智能灭菌消毒柜 | 1.名称:图书档案文件智能灭菌消毒柜 2.规格:详见设计图纸及技术规范书 3.其他:包括按图纸、规范要求完成本项目的其他一切相关工作。 | 台 | 2
161 | 030507005010 | 移动还书箱 | 1.名称:移动还书箱 2.规格:详见设计图纸及技术规范书 3.其他:包括按图纸、规范要求完成本项目的其他一切相关工作。 | 台 | 4
本页小计
注：为计取规费等的使用，可在表中增设其中：“定额人工费”。
表—08
分部分项工程和单价措施项目清单与计价表
工程名称：地上-智能化工程 | [6 empty] | 第 30 页 共 68 页
序号 | 项目编码 | 项目名称 | 项目特征描述 | 计量单位 | 工程量 | 金额（元）
[6 empty] | 综合单价 |  | 综合合价 | 其中
暂估价
162 | 030507005011 | RFID安全门 | 1.名称:RFID安全门 2.规格:详见设计图纸及技术规范书 3.其他:包括按图纸、规范要求完成本项目的其他一切相关工作。 | 套 | 12
163 | 030507005012 | RFID盘点仪 | 1.名称:RFID盘点仪 2.规格:详见设计图纸及技术规范书 3.其他:包括按图纸、规范要求完成本项目的其他一切相关工作。 | 套 | 1
164 | 030501009004 | 无线发射器 | 1.名称:无线发射器 2.规格:详见设计图纸及用户需求书 3.其他:包括按图纸、规范要求完成本项目的其他一切相关工作。 | 台 | 200
165 | 030507005013 | 信息检索机 | 1.名称:信息检索机 2.规格:详见设计图纸及技术规范书 3.其他:包括按图纸、规范要求完成本项目的其他一切相关工作。 | 台 | 4
166 | 030507005014 | 自助借还书机 | 1.名称:自助借还书机 2.规格:详见设计图纸及技术规范书 3.其他:包括按图纸、规范要求完成本项目的其他一切相关工作。 | 台 | 4
167 | 030507005015 | 电子书借阅机 | 1.名称:电子书借阅机 2.规格:详见设计图纸及技术规范书 3.其他:包括按图纸、规范要求完成本项目的其他一切相关工作。 | 台 | 2
168 | 030507005016 | 室内朗读亭 | 1.名称:室内朗读亭 2.规格:详见设计图纸及技术规范书 3.其他:包括按图纸、规范要求完成本项目的其他一切相关工作。 | 座 | 1
本页小计
注：为计取规费等的使用，可在表中增设其中：“定额人工费”。
表—08
分部分项工程和单价措施项目清单与计价表
工程名称：地上-智能化工程 | [6 empty] | 第 31 页 共 68 页
序号 | 项目编码 | 项目名称 | 项目特征描述 | 计量单位 | 工程量 | 金额（元）
[6 empty] | 综合单价 |  | 综合合价 | 其中
暂估价
169 | 030507005017 | RFID微型图书馆 | 1.名称:RFID微型图书馆 2.规格:详见设计图纸及技术规范书 3.其他:包括按图纸、规范要求完成本项目的其他一切相关工作。 | 座 | 1
170 | 030507005018 | 系统管、线、槽 | 1.名称:系统管线 2.规格:包括系统配线配管等 3.其他:包括按图纸、规范要求完成本项目的其他一切相关工作。 | 项 | 1
教学管理系统合计
五方通话系统
171 | 030411004112 | 配线 | 1.名称:配线 2.配线形式:管内、线槽、桥架综合考虑 3.型号:WDUZN-RYJSP 4.规格:4*1.5 5.材质:铜芯 6.其他:包括按图纸、规范要求完成本项目的其他一切相关工作。 | m | 773.49
172 | 030411001098 | 配管SC25 | 1.名称：电气配管 2.材质：镀锌钢管 3.规格：SC25 4.配置形式及部位：砖、混凝土结构明敷、暗敷、吊顶内等综合考虑 5.其他:包括按图纸、规范要求完成本项目的其他一切相关工作。 | m | 55.01
173 | 030413002035 | 凿(压)槽 | 1.名称:凿(压)槽 2.规格:70×70mm 3.填充(恢复)方式:综合考虑 4.其他:包括按图纸、规范要求完成本项目的其他一切相关工作。 | m | 8.11
五方通话系统合计
本页小计
注：为计取规费等的使用，可在表中增设其中：“定额人工费”。
表—08
分部分项工程和单价措施项目清单与计价表
工程名称：地上-智能化工程 | [6 empty] | 第 32 页 共 68 页
序号 | 项目编码 | 项目名称 | 项目特征描述 | 计量单位 | 工程量 | 金额（元）
[6 empty] | 综合单价 |  | 综合合价 | 其中
暂估价
建筑设备监控系统
174 | 030501013018 | 建筑设备监控系统服务器 | 1.名称:建筑设备监控系统服务器（双口冗余） 2.规格:含操作系统、应用软件，机架式 3.详细参数见设计要求及用户需求书 4.其他:包括按图纸、规范要求完成本项目的其他一切相关工作。 | 台 | 1
175 | 030501013019 | 建筑设备监控系统工作站 | 1.名称:建筑设备监控系统工作站 2.规格:含操作系统、应用软件 3.其他:包括按图纸、规范要求完成本项目的其他一切相关工作。 | 台 | 1
176 | 030501017009 | 建筑设备监控系统软件 | 1.名称:建筑设备监控系统软件 2.详细参数:详见设计图纸及技术规范书 3.其他:包括按图纸、规范要求完成本项目的其他一切相关工作。 | 套 | 1
177 | 030501007005 | 精密空调系统数据集成接口网关 | 1.名称:精密空调系统数据集成接口网关 2.详细参数:详见设计图纸及技术规范书 3.其他:包括按图纸、规范要求完成本项目的其他一切相关工作。 | 套 | 1
178 | 030501007006 | 水质检测系统数据集成接口网关 | 1.名称:水质检测系统数据集成接口网关 2.详细参数:详见设计图纸及技术规范书 3.其他:包括按图纸、规范要求完成本项目的其他一切相关工作。 | 套 | 1
本页小计
注：为计取规费等的使用，可在表中增设其中：“定额人工费”。
表—08
分部分项工程和单价措施项目清单与计价表
工程名称：地上-智能化工程 | [6 empty] | 第 33 页 共 68 页
序号 | 项目编码 | 项目名称 | 项目特征描述 | 计量单位 | 工程量 | 金额（元）
[6 empty] | 综合单价 |  | 综合合价 | 其中
暂估价
179 | 030501007007 | 冷源系统监控数据集成接口网关 | 1.名称:冷源系统监控数据集成接口网关 2.详细参数:详见设计图纸及技术规范书 3.其他:包括按图纸、规范要求完成本项目的其他一切相关工作。 | 套 | 1
180 | 030501007008 | 末端监控集成接口开发 | 1.名称:末端监控集成接口开发 2.类别:对平消风机、潜水泵、电梯、生活变频泵、新风空调等数据集成开发 3.其他:包括按图纸、规范要求完成本项目的其他一切相关工作。 | 项 | 1
181 | 030503003005 | 网络控制器（配箱明装） | 1.名称:网络控制器（配箱明装） 2.详细参数:详见设计图纸及技术规范书 3.其他:包括按图纸、规范要求完成本项目的其他一切相关工作。 | 台 | 5
182 | 030503003006 | 现场DDC数字控制器（配箱明装） | 1.名称:现场DDC数字控制器（配箱明装） 2.详细参数:详见设计图纸及技术规范书 3.其他:包括按图纸、规范要求完成本项目的其他一切相关工作。 | 台 | 19
183 | 030503006009 | 传感器 | 1.名称:二氧化碳浓度传感器 2.规格:按设计要求 3.其他:包括按图纸、规范要求完成本项目的其他一切相关工作。 | 台 | 18
184 | 030503006010 | 传感器 | 1.名称:风管温度传感器 2.规格:按设计要求 3.其他:包括按图纸、规范要求完成本项目的其他一切相关工作。 | 台 | 56
本页小计
注：为计取规费等的使用，可在表中增设其中：“定额人工费”。
表—08
分部分项工程和单价措施项目清单与计价表
工程名称：地上-智能化工程 | [6 empty] | 第 34 页 共 68 页
序号 | 项目编码 | 项目名称 | 项目特征描述 | 计量单位 | 工程量 | 金额（元）
[6 empty] | 综合单价 |  | 综合合价 | 其中
暂估价
185 | 030503006011 | 传感器 | 1.名称:风管压差开关 2.规格:按设计要求 3.其他:包括按图纸、规范要求完成本项目的其他一切相关工作。 | 台 | 38
186 | 030503006012 | 传感器 | 1.名称:水位传感器 2.规格:按设计要求 3.其他:包括按图纸、规范要求完成本项目的其他一切相关工作。 | 台 | 6
187 | 030411006026 | 接线盒 | 1.名称:接线盒 2.规格:综合考虑 3.其他:包括按图纸、规范要求完成本项目的其他一切相关工作。 | 个 | 118
188 | 030502005013 | 双绞线缆 | 1.名称:双绞线缆 2.规格:LSZH-UTP CAT6 3.敷设方式:综合考虑 4.其他:包括按图纸、规范要求完成本项目的其他一切相关工作。 | m | 87.95
189 | 030408002023 | 控制电缆 | 1.名称:控制电缆 2.型号:WDZB2-KYY 3.规格:6*1.5 4.材质:铜芯 5.敷设方式、部位:穿管、桥架及其他部位敷设(综合考虑) 6.其他:包括按图纸、规范要求完成本项目的其他一切相关工作。 | m | 199.51
190 | 030408002024 | 控制电缆 | 1.名称:控制电缆 2.型号:WDUZC-KYY 3.规格:8*1.5 4.材质:铜芯 5.敷设方式、部位:穿管、桥架及其他部位敷设(综合考虑) 6.其他:包括按图纸、规范要求完成本项目的其他一切相关工作。 | m | 454.83
本页小计
注：为计取规费等的使用，可在表中增设其中：“定额人工费”。
表—08
分部分项工程和单价措施项目清单与计价表
工程名称：地上-智能化工程 | [6 empty] | 第 35 页 共 68 页
序号 | 项目编码 | 项目名称 | 项目特征描述 | 计量单位 | 工程量 | 金额（元）
[6 empty] | 综合单价 |  | 综合合价 | 其中
暂估价
191 | 030408002025 | 控制电缆 | 1.名称:控制电缆 2.型号:WDUZC-KYY 3.规格:2*1.5 4.材质:铜芯 5.敷设方式、部位:穿管、桥架及其他部位敷设(综合考虑) 6.其他:包括按图纸、规范要求完成本项目的其他一切相关工作。 | m | 910.85
192 | 030408002026 | 控制电缆 | 1.名称:控制电缆 2.型号:WDUZC-KYYP 3.规格:6*1.5 4.材质:铜芯 5.敷设方式、部位:穿管、桥架及其他部位敷设(综合考虑) 6.其他:包括按图纸、规范要求完成本项目的其他一切相关工作。 | m | 1304.24
193 | 030408002027 | 控制电缆 | 1.名称:控制电缆 2.型号:WDUZC-KYYP 3.规格:2*1.5 4.材质:铜芯 5.敷设方式、部位:穿管、桥架及其他部位敷设(综合考虑) 6.其他:包括按图纸、规范要求完成本项目的其他一切相关工作。 | m | 1759.5
194 | 030408002028 | 控制电缆 | 1.名称:控制电缆 2.型号:WDZB-KVV 3.规格:8*1.0 4.材质:铜芯 5.敷设方式、部位:穿管、桥架及其他部位敷设(综合考虑) 6.其他:包括按图纸、规范要求完成本项目的其他一切相关工作。 | m | 461.35
本页小计
注：为计取规费等的使用，可在表中增设其中：“定额人工费”。
表—08
分部分项工程和单价措施项目清单与计价表
工程名称：地上-智能化工程 | [6 empty] | 第 36 页 共 68 页
序号 | 项目编码 | 项目名称 | 项目特征描述 | 计量单位 | 工程量 | 金额（元）
[6 empty] | 综合单价 |  | 综合合价 | 其中
暂估价
195 | 030408002029 | 控制电缆 | 1.名称:控制电缆 2.型号:WDZB-KVV 3.规格:4*1.0 4.材质:铜芯 5.敷设方式、部位:穿管、桥架及其他部位敷设(综合考虑) 6.其他:包括按图纸、规范要求完成本项目的其他一切相关工作。 | m | 200.42
196 | 030408002030 | 控制电缆 | 1.名称:控制电缆 2.型号:ZR-KVV 3.规格:8*1.0 4.材质:铜芯 5.敷设方式、部位:穿管、桥架及其他部位敷设(综合考虑) 6.其他:包括按图纸、规范要求完成本项目的其他一切相关工作。 | m | 1079.58
197 | 030408002031 | 控制电缆 | 1.名称:控制电缆 2.型号:ZR-KVV 3.规格:4*1.0 4.材质:铜芯 5.敷设方式、部位:穿管、桥架及其他部位敷设(综合考虑) 6.其他:包括按图纸、规范要求完成本项目的其他一切相关工作。 | m | 29.32
198 | 030408002032 | 控制电缆 | 1.名称:控制电缆 2.型号:ZR-KVV 3.规格:2*1.0 4.材质:铜芯 5.敷设方式、部位:穿管、桥架及其他部位敷设(综合考虑) 6.其他:包括按图纸、规范要求完成本项目的其他一切相关工作。 | m | 10.66
本页小计
注：为计取规费等的使用，可在表中增设其中：“定额人工费”。
表—08
分部分项工程和单价措施项目清单与计价表
工程名称：地上-智能化工程 | [6 empty] | 第 37 页 共 68 页
序号 | 项目编码 | 项目名称 | 项目特征描述 | 计量单位 | 工程量 | 金额（元）
[6 empty] | 综合单价 |  | 综合合价 | 其中
暂估价
199 | 030408002033 | 控制电缆 | 1.名称:控制电缆 2.型号:ZR-KVVP 3.规格:2*1.0 4.材质:铜芯 5.敷设方式、部位:穿管、桥架及其他部位敷设(综合考虑) 6.其他:包括按图纸、规范要求完成本项目的其他一切相关工作。 | m | 26.65
200 | 030411004113 | 配线 | 1.名称:配线 2.配线形式:管内、线槽、桥架综合考虑 3.型号:WDZB-RVSP 4.规格:6*1.0 5.材质:铜芯 6.其他:包括按图纸、规范要求完成本项目的其他一切相关工作。 | m | 25.69
201 | 030411004114 | 配线 | 1.名称:配线 2.配线形式:管内、线槽、桥架综合考虑 3.型号:WDZB1-RVSP 4.规格:4*1.5 5.材质:铜芯 6.其他:包括按图纸、规范要求完成本项目的其他一切相关工作。 | m | 567.15
202 | 030411004115 | 配线 | 1.名称:现场DDC控制器电源线 2.配线形式:管内、线槽、桥架综合考虑 3.规格:按设计要求 4.材质:铜芯 5.其他:包括按图纸、规范要求完成本项目的其他一切相关工作。 | m | 190
本页小计
注：为计取规费等的使用，可在表中增设其中：“定额人工费”。
表—08
分部分项工程和单价措施项目清单与计价表
工程名称：地上-智能化工程 | [6 empty] | 第 38 页 共 68 页
序号 | 项目编码 | 项目名称 | 项目特征描述 | 计量单位 | 工程量 | 金额（元）
[6 empty] | 综合单价 |  | 综合合价 | 其中
暂估价
203 | 030411001099 | 配管SC20 | 1.名称：电气配管 2.材质：镀锌钢管 3.规格：SC20 4.配置形式及部位：砖、混凝土结构明敷、暗敷、吊顶内等综合考虑 5.其他:包括按图纸、规范要求完成本项目的其他一切相关工作。 | m | 87.95
204 | 030411001100 | 配管SC25 | 1.名称：电气配管 2.材质：镀锌钢管 3.规格：SC25 4.配置形式及部位：砖、混凝土结构明敷、暗敷、吊顶内等综合考虑 5.其他:包括按图纸、规范要求完成本项目的其他一切相关工作。 | m | 713.49
205 | 030411001101 | 配管JDG20 | 1.名称：电气配管 2.材质：紧定管 3.规格：JDG20 4.配置形式及部位：砖、混凝土结构明敷、暗敷、吊顶内等综合考虑 5.其他:包括按图纸、规范要求完成本项目的其他一切相关工作。 | m | 1710.83
206 | 030411001102 | 配管JDG25 | 1.名称：电气配管 2.材质：紧定管 3.规格：JDG25 4.配置形式及部位：砖、混凝土结构明敷、暗敷、吊顶内等综合考虑 5.其他:包括按图纸、规范要求完成本项目的其他一切相关工作。 | m | 1123.37
本页小计
注：为计取规费等的使用，可在表中增设其中：“定额人工费”。
表—08
分部分项工程和单价措施项目清单与计价表
工程名称：地上-智能化工程 | [6 empty] | 第 39 页 共 68 页
序号 | 项目编码 | 项目名称 | 项目特征描述 | 计量单位 | 工程量 | 金额（元）
[6 empty] | 综合单价 |  | 综合合价 | 其中
暂估价
207 | 030411001103 | 配管MT25 | 1.名称:电气配管 2.材质:电线管 3.规格:MT25 4.配置形式:砖、混凝土结构明敷、暗敷、吊顶内等综合考虑 5.其他:包括按图纸、规范要求完成本项目的其他一切相关工作。 | m | 203.42
208 | 030411001104 | 配管MT32 | 1.名称:电气配管 2.材质:电线管 3.规格:MT32 4.配置形式:砖、混凝土结构明敷、暗敷、吊顶内等综合考虑 5.其他:包括按图纸、规范要求完成本项目的其他一切相关工作。 | m | 1300.54
209 | 030503009001 | 建筑设备自控化系统调试 | 1.名称:建筑设备自控化系统调试 2.其他:包括按图纸、规范要求完成本项目的其他一切相关工作。 | 系统 | 1
210 | 030413002036 | 凿(压)槽 | 1.名称:凿(压)槽 2.规格:70×70mm 3.填充(恢复)方式:综合考虑 4.其他:包括按图纸、规范要求完成本项目的其他一切相关工作。 | m | 910.93
建筑设备监控系统合计
会议及扩声系统
报告厅扩声系统
本页小计
注：为计取规费等的使用，可在表中增设其中：“定额人工费”。
表—08
分部分项工程和单价措施项目清单与计价表
工程名称：地上-智能化工程 | [6 empty] | 第 40 页 共 68 页
序号 | 项目编码 | 项目名称 | 项目特征描述 | 计量单位 | 工程量 | 金额（元）
[6 empty] | 综合单价 |  | 综合合价 | 其中
暂估价
211 | 030502001003 | 42U报告厅落地机柜 | 1.名称:42U报告厅落地机柜 2.规格:600*600*2000mm 3.详细参数:含配电PDU（参数满足设计要求） 4.含柜体承重槽钢制作安装及槽钢刷油补漆 5.安装方式:按设计要求 6.其他:包括按图纸、规范要求完成本项目的其他一切相关工作。 | 台 | 2
212 | 030506001012 | 调音台 | 1.名称:调音台 2.规格:详见设计图纸及技术规范书 3.其他:包括按图纸、规范要求完成本项目的其他一切相关工作。 | 台 | 1
213 | 030506001013 | 数字音频处理器 | 1.名称:数字音频处理器 2.规格:详见设计图纸及技术规范书 3.其他:包括按图纸、规范要求完成本项目的其他一切相关工作。 | 台 | 2
214 | 030506001014 | 专业功放 | 1.名称:专业功放 2.规格:详见设计图纸及技术规范书 3.其他:包括按图纸、规范要求完成本项目的其他一切相关工作。 | 台 | 10
215 | 030506001015 | 监听有源音箱 | 1.名称:监听有源音箱 2.规格:详见设计图纸及技术规范书 3.其他:包括按图纸、规范要求完成本项目的其他一切相关工作。 | 台 | 1
216 | 030506001016 | 手持无线话筒主机 | 1.名称:手持无线话筒主机 2.规格:详见设计图纸及技术规范书 3.其他:包括按图纸、规范要求完成本项目的其他一切相关工作。 | 台 | 2
本页小计
注：为计取规费等的使用，可在表中增设其中：“定额人工费”。
表—08
分部分项工程和单价措施项目清单与计价表
工程名称：地上-智能化工程 | [6 empty] | 第 41 页 共 68 页
序号 | 项目编码 | 项目名称 | 项目特征描述 | 计量单位 | 工程量 | 金额（元）
[6 empty] | 综合单价 |  | 综合合价 | 其中
暂估价
217 | 030506001017 | 头戴无线话筒主机 | 1.名称:头戴无线话筒主机 2.规格:详见设计图纸及技术规范书 3.其他:包括按图纸、规范要求完成本项目的其他一切相关工作。 | 台 | 2
218 | 030506001018 | 天线分配器 | 1.名称:天线分配器 2.规格:详见设计图纸及技术规范书 3.其他:包括按图纸、规范要求完成本项目的其他一切相关工作。 | 台 | 1
219 | 030506001019 | 放大器 | 1.名称:放大器 2.规格:详见设计图纸及技术规范书 3.其他:包括按图纸、规范要求完成本项目的其他一切相关工作。 | 台 | 2
220 | 030506001020 | 会议话筒处理器 | 1.名称:会议话筒处理器 2.规格:详见设计图纸及技术规范书 3.其他:包括按图纸、规范要求完成本项目的其他一切相关工作。 | 台 | 1
221 | 030506001021 | 会议系统主机 | 1.名称:会议系统主机 2.规格:详见设计图纸及技术规范书 3.其他:包括按图纸、规范要求完成本项目的其他一切相关工作。 | 台 | 1
222 | 030506001022 | 音频缓冲器 | 1.名称:音频缓冲器 2.规格:详见设计图纸及技术规范书 3.其他:包括按图纸、规范要求完成本项目的其他一切相关工作。 | 台 | 1
223 | 030506004005 | 无线发射器 | 1.名称:无线发射器 2.规格:详见设计图纸及技术规范书 3.其他:包括按图纸、规范要求完成本项目的其他一切相关工作。 | 台 | 1
本页小计
注：为计取规费等的使用，可在表中增设其中：“定额人工费”。
表—08
分部分项工程和单价措施项目清单与计价表
工程名称：地上-智能化工程 | [6 empty] | 第 42 页 共 68 页
序号 | 项目编码 | 项目名称 | 项目特征描述 | 计量单位 | 工程量 | 金额（元）
[6 empty] | 综合单价 |  | 综合合价 | 其中
暂估价
224 | 030506001023 | 话筒天线 | 1.名称:话筒天线 2.规格:详见设计图纸及技术规范书 3.其他:包括按图纸、规范要求完成本项目的其他一切相关工作。 | 台 | 2
225 | 030506004006 | 无线主席单元 | 1.名称:无线主席单元 2.规格:详见设计图纸及技术规范书 3.其他:包括按图纸、规范要求完成本项目的其他一切相关工作。 | 台 | 1
226 | 030506004007 | 无线代表单元 | 1.名称:无线代表单元 2.规格:详见设计图纸及技术规范书 3.其他:包括按图纸、规范要求完成本项目的其他一切相关工作。 | 台 | 9
227 | 030506004008 | 手持咪 | 1.名称:手持咪 2.规格:详见设计图纸及技术规范书 3.其他:包括按图纸、规范要求完成本项目的其他一切相关工作。 | 台 | 4
228 | 030506004009 | 头戴咪 | 1.名称:头戴咪 2.规格:详见设计图纸及技术规范书 3.其他:包括按图纸、规范要求完成本项目的其他一切相关工作。 | 台 | 4
229 | 030506001024 | 主扩线阵音箱 | 1.名称:主扩线阵音箱 2.功率:600W×6台 3.尺寸:(H×W×D)(250+190)×700×380mm 4.详细参数:详见设计图纸及技术规范书 5.安装方式:距离地面2.3米吊装 6.其他:包括按图纸、规范要求完成本项目的其他一切相关工作。 | 台 | 2
本页小计
注：为计取规费等的使用，可在表中增设其中：“定额人工费”。
表—08
分部分项工程和单价措施项目清单与计价表
工程名称：地上-智能化工程 | [6 empty] | 第 43 页 共 68 页
序号 | 项目编码 | 项目名称 | 项目特征描述 | 计量单位 | 工程量 | 金额（元）
[6 empty] | 综合单价 |  | 综合合价 | 其中
暂估价
230 | 030506001025 | 辅助音箱 | 1.名称:辅助音箱 2.功率:500W 3.尺寸:高670×宽440×深470 mm 4.详细参数:详见设计图纸及技术规范书 5.安装方式:距离地面2.5米壁装 6.其他:包括按图纸、规范要求完成本项目的其他一切相关工作。 | 台 | 4
231 | 030506001026 | 返听音箱 | 1.名称:返听音箱 2.功率:400W 3.尺寸:高485×宽457×深310mm 4.详细参数:详见设计图纸及技术规范书 5.安装方式:落地安装 6.其他:包括按图纸、规范要求完成本项目的其他一切相关工作。 | 台 | 4
232 | 030506001027 | 台唇音箱 | 1.名称:台唇音箱 2.功率:300W 3.尺寸:高530×宽350×深360mm 4.详细参数:详见设计图纸及技术规范书 5.安装方式:嵌入式安装 6.其他:包括按图纸、规范要求完成本项目的其他一切相关工作。 | 台 | 4
233 | 030506001028 | 超低频音箱 | 1.名称:超低频音箱 2.功率:1200W 3.尺寸:高560×宽1070×深762mm 4.详细参数:详见设计图纸及技术规范书 5.安装方式:嵌入式安装 6.其他:包括按图纸、规范要求完成本项目的其他一切相关工作。 | 台 | 2
本页小计
注：为计取规费等的使用，可在表中增设其中：“定额人工费”。
表—08
分部分项工程和单价措施项目清单与计价表
工程名称：地上-智能化工程 | [6 empty] | 第 44 页 共 68 页
序号 | 项目编码 | 项目名称 | 项目特征描述 | 计量单位 | 工程量 | 金额（元）
[6 empty] | 综合单价 |  | 综合合价 | 其中
暂估价
234 | 030501009005 | wifi会议AP | 1.名称:wifi会议AP 2.规格:详见设计图纸及用户需求书 3.其他:包括按图纸、规范要求完成本项目的其他一切相关工作。 | 台 | 1
235 | 030502012004 | 音箱地插D5 | 1.名称:音箱地插D5 2.规格:详见设计图纸及用户需求书 3.其他:包括按图纸、规范要求完成本项目的其他一切相关工作。 | 个 | 6
236 | 030411006027 | 接线盒 | 1.名称:接线盒 2.规格:综合考虑 3.其他:包括按图纸、规范要求完成本项目的其他一切相关工作。 | 个 | 9
237 | 030502005014 | 双绞线缆 | 1.名称:双绞线缆 2.规格:LSZH-UTP CAT6 3.敷设方式:综合考虑 4.其他:包括按图纸、规范要求完成本项目的其他一切相关工作。 | m | 20.67
238 | 030505005001 | 射频同轴电缆 | 1.名称:射频传输电缆 2.规格:SYV-50-5-1 3.敷设方式:综合考虑 4.其他:包括按图纸、规范要求完成本项目的其他一切相关工作。 | m | 58.86
239 | 030411004116 | 音箱线 | 1.名称:音箱线 2.配线形式:管内、线槽、桥架综合考虑 3.规格:EVJV-2*2.5 4.材质:铜芯 5.其他:包括按图纸、规范要求完成本项目的其他一切相关工作。 | m | 766.7
本页小计
注：为计取规费等的使用，可在表中增设其中：“定额人工费”。
表—08
分部分项工程和单价措施项目清单与计价表
工程名称：地上-智能化工程 | [6 empty] | 第 45 页 共 68 页
序号 | 项目编码 | 项目名称 | 项目特征描述 | 计量单位 | 工程量 | 金额（元）
[6 empty] | 综合单价 |  | 综合合价 | 其中
暂估价
240 | 030411004117 | AUDIO音频线 | 1.名称:AUDIO音频线 2.配线形式:管内、线槽、桥架综合考虑 3.规格:RVPE-2*0.5 4.材质:铜芯 5.其他:包括按图纸、规范要求完成本项目的其他一切相关工作。 | m | 184.14
241 | 030411001105 | 配管JDG25 | 1.名称：电气配管 2.材质：紧定管 3.规格：JDG25 4.配置形式及部位：砖、混凝土结构明敷、暗敷、吊顶内等综合考虑 5.其他:包括按图纸、规范要求完成本项目的其他一切相关工作。 | m | 182.68
242 | 030506002001 | 报告厅扩声系统调试 | 1.名称:报告厅扩声系统调试 2.功能:技术准备、技术参数功能设置、性能测试调整、完成测试报告等 3.其他:包括按图纸、规范要求完成本项目的其他一切相关工作。 | 系统 | 1
243 | 030413002037 | 凿(压)槽 | 1.名称:凿(压)槽 2.规格:70×70mm 3.填充(恢复)方式:综合考虑 4.其他:包括按图纸、规范要求完成本项目的其他一切相关工作。 | m | 59.76
报告厅扩声系统合计
多媒体会议系统
本页小计
注：为计取规费等的使用，可在表中增设其中：“定额人工费”。
表—08
分部分项工程和单价措施项目清单与计价表
工程名称：地上-智能化工程 | [6 empty] | 第 46 页 共 68 页
序号 | 项目编码 | 项目名称 | 项目特征描述 | 计量单位 | 工程量 | 金额（元）
[6 empty] | 综合单价 |  | 综合合价 | 其中
暂估价
244 | 030502001004 | 42U会议室落地机柜 | 1.名称:42U会议室落地机柜 2.规格:600*600*2000mm 3.详细参数:含配电PDU（参数满足设计要求） 4.含柜体承重槽钢制作安装及槽钢刷油补漆 5.安装方式:按设计要求 6.其他:包括按图纸、规范要求完成本项目的其他一切相关工作。 | 台 | 3
245 | 030506001029 | 调音台 | 1.名称:调音台 2.规格:详见设计图纸及技术规范书 3.其他:包括按图纸、规范要求完成本项目的其他一切相关工作。 | 台 | 3
246 | 030506001030 | 数字音频处理器 | 1.名称:数字音频处理器 2.规格:详见设计图纸及技术规范书 3.其他:包括按图纸、规范要求完成本项目的其他一切相关工作。 | 台 | 3
247 | 030506001031 | 手持无线话筒主机 | 1.名称:手持无线话筒主机 2.规格:详见设计图纸及技术规范书 3.其他:包括按图纸、规范要求完成本项目的其他一切相关工作。 | 台 | 3
248 | 030506001032 | 会议话筒处理器 | 1.名称:会议话筒处理器 2.规格:详见设计图纸及技术规范书 3.其他:包括按图纸、规范要求完成本项目的其他一切相关工作。 | 台 | 3
249 | 030506001033 | 会议系统主机 | 1.名称:会议系统主机 2.规格:详见设计图纸及技术规范书 3.其他:包括按图纸、规范要求完成本项目的其他一切相关工作。 | 台 | 3
本页小计
注：为计取规费等的使用，可在表中增设其中：“定额人工费”。
表—08
分部分项工程和单价措施项目清单与计价表
工程名称：地上-智能化工程 | [6 empty] | 第 47 页 共 68 页
序号 | 项目编码 | 项目名称 | 项目特征描述 | 计量单位 | 工程量 | 金额（元）
[6 empty] | 综合单价 |  | 综合合价 | 其中
暂估价
250 | 030506001034 | 功率放大器 | 1.名称:功率放大器 2.规格:详见设计图纸及技术规范书 3.其他:包括按图纸、规范要求完成本项目的其他一切相关工作。 | 台 | 3
251 | 030501012010 | 交换机 | 1.名称:8口POE交换机 2.功能:按设计要求 3.其他:包括按图纸、规范要求完成本项目的其他一切相关工作。 | 台 | 3
252 | 030506004010 | 手持无线话筒 | 1.名称:手持无线话筒 2.规格:详见设计图纸及技术规范书 3.其他:包括按图纸、规范要求完成本项目的其他一切相关工作。 | 台 | 6
253 | 030506004011 | 会议主席单元 | 1.名称:会议主席单元 2.规格:详见设计图纸及技术规范书 3.其他:包括按图纸、规范要求完成本项目的其他一切相关工作。 | 台 | 3
254 | 030506004012 | 会议代表单元 | 1.名称:会议代表单元 2.规格:详见设计图纸及技术规范书 3.其他:包括按图纸、规范要求完成本项目的其他一切相关工作。 | 台 | 27
255 | 030506001035 | 主扩全频音箱 | 1.名称:主扩全频音箱 2.功率:150W 3.尺寸:高385×宽243×深243mm 4.详细参数:详见设计图纸及技术规范书 5.安装方式:距离地面2.5米壁挂安装 6.其他:包括按图纸、规范要求完成本项目的其他一切相关工作。 | 台 | 12
本页小计
注：为计取规费等的使用，可在表中增设其中：“定额人工费”。
表—08
分部分项工程和单价措施项目清单与计价表
工程名称：地上-智能化工程 | [6 empty] | 第 48 页 共 68 页
序号 | 项目编码 | 项目名称 | 项目特征描述 | 计量单位 | 工程量 | 金额（元）
[6 empty] | 综合单价 |  | 综合合价 | 其中
暂估价
256 | 030501009006 | wifi会议AP | 1.名称:wifi会议AP 2.规格:详见设计图纸及用户需求书 3.其他:包括按图纸、规范要求完成本项目的其他一切相关工作。 | 台 | 3
257 | 030411006028 | 接线盒 | 1.名称:接线盒 2.规格:综合考虑 3.其他:包括按图纸、规范要求完成本项目的其他一切相关工作。 | 个 | 3
258 | 030502005015 | 双绞线缆 | 1.名称:双绞线缆 2.规格:LSZH-UTP CAT6 3.敷设方式:综合考虑 4.其他:包括按图纸、规范要求完成本项目的其他一切相关工作。 | m | 23.06
259 | 030411004118 | 音箱线 | 1.名称:音箱线 2.配线形式:管内、线槽、桥架综合考虑 3.规格:EVJV-2*2.5 4.材质:铜芯 5.其他:包括按图纸、规范要求完成本项目的其他一切相关工作。 | m | 120.92
260 | 030411004119 | AUDIO音频线 | 1.名称:AUDIO音频线 2.配线形式:管内、线槽、桥架综合考虑 3.规格:RVPE-2*0.5 4.材质:铜芯 5.其他:包括按图纸、规范要求完成本项目的其他一切相关工作。 | m | 49.5
261 | 030411001106 | 配管JDG25 | 1.名称：电气配管 2.材质：紧定管 3.规格：JDG25 4.配置形式及部位：砖、混凝土结构明敷、暗敷、吊顶内等综合考虑 5.其他:包括按图纸、规范要求完成本项目的其他一切相关工作。 | m | 143.98
本页小计
注：为计取规费等的使用，可在表中增设其中：“定额人工费”。
表—08
分部分项工程和单价措施项目清单与计价表
工程名称：地上-智能化工程 | [6 empty] | 第 49 页 共 68 页
序号 | 项目编码 | 项目名称 | 项目特征描述 | 计量单位 | 工程量 | 金额（元）
[6 empty] | 综合单价 |  | 综合合价 | 其中
暂估价
262 | 030506002002 | 多媒体会议系统调试 | 1.名称:多媒体会议系统调试 2.功能:技术准备、技术参数功能设置、性能测试调整、完成测试报告等 3.其他:包括按图纸、规范要求完成本项目的其他一切相关工作。 | 系统 | 3
多媒体会议系统合计
会议及扩声系统合计
能耗计量系统
263 | 030501013020 | 自动计费系统数据服务器 | 1.名称:自动计费系统数据服务器 2.规格:含操作系统、应用软件，机架式 3.详细参数见设计要求及用户需求书 4.其他:包括按图纸、规范要求完成本项目的其他一切相关工作。 | 台 | 1
264 | 030501013021 | 自动计费系统管理工作站 | 1.名称:自动计费系统管理工作站 2.规格:含操作系统、应用软件 3.其他:包括按图纸、规范要求完成本项目的其他一切相关工作。 | 台 | 1
265 | 030501017010 | 自动计费系统软件 | 1.名称:自动计费系统软件 2.详细参数:详见设计图纸及技术规范书 3.其他:包括按图纸、规范要求完成本项目的其他一切相关工作。 | 套 | 1
266 | 030501002003 | 打印机 | 1.名称:打印机 2.规格:详见设计图纸及技术规范书 3.其他:包括按图纸、规范要求完成本项目的其他一切相关工作。 | 台 | 1
本页小计
注：为计取规费等的使用，可在表中增设其中：“定额人工费”。
表—08
分部分项工程和单价措施项目清单与计价表
工程名称：地上-智能化工程 | [6 empty] | 第 50 页 共 68 页
序号 | 项目编码 | 项目名称 | 项目特征描述 | 计量单位 | 工程量 | 金额（元）
[6 empty] | 综合单价 |  | 综合合价 | 其中
暂估价
267 | 031101069003 | 数据集中器 | 1.名称:数据集中器 2.规格:详见设计图纸及技术规范书 3.其他:包括按图纸、规范要求完成本项目的其他一切相关工作。 | 台 | 1
268 | 030503002002 | 数据采集网关 | 1.名称:数据采集网关 2.规格:详见设计图纸及技术规范书 3.其他:包括按图纸、规范要求完成本项目的其他一切相关工作。 | 台 | 2
269 | 030502005016 | 双绞线缆 | 1.名称:双绞线缆 2.规格:LSZH-UTP CAT6 3.敷设方式:综合考虑 4.其他:包括按图纸、规范要求完成本项目的其他一切相关工作。 | m | 10.86
270 | 030411004120 | 配线 | 1.名称:配线 2.配线形式:管内、线槽、桥架综合考虑 3.型号:WDZB2-RYSP 4.规格:4*1.5 5.材质:铜芯 6.其他:包括按图纸、规范要求完成本项目的其他一切相关工作。 | m | 1704.63
271 | 030411004121 | 配线 | 1.名称:配线 2.配线形式:管内、线槽、桥架综合考虑 3.型号:WDZB2-RYSP 4.规格:2*1.5 5.材质:铜芯 6.其他:包括按图纸、规范要求完成本项目的其他一切相关工作。 | m | 831.7
本页小计
注：为计取规费等的使用，可在表中增设其中：“定额人工费”。
表—08
分部分项工程和单价措施项目清单与计价表
工程名称：地上-智能化工程 | [6 empty] | 第 51 页 共 68 页
序号 | 项目编码 | 项目名称 | 项目特征描述 | 计量单位 | 工程量 | 金额（元）
[6 empty] | 综合单价 |  | 综合合价 | 其中
暂估价
272 | 030411004122 | 配线WDZB2-BYJ-2.5 | 1.名称：电气配线 2.配线形式：管内、线槽、桥架综合考虑 3.型号：WDZB2-BYJ 4.规格：2.5 5.材质：铜芯 6.其他:包括按图纸、规范要求完成本项目的其他一切相关工作。 | m | 31.05
273 | 030411001107 | 配管SC20 | 1.名称：电气配管 2.材质：镀锌钢管 3.规格：SC20 4.配置形式及部位：砖、混凝土结构明敷、暗敷、吊顶内等综合考虑 5.其他:包括按图纸、规范要求完成本项目的其他一切相关工作。 | m | 298.09
274 | 030411001108 | 配管SC25 | 1.名称：电气配管 2.材质：镀锌钢管 3.规格：SC25 4.配置形式及部位：砖、混凝土结构明敷、暗敷、吊顶内等综合考虑 5.其他:包括按图纸、规范要求完成本项目的其他一切相关工作。 | m | 228.03
275 | 030411001109 | 配管JDG20 | 1.名称：电气配管 2.材质：紧定管 3.规格：JDG20 4.配置形式及部位：砖、混凝土结构明敷、暗敷、吊顶内等综合考虑 5.其他:包括按图纸、规范要求完成本项目的其他一切相关工作。 | m | 527.14
本页小计
注：为计取规费等的使用，可在表中增设其中：“定额人工费”。
表—08
分部分项工程和单价措施项目清单与计价表
工程名称：地上-智能化工程 | [6 empty] | 第 52 页 共 68 页
序号 | 项目编码 | 项目名称 | 项目特征描述 | 计量单位 | 工程量 | 金额（元）
[6 empty] | 综合单价 |  | 综合合价 | 其中
暂估价
276 | 030411001110 | 配管JDG25 | 1.名称：电气配管 2.材质：紧定管 3.规格：JDG25 4.配置形式及部位：砖、混凝土结构明敷、暗敷、吊顶内等综合考虑 5.其他:包括按图纸、规范要求完成本项目的其他一切相关工作。 | m | 1377.83
277 | 030503009002 | 能耗计量系统调试 | 1.名称:能耗计量系统调试 2.其他:包括按图纸、规范要求完成本项目的其他一切相关工作。 | 系统 | 1
278 | 030413002038 | 凿(压)槽 | 1.名称:凿(压)槽 2.规格:70×70mm 3.填充(恢复)方式:综合考虑 4.其他:包括按图纸、规范要求完成本项目的其他一切相关工作。 | m | 97.45
能耗计量系统合计
电力监控系统
279 | 030501013022 | 电力监控系统主服务器兼工作站 | 1.名称:电力监控系统主服务器兼工作站 2.规格:含操作系统、应用软件 3.详细参数见设计要求及用户需求书 4.其他:包括按图纸、规范要求完成本项目的其他一切相关工作。 | 台 | 1
280 | 030501017011 | 电力监控系统软件 | 1.名称:电力监控系统软件 2.详细参数:详见设计图纸及技术规范书 3.其他:包括按图纸、规范要求完成本项目的其他一切相关工作。 | 套 | 1
本页小计
注：为计取规费等的使用，可在表中增设其中：“定额人工费”。
表—08
分部分项工程和单价措施项目清单与计价表
工程名称：地上-智能化工程 | [6 empty] | 第 53 页 共 68 页
序号 | 项目编码 | 项目名称 | 项目特征描述 | 计量单位 | 工程量 | 金额（元）
[6 empty] | 综合单价 |  | 综合合价 | 其中
暂估价
281 | 030507014005 | 显示设备 | 1.名称:22"液晶显示屏 2.规格:详见设计图纸及技术规范书 3.其他:包括按图纸、规范要求完成本项目的其他一切相关工作。 | 台 | 1
282 | 030501002004 | 打印机 | 1.名称:A4黑白激光打印机 2.规格:详见设计图纸及技术规范书 3.其他:包括按图纸、规范要求完成本项目的其他一切相关工作。 | 台 | 1
283 | 030501013023 | 电力监控8口通讯管理器 | 1.名称:电力监控8口通讯管理器 2.规格:详见设计图纸及技术规范书 3.其他:包括按图纸、规范要求完成本项目的其他一切相关工作。 | 台 | 1
284 | 030501007009 | 发电机房监控接口网关 | 1.名称:发电机房监控接口网关 2.详细参数:详见设计图纸及技术规范书 3.其他:包括按图纸、规范要求完成本项目的其他一切相关工作。 | 套 | 1
285 | 030501007010 | 变压器室房监控接口网关 | 1.名称:变压器室房监控接口网关 2.详细参数:详见设计图纸及技术规范书 3.其他:包括按图纸、规范要求完成本项目的其他一切相关工作。 | 套 | 1
286 | 030501007011 | 直流屏监控接口网关 | 1.名称:直流屏监控接口网关 2.详细参数:详见设计图纸及技术规范书 3.其他:包括按图纸、规范要求完成本项目的其他一切相关工作。 | 套 | 1
本页小计
注：为计取规费等的使用，可在表中增设其中：“定额人工费”。
表—08
分部分项工程和单价措施项目清单与计价表
工程名称：地上-智能化工程 | [6 empty] | 第 54 页 共 68 页
序号 | 项目编码 | 项目名称 | 项目特征描述 | 计量单位 | 工程量 | 金额（元）
[6 empty] | 综合单价 |  | 综合合价 | 其中
暂估价
287 | 030501007012 | 中压微机综合保护测控单元 | 1.名称:中压微机综合保护测控单元 2.详细参数:详见设计图纸及技术规范书 3.其他:包括按图纸、规范要求完成本项目的其他一切相关工作。 | 套 | 1
288 | 030404031012 | 低压智能测量仪 | 1.名称:低压智能测量仪 2.规格:详见设计图纸及技术规范书 3.其他:包括按图纸、规范要求完成本项目的其他一切相关工作。 | 个 | 25
289 | 030411004123 | 配线 | 1.名称:配线 2.配线形式:管内、线槽、桥架综合考虑 3.型号:WDZB2-RYSP 4.规格:4*1.5 5.材质:铜芯 6.其他:包括按图纸、规范要求完成本项目的其他一切相关工作。 | m | 230.63
290 | 030411001111 | 配管SC25 | 1.名称：电气配管 2.材质：镀锌钢管 3.规格：SC25 4.配置形式及部位：砖、混凝土结构明敷、暗敷、吊顶内等综合考虑 5.其他:包括按图纸、规范要求完成本项目的其他一切相关工作。 | m | 93.74
291 | 030503009003 | 电力监控系统调试 | 1.名称:电力监控系统调试 2.其他:包括按图纸、规范要求完成本项目的其他一切相关工作。 | 系统 | 1
292 | 030413002039 | 凿(压)槽 | 1.名称:凿(压)槽 2.规格:70×70mm 3.填充(恢复)方式:综合考虑 4.其他:包括按图纸、规范要求完成本项目的其他一切相关工作。 | m | 15.7
本页小计
注：为计取规费等的使用，可在表中增设其中：“定额人工费”。
表—08
分部分项工程和单价措施项目清单与计价表
工程名称：地上-智能化工程 | [6 empty] | 第 55 页 共 68 页
序号 | 项目编码 | 项目名称 | 项目特征描述 | 计量单位 | 工程量 | 金额（元）
[6 empty] | 综合单价 |  | 综合合价 | 其中
暂估价
电力监控系统合计
有线电视系统
293 | 031101042001 | 光网络单元 | 1.名称:光网络单元 2.规格:详见设计图纸及用户需求书 3.其他:包括按图纸、规范要求完成本项目的其他一切相关工作。 | 套 | 3
294 | 031101042002 | EOC设备 | 1.名称:EOC设备 2.规格:详见设计图纸及用户需求书 3.其他:包括按图纸、规范要求完成本项目的其他一切相关工作。 | 套 | 3
295 | 030505001001 | 有线电视箱 | 1.名称:有线电视箱 2.电视设备箱型号规格:按设计要求 3.其他:包括按图纸、规范要求完成本项目的其他一切相关工作。 | 台 | 3
296 | 030505013001 | 分配网络 | 1.名称:八配支器 2.规格:详见设计图纸及用户需求书 3.安装方式:设于有线电视箱内 4.其他:包括按图纸、规范要求完成本项目的其他一切相关工作。 | 个 | 2
297 | 030505013002 | 分配网络 | 1.名称:六配支器 2.规格:详见设计图纸及用户需求书 3.安装方式:设于有线电视箱内 4.其他:包括按图纸、规范要求完成本项目的其他一切相关工作。 | 个 | 1
本页小计
注：为计取规费等的使用，可在表中增设其中：“定额人工费”。
表—08
分部分项工程和单价措施项目清单与计价表
工程名称：地上-智能化工程 | [6 empty] | 第 56 页 共 68 页
序号 | 项目编码 | 项目名称 | 项目特征描述 | 计量单位 | 工程量 | 金额（元）
[6 empty] | 综合单价 |  | 综合合价 | 其中
暂估价
298 | 030505013003 | 分配网络 | 1.名称:双向全频道放大器 2.规格:详见设计图纸及用户需求书 3.安装方式:设于有线电视箱内 4.其他:包括按图纸、规范要求完成本项目的其他一切相关工作。 | 个 | 12
299 | 030505013004 | 分配网络 | 1.名称:双向四分支器 2.规格:详见设计图纸及用户需求书 3.安装方式:按设计要求 4.其他:包括按图纸、规范要求完成本项目的其他一切相关工作。 | 个 | 38
300 | 030505013005 | 75欧姆终端吸收电阻 | 1.名称:75欧姆终端吸收电阻 2.规格:详见设计图纸及用户需求书 3.其他:包括按图纸、规范要求完成本项目的其他一切相关工作。 | 个 | 15
301 | 030502004001 | 有线电视插座 | 1.名称:有线电视插座 2.安装方式:壁装,底边距地2.5米 3.其他:包括按图纸、规范要求完成本项目的其他一切相关工作。 | 个 | 31
302 | 030411006029 | 接线盒 | 1.名称:接线盒 2.规格:综合考虑 3.其他:包括按图纸、规范要求完成本项目的其他一切相关工作。 | 个 | 31
303 | 030502007007 | 光缆 | 1.名称:光缆 2.规格:室内2芯单模光缆 3.敷设方式:综合考虑 4.其他:包括按图纸、规范要求完成本项目的其他一切相关工作。 | m | 258.28
本页小计
注：为计取规费等的使用，可在表中增设其中：“定额人工费”。
表—08
分部分项工程和单价措施项目清单与计价表
工程名称：地上-智能化工程 | [6 empty] | 第 57 页 共 68 页
序号 | 项目编码 | 项目名称 | 项目特征描述 | 计量单位 | 工程量 | 金额（元）
[6 empty] | 综合单价 |  | 综合合价 | 其中
暂估价
304 | 030505005002 | 射频同轴电缆 | 1.名称:射频传输电缆 2.规格:SYWV-75-7 3.敷设方式:综合考虑 4.其他:包括按图纸、规范要求完成本项目的其他一切相关工作。 | m | 630.97
305 | 030505005003 | 射频同轴电缆 | 1.名称:射频传输电缆 2.规格:SYWV-75-5 3.敷设方式:综合考虑 4.其他:包括按图纸、规范要求完成本项目的其他一切相关工作。 | m | 1237.87
306 | 030411001112 | 配管PC32 | 1.名称:电气配管 2.材质:刚性难燃线管 3.规格:PC20 4.配置形式:砖、混凝土结构明敷、暗敷、吊顶内等综合考虑 5.其他:包括按图纸、规范要求完成本项目的其他一切相关工作。 | m | 329.53
307 | 030502014004 | 光纤连接 | 1.方法:光纤连接 熔接法 2.模式:单模 3.含光纤连接器材、含光缆测试 4.其他:包括按图纸、规范要求完成本项目的其他一切相关工作。 | 芯 | 6
308 | 030413002040 | 凿(压)槽 | 1.名称:凿(压)槽 2.规格:70×70mm 3.填充(恢复)方式:综合考虑 4.其他:包括按图纸、规范要求完成本项目的其他一切相关工作。 | m | 42.15
有线电视系统合计
UPS配电系统
本页小计
注：为计取规费等的使用，可在表中增设其中：“定额人工费”。
表—08
分部分项工程和单价措施项目清单与计价表
工程名称：地上-智能化工程 | [6 empty] | 第 58 页 共 68 页
序号 | 项目编码 | 项目名称 | 项目特征描述 | 计量单位 | 工程量 | 金额（元）
[6 empty] | 综合单价 |  | 综合合价 | 其中
暂估价
309 | 030404017149 | 配电箱 | 1.名称:成套配电箱(含柜体、开关及元器件等） 2.型号:ZN-1ATaf 3.规格:按设计要求 4.安装方式:按设计要求 5.其他:包括按图纸、规范要求完成本项目的其他一切相关工作。 | 台 | 1
310 | 030404017150 | 配电箱 | 1.名称:成套配电箱(含柜体、开关及元器件等） 2.型号:ZN-1ATrd 3.规格:按设计要求 4.安装方式:按设计要求 5.其他:包括按图纸、规范要求完成本项目的其他一切相关工作。 | 台 | 1
311 | 030404017151 | 配电箱 | 1.名称:成套配电箱(含柜体、开关及元器件等） 2.型号:ZN-1ATba 3.规格:按设计要求 4.安装方式:按设计要求 5.其他:包括按图纸、规范要求完成本项目的其他一切相关工作。 | 台 | 1
312 | 030404017152 | 配电箱 | 1.名称:成套弱电井楼层配电箱(含柜体、开关及元器件等） 2.型号:ALRD 3.规格:按设计要求 4.安装方式:按设计要求 5.其他:包括按图纸、规范要求完成本项目的其他一切相关工作。 | 台 | 15
313 | 031101007001 | 不间断电源设备 | 1.名称:不间断电源柜(UPS) 2.规格:60KVA不间断电源柜 3.型号:详见设计图纸及用户需求书 4.容量:含后备电池、UPS电池架，供电时间不低于30min 5.其他:包括按图纸、规范要求完成本项目的其他一切相关工作。 | 套 | 1
本页小计
注：为计取规费等的使用，可在表中增设其中：“定额人工费”。
表—08
分部分项工程和单价措施项目清单与计价表
工程名称：地上-智能化工程 | [6 empty] | 第 59 页 共 68 页
序号 | 项目编码 | 项目名称 | 项目特征描述 | 计量单位 | 工程量 | 金额（元）
[6 empty] | 综合单价 |  | 综合合价 | 其中
暂估价
314 | 031101007002 | 不间断电源设备 | 1.名称:不间断电源柜(UPS) 2.规格:20KVA不间断电源柜 3.型号:详见设计图纸及用户需求书 4.容量:含后备电池、UPS电池架，供电时间不低于30min 5.其他:包括按图纸、规范要求完成本项目的其他一切相关工作。 | 套 | 1
315 | 030404035006 | 网络机房/消控室配电插座 | 1.名称:网络机房/消控室配电插座 2.规格:按设计要求 3.安装方式:综合考虑 4.其他:包括按图纸、规范要求完成本项目的其他一切相关工作。 | 个 | 11
316 | 030411006030 | 接线盒 | 1.名称:接线盒 2.规格:综合考虑 3.其他:包括按图纸、规范要求完成本项目的其他一切相关工作。 | 个 | 11
317 | 030408001078 | 电力电缆WDZB-YJY-B1-4*35+1*16 | 1.名称：电力电缆 2.型号：WDZB-YJY-B1 3.规格：4*35+1*16 4.材质：铜芯 5.敷设方式、部位：穿管、桥架、竖井、地沟敷设等综合考虑 6.电压等级（kV）：≤1KV 7.其他:包括按图纸、规范要求完成本项目的其他一切相关工作。 | m | 68.61
本页小计
注：为计取规费等的使用，可在表中增设其中：“定额人工费”。
表—08
分部分项工程和单价措施项目清单与计价表
工程名称：地上-智能化工程 | [6 empty] | 第 60 页 共 68 页
序号 | 项目编码 | 项目名称 | 项目特征描述 | 计量单位 | 工程量 | 金额（元）
[6 empty] | 综合单价 |  | 综合合价 | 其中
暂估价
318 | 030408001079 | 电力电缆WDZB-YJY-B1-5*10 | 1.名称：电力电缆 2.型号：WDZB-YJY-B1 3.规格：5*10 4.材质：铜芯 5.敷设方式、部位：穿管、桥架、竖井、地沟敷设等综合考虑 6.电压等级（kV）：≤1KV 7.其他:包括按图纸、规范要求完成本项目的其他一切相关工作。 | m | 1252.08
319 | 030408001080 | 电力电缆WDZB-YJY-B1-5*6 | 1.名称：电力电缆 2.型号：WDZB-YJY-B1 3.规格：5*6 4.材质：铜芯 5.敷设方式、部位：穿管、桥架、竖井、地沟敷设等综合考虑 6.电压等级（kV）：≤1KV 7.其他:包括按图纸、规范要求完成本项目的其他一切相关工作。 | m | 30
320 | 030408006032 | 电力电缆头 | 1.名称：电力电缆头 2.型号：户内干包式 3.规格：截面≤35mm2 4.材质、类型：铜芯 5.安装部位：综合考虑 6.电压等级（kV）：0.6/1kV 7.其他:包括按图纸、规范要求完成本项目的其他一切相关工作。 | 个 | 8
321 | 030408006033 | 电力电缆头 | 1.名称：电力电缆头 2.型号：户内干包式 3.规格：截面≤16mm2 4.材质、类型：铜芯 5.安装部位：综合考虑 6.电压等级（kV）：0.6/1kV 7.其他:包括按图纸、规范要求完成本项目的其他一切相关工作。 | 个 | 42
本页小计
注：为计取规费等的使用，可在表中增设其中：“定额人工费”。
表—08
分部分项工程和单价措施项目清单与计价表
工程名称：地上-智能化工程 | [6 empty] | 第 61 页 共 68 页
序号 | 项目编码 | 项目名称 | 项目特征描述 | 计量单位 | 工程量 | 金额（元）
[6 empty] | 综合单价 |  | 综合合价 | 其中
暂估价
322 | 030411004124 | 配线WDZB-BYJ-B1-2.5 | 1.名称：电气配线 2.配线形式：管内、线槽、桥架综合考虑 3.型号：WDZB-BYJ-B1 4.规格：2.5 5.材质：铜芯 6.其他:包括按图纸、规范要求完成本项目的其他一切相关工作。 | m | 1083.49
323 | 030411004125 | 配线WDZBN-BYJ-B1-4 | 1.名称：电气配线 2.配线形式：管内、线槽、桥架综合考虑 3.型号：WDZB-BYJ-B1 4.规格：4 5.材质：铜芯 6.其他:包括按图纸、规范要求完成本项目的其他一切相关工作。 | m | 413.44
324 | 030411001113 | 配管SC80 | 1.名称：电气配管 2.材质：镀锌钢管 3.规格：SC80 4.配置形式及部位：砖、混凝土结构明敷、暗敷、吊顶内等综合考虑 5.其他:包括按图纸、规范要求完成本项目的其他一切相关工作。 | m | 17.4
325 | 030411001114 | 配管SC32 | 1.名称：电气配管 2.材质：镀锌钢管 3.规格：SC32 4.配置形式及部位：砖、混凝土结构明敷、暗敷、吊顶内等综合考虑 5.其他:包括按图纸、规范要求完成本项目的其他一切相关工作。 | m | 0.99
本页小计
注：为计取规费等的使用，可在表中增设其中：“定额人工费”。
表—08
分部分项工程和单价措施项目清单与计价表
工程名称：地上-智能化工程 | [6 empty] | 第 62 页 共 68 页
序号 | 项目编码 | 项目名称 | 项目特征描述 | 计量单位 | 工程量 | 金额（元）
[6 empty] | 综合单价 |  | 综合合价 | 其中
暂估价
326 | 030411001115 | 配管SC20 | 1.名称：电气配管 2.材质：镀锌钢管 3.规格：SC20 4.配置形式及部位：砖、混凝土结构明敷、暗敷、吊顶内等综合考虑 5.其他:包括按图纸、规范要求完成本项目的其他一切相关工作。 | m | 194.66
327 | 030411001116 | 配管MT32 | 1.名称:电气配管 2.材质:电线管 3.规格:MT32 4.配置形式:砖、混凝土结构明敷、暗敷、吊顶内等综合考虑 5.其他:包括按图纸、规范要求完成本项目的其他一切相关工作。 | m | 135.7
328 | 030411001117 | 配管MT25 | 1.名称:电气配管 2.材质:电线管 3.规格:MT25 4.配置形式:砖、混凝土结构明敷、暗敷、吊顶内等综合考虑 5.其他:包括按图纸、规范要求完成本项目的其他一切相关工作。 | m | 65.4
329 | 030414007003 | 不间断电源调试 | 1.名称:不间断电源调试 2.容量:不间断电源容量60kV·A以下 3.其他:包括按图纸、规范要求完成本项目的其他一切相关工作。 | 系统 | 1
330 | 030414007004 | 不间断电源调试 | 1.名称:不间断电源调试 2.容量:不间断电源容量20kV·A以下 3.其他:包括按图纸、规范要求完成本项目的其他一切相关工作。 | 系统 | 1
本页小计
注：为计取规费等的使用，可在表中增设其中：“定额人工费”。
表—08
分部分项工程和单价措施项目清单与计价表
工程名称：地上-智能化工程 | [6 empty] | 第 63 页 共 68 页
序号 | 项目编码 | 项目名称 | 项目特征描述 | 计量单位 | 工程量 | 金额（元）
[6 empty] | 综合单价 |  | 综合合价 | 其中
暂估价
331 | 030413002041 | 凿(压)槽 | 1.名称:凿(压)槽 2.规格:70×70mm 3.填充(恢复)方式:综合考虑 4.其他:包括按图纸、规范要求完成本项目的其他一切相关工作。 | m | 106.85
UPS配电系统合计
机房工程（消控、安防室）
332 | 030502001005 | 42U弱电机房网络/服务器机柜 | 1.名称:42U弱电机房网络/服务器机柜 2.规格:600*800*2000mm 3.详细参数:含配电PDU（参数满足设计要求） 4.含柜体承重槽钢制作安装及槽钢刷油补漆 5.安装方式:按设计要求 6.其他:包括按图纸、规范要求完成本项目的其他一切相关工作。 | 台 | 8
333 | 030409002006 | 接地铜排 | 1.名称:接地铜排 2.规格:30*3mm 3.安装形式:按设计要求 4.其他:包括按图纸、规范要求完成本项目的其他一切相关工作。 | m | 59.03
334 | 030409002007 | 机房专用静电散流网格 | 1.名称:机房专用静电散流网格 2.规格:软铜编织 600*600mm 3.安装形式:按设计要求 4.其他:包括按图纸、规范要求完成本项目的其他一切相关工作。 | m2 | 29.73
335 | 030409002008 | 接地跨接线 | 1.名称:接地跨接线 2.规格:BYJ-25mm2 3.安装形式:按设计要求 4.其他:包括按图纸、规范要求完成本项目的其他一切相关工作。 | 处 | 1
本页小计
注：为计取规费等的使用，可在表中增设其中：“定额人工费”。
表—08
分部分项工程和单价措施项目清单与计价表
工程名称：地上-智能化工程 | [6 empty] | 第 64 页 共 68 页
序号 | 项目编码 | 项目名称 | 项目特征描述 | 计量单位 | 工程量 | 金额（元）
[6 empty] | 综合单价 |  | 综合合价 | 其中
暂估价
336 | 030409008016 | 接地汇流排 | 1.名称:接地汇流排 2.规格:按设计要求 3.其他:包括按图纸、规范要求完成本项目的其他一切相关工作。 | 块 | 1
337 | 03B003 | 机房环境监控 | 1.名称:机房环境监控 2.内容:机房温湿度采集、漏水检测等（含硬件设备、管理软件、配线配管等） 3.其他:包括按图纸、规范要求完成本项目的其他一切相关工作。 | 项 | 1
338 | 030411002026 | 线槽 | 1.名称:线槽 2.规格:MR300x100 3.材质:钢制(线槽壁厚不小于2mm) 4.其他:包括按图纸、规范要求完成本项目的其他一切相关工作。 | m | 10.88
339 | 030411002027 | 线槽 | 1.名称:线槽 2.规格:MR200x100 3.材质:钢制(线槽壁厚不小于1.5mm) 4.其他:包括按图纸、规范要求完成本项目的其他一切相关工作。 | m | 11.79
340 | 030413001007 | 铁构件 | 1.名称:一般支架制作、安装 2.材质:型钢综合 3.规格:按实际综合考虑 4.其他:包括按图纸、规范要求完成本项目的其他一切相关工作。 | kg | 20.24
341 | 031201003027 | 金属结构刷油 | 1.除锈级别:轻锈 2.油漆品种:防锈漆、调和漆 3.结构类型:一般钢结构支架 4.涂刷遍数、漆膜厚度:各两遍 5.其他:包括按图纸、规范要求完成本项目的其他一切相关工作。 | kg | 20.24
机房工程（消控、安防室）合计
本页小计
注：为计取规费等的使用，可在表中增设其中：“定额人工费”。
表—08
分部分项工程和单价措施项目清单与计价表
工程名称：地上-智能化工程 | [6 empty] | 第 65 页 共 68 页
序号 | 项目编码 | 项目名称 | 项目特征描述 | 计量单位 | 工程量 | 金额（元）
[6 empty] | 综合单价 |  | 综合合价 | 其中
暂估价
桥架、线槽工程
342 | 030411002028 | 线槽 | 1.名称:线槽 2.规格:MR400x150 3.材质:钢制(线槽壁厚不小于2mm) 4.其他:包括按图纸、规范要求完成本项目的其他一切相关工作。 | m | 52.06
343 | 030411002029 | 线槽 | 1.名称:线槽 2.规格:MR300x150 3.材质:钢制(线槽壁厚不小于2mm) 4.其他:包括按图纸、规范要求完成本项目的其他一切相关工作。 | m | 107.84
344 | 030411002030 | 线槽 | 1.名称:线槽 2.规格:MR300x100 3.材质:钢制(线槽壁厚不小于2mm) 4.其他:包括按图纸、规范要求完成本项目的其他一切相关工作。 | m | 60.12
345 | 030411002031 | 线槽 | 1.名称:线槽 2.规格:MR200x100 3.材质:钢制(线槽壁厚不小于1.5mm) 4.其他:包括按图纸、规范要求完成本项目的其他一切相关工作。 | m | 192.13
346 | 030411002032 | 线槽 | 1.名称:线槽 2.规格:MR150x100 3.材质:钢制(线槽壁厚不小于1.5mm) 4.其他:包括按图纸、规范要求完成本项目的其他一切相关工作。 | m | 911.05
本页小计
注：为计取规费等的使用，可在表中增设其中：“定额人工费”。
表—08
分部分项工程和单价措施项目清单与计价表
工程名称：地上-智能化工程 | [6 empty] | 第 66 页 共 68 页
序号 | 项目编码 | 项目名称 | 项目特征描述 | 计量单位 | 工程量 | 金额（元）
[6 empty] | 综合单价 |  | 综合合价 | 其中
暂估价
347 | 030411002033 | 线槽 | 1.名称:线槽 2.规格:MR100x100 3.材质:钢制(线槽壁厚不小于1.5mm) 4.其他:包括按图纸、规范要求完成本项目的其他一切相关工作。 | m | 792.13
348 | 030411002034 | 线槽 | 1.名称:线槽 2.规格:MR100x50 3.材质:钢制(线槽壁厚不小于1.5mm) 4.其他:包括按图纸、规范要求完成本项目的其他一切相关工作。 | m | 146.07
349 | 030411002035 | 线槽 | 1.名称:线槽 2.规格:MR80x50 3.材质:钢制(线槽壁厚不小于1.5mm) 4.其他:包括按图纸、规范要求完成本项目的其他一切相关工作。 | m | 37.38
350 | 030411002036 | 线槽 | 1.名称:线槽 2.规格:MR50x50 3.材质:钢制(线槽壁厚不小于1.5mm) 4.其他:包括按图纸、规范要求完成本项目的其他一切相关工作。 | m | 154.1
351 | 030413001008 | 铁构件 | 1.名称:一般支架制作、安装 2.材质:型钢综合 3.规格:按实际综合考虑 4.其他:包括按图纸、规范要求完成本项目的其他一切相关工作。 | kg | 1704.98
352 | 031201003028 | 金属结构刷油 | 1.除锈级别:轻锈 2.油漆品种:防锈漆、调和漆 3.结构类型:一般钢结构支架 4.涂刷遍数、漆膜厚度:各两遍 5.其他:包括按图纸、规范要求完成本项目的其他一切相关工作。 | kg | 1704.98
本页小计
注：为计取规费等的使用，可在表中增设其中：“定额人工费”。
表—08
分部分项工程和单价措施项目清单与计价表
工程名称：地上-智能化工程 | [6 empty] | 第 67 页 共 68 页
序号 | 项目编码 | 项目名称 | 项目特征描述 | 计量单位 | 工程量 | 金额（元）
[6 empty] | 综合单价 |  | 综合合价 | 其中
暂估价
桥架、线槽工程合计
其他项目
353 | 031002003074 | 防护密闭套管 | 1.名称、类型:防护密闭套管 2.材质:焊接钢管 3.规格:4SC160 4.其他:包括按图纸、规范要求完成本项目的其他一切相关工作。 | 个 | 1
354 | 031002003075 | 防护密闭套管 | 1.名称、类型:防护密闭套管 2.材质:焊接钢管 3.规格:2SC80 4.其他:包括按图纸、规范要求完成本项目的其他一切相关工作。 | 个 | 1
355 | 031002003076 | 刚性防水套管 | 1.名称、类型:刚性防水套管 2.材质:焊接钢管 3.规格:DN80 4.其他:包括按图纸、规范要求完成本项目的其他一切相关工作。 | 个 | 2
356 | 031002003077 | 刚性防水套管 | 1.名称、类型:刚性防水套管 2.材质:焊接钢管 3.规格:DN25 4.其他:包括按图纸、规范要求完成本项目的其他一切相关工作。 | 个 | 7
357 | 030408008006 | 防火封堵（综合） | 1.名称:防火封堵（综合） 2.材质:防火泥、防火隔板、防火涂料等 3.方式:按设计要求 4.部位:按实际综合考虑 5.其他:包括按图纸、规范要求完成本项目的其他一切相关工作。 | kg | 50
其他项目合计
分部分项合计
措施项目
358 | 031302007006 | 高层施工增加 | 1.高层施工增加 | 项 | 1
本页小计
注：为计取规费等的使用，可在表中增设其中：“定额人工费”。
表—08
分部分项工程和单价措施项目清单与计价表
工程名称：地上-智能化工程 | [6 empty] | 第 68 页 共 68 页
序号 | 项目编码 | 项目名称 | 项目特征描述 | 计量单位 | 工程量 | 金额（元）
[6 empty] | 综合单价 |  | 综合合价 | 其中
暂估价
359 | 031301017015 | 脚手架搭拆费 | 1.脚手架搭拆费 | 项 | 1
单价措施合计
本页小计
合 计
注：为计取规费等的使用，可在表中增设其中：“定额人工费”。
表—08

## 表-09 综合单价分析表
综合单价分析表
工程名称：地上-智能化工程 | [9 empty] | 第 1 页 共 1 页
项目编码 |  |  |  | 项目名称 |  |  |  | 计量单位 |  |  | 工程量
清单综合单价组成明细
定额编号 | 定额项目名称 | 定额 单位 | 数量 | 单价 |  |  |  | 合价
|  |  |  | 人工费 | 材料费 | 机具费 | 管理费 和利润 | 人工费 | 材料费 |  | 机具费 | 管理费 和利润
人工单价 |  | 小计
元/工日 |  | 未计价材料费
清单项目综合单价
材 料 费 明 细 | 主要材料名称、规格、型号 |  |  |  |  | 单位 | 数量 | 单价（元） | 合价（元） |  | 暂估单价 （元） | 暂估合价 （元）
| 其他材料费 | [6 empty] | - |  |  | -
| 材料费小计 | [6 empty] | - |  |  | -
注：1.如不使用省级或行业建设主管部门发布的计价依据，可不填定额编码、名称等； 2.招标文件提供了暂估单价的材料，按暂估的单价填入表内“暂估单价”栏及“暂估合价”栏。
表-09

## 表-11 总价措施项目清单与计价表
总价措施项目清单与计价表
工程名称：地上-智能化工程 | [7 empty] | 第 1 页 共 2 页
序号 | 项目编码 | 项目名称 | 计算基础 | 费率 (%) |  | 金额 (元) | 调整费率 (%) |  | 调整后金额 (元) | 备注
1 | LSSGCSF00022 | 绿色施工安全防护措施费 | 分部分项人工费+分部分项机具费 | 35.77 | [5 empty] | 以分部分项的人工费与施工机具费之和为计算基础，费率35.77%
2 | 031301010015 | 安装与生产同时进行增加费用 | 分部分项人工费 | 0 | [5 empty] | 按人工费的10%计算
3 | 031301011015 | 在有害身体健康环境中施工增加费 | 分部分项人工费 | 0 | [5 empty] | 按人工费的10%计算
4 | TSSGBWZJF015 | 在地下（暗）室、设备及大口径管道内等特殊施工部位进行施工增加费 |  | 0 | [5 empty] | 按该部分人工费的30%计算
5 | 粤031302008015 | 赶工措施费 | 分部分项人工费+分部分项机具费 | 0 | [5 empty] | 赶工措施费=（1-δ）*分部分项（人工费+施工机具费）*0.344 （0.8≤δ＜1 式中：δ=合同工期/定额工期）
6 | 031302002015 | 夜间施工增加费 |  | 0 | [5 empty] | 按其夜间施工项目人工费的20%计算
7 | JTGRSGZJF015 | 交通干扰工程施工增加费 |  | 0 | [5 empty] | 按在市政道路上施工项目人工费的10%计算
8 | 粤031302009015 | 文明工地增加费 | 分部分项人工费+分部分项机具费 | 0 | [5 empty] | 以分部分项的人工费与施工机具费之和为计算基础；市级文明工地1.00%；省级文明工地2.00%
9 | DXGXJCJXF015 | 地下管线交叉降效费 | [7 empty] | 按实际发生或经批准的施工方案计算
编制人（造价人员）： |  |  |  |  | 复核人（造价工程师）：
表-11
总价措施项目清单与计价表
工程名称：地上-智能化工程 | [7 empty] | 第 2 页 共 2 页
序号 | 项目编码 | 项目名称 | 计算基础 | 费率 (%) |  | 金额 (元) | 调整费率 (%) |  | 调整后金额 (元) | 备注
10 | QTFY00000022 | 其他费用 | [7 empty] | 按实际发生或经批准的施工组织设计方案计算
合 计
编制人（造价人员）： |  |  |  |  | 复核人（造价工程师）：
表-11

## 表-12 其他项目清单与计价汇总表
其他项目清单与计价汇总表
工程名称：地上-智能化工程 |  |  |  | 第 1 页 共 1 页
序号 | 项目名称 | 金额（元） | 结算金额（元） |  | 备注
1 | 暂列金额 | 198028.90 |  |  | 明细详见表-12-1
2 | 暂估价 | 0.00
2.1 | 材料暂估价 | — |  |  | 明细详见表-12-2
2.2 | 专业工程暂估价 | 0.00 |  |  | 明细详见表-12-3
3 | 计日工 |  |  |  | 明细详见表-12-4
4 | 总承包服务费 |  |  |  | 明细详见表-12-5
5 | 预算包干费
6 | 工程优质费
7 | 概算幅度差
8 | 现场签证费用
9 | 索赔费用
10 | 其他费用
合 计 |  |  |  |  | —
注：材料（工程设备）暂估单价进入清单项目综合单价，此处不汇总。
表—12

## 表-12-1 暂列金额表
暂列金额明细表
工程名称：地上-智能化工程 |  |  |  | 第 1 页 共 1 页
序号 | 名称 | 计量单位 | 暂定金额（元） |  | 备注
1 | 暂列金额 | 项 | 198028.9
合 计 |  |  | 198028.90 |  | —
注：此表由招标人填写，如不能详列，也可只列暂列金额总额，投标人应将上述暂列金额计入投标总价中。
表—12—1

## 表-13 规费、税金项目清单与计价表
规费、税金项目清单与计价表
工程名称：地上-智能化工程 |  |  |  |  | 第 1 页 共 1 页
序号 | 项目名称 | 计算基础 | 计算基数 | 计算费率 (%) |  | 金额(元)
1 | 增值税销项税额 | 分部分项合计+措施合计+其他项目 |  | 9
合 计
编制人（造价人员）： |  |  | 复核人（造价工程师）：
表—13