## 表-04 单位工程招标控制价汇总表
单位工程投标报价汇总表
工程名称：地上-消防喷淋工程 |  |  | 第 1 页 共 1 页
序号 | 汇总内容 | 金额:(元) |  | 其中：暂估价(元)
1 | 分部分项合计
1.1 | 消火栓系统
1.2 | 自动喷淋系统
1.3 | 水炮系统
1.4 | 屋面消防水箱
1.5 | 气体灭火系统
2 | 措施合计
2.1 | 绿色施工安全防护措施费
2.2 | 其他措施费
3 | 其他项目
3.1 | 暂列金额
3.2 | 暂估价
3.3 | 计日工
3.4 | 总承包服务费
3.5 | 预算包干费
3.6 | 工程优质费
3.7 | 概算幅度差
3.8 | 索赔费用
3.9 | 现场签证费用
3.10 | 其他费用
4 | 税前工程造价
5 | 增值税销项税额
6 | 总造价
7 | 人工费
投标报价合计=1+2+3+5
注：本表适用于单位工程招标控制价或投标报价的汇总，如无单位工程划分，单项工程也使用本表汇总
表—04

## 表-08 分部分项工程和单价措施项目清单与计价表
分部分项工程和单价措施项目清单与计价表
工程名称：地上-消防喷淋工程 |  |  |  | 标段： |  |  |  | 第 1 页 共 18 页
序号 | 项目编码 | 项目名称 | 项目特征描述 |  | 计量单位 | 工程量 | 金额（元）
[7 empty] | 综合单价 |  | 综合合价 | 其中
暂估价
消火栓系统
1 | 030901010002 | 减压稳压消火栓 | 1.安装方式:成套消火栓(自救卷盘) 2.型号、规格:减压稳压消火栓 DN65 3.附件材质、规格:消火栓箱配置：箱内设有DN65mm消火栓(或SNJ65减压稳压消火栓)一个麻质衬胶水龙带 一条,长25米DN65mm,喷嘴口径DN19mm水枪一支, 消防转盘一套(DN25mm、软管卷盘胶管长25m、DN6mm小水枪一支，2具磷酸铵盐干粉灭火器MF/ABC5 4.其他:包括按图纸、规范要求完成本项目的其他一切相关工作。 |  | 套 | 144
2 | 030901010003 | 普通消火栓 | 1.安装方式:成套消火栓(自救卷盘) 2.型号、规格:普通消火栓 DN65 3.附件材质、规格:消火栓箱配置：箱内设有DN65mm消火栓(或SNJ65减压稳压消火栓)一个麻质衬胶水龙带 一条,长25米DN65mm,喷嘴口径DN19mm水枪一支, 消防转盘一套(DN25mm、软管卷盘胶管长25m、DN6mm小水枪一支，2具磷酸铵盐干粉灭火器MF/ABC5 4.其他:包括按图纸、规范要求完成本项目的其他一切相关工作。 |  | 套 | 12
本页小计
注：为计取规费等的使用，可在表中增设其中：“定额人工费”。
表—08
分部分项工程和单价措施项目清单与计价表
工程名称：地上-消防喷淋工程 |  |  |  | 标段： |  |  |  | 第 2 页 共 18 页
序号 | 项目编码 | 项目名称 | 项目特征描述 |  | 计量单位 | 工程量 | 金额（元）
[7 empty] | 综合单价 |  | 综合合价 | 其中
暂估价
3 | 030901010004 | 兼做试压栓 | 1.安装方式:成套消火栓(自救卷盘) 2.型号、规格:兼做试压栓 DN65 3.附件材质、规格:消火栓箱配置：箱内设有DN65mm消火栓(或SNJ65减压稳压消火栓)一个麻质衬胶水龙带 一条,长25米DN65mm,喷嘴口径DN19mm水枪一支, 消防转盘一套(DN25mm、软管卷盘胶管长25m、DN6mm小水枪一支，2具磷酸铵盐干粉灭火器MF/ABC5，压力表 4.其他:包括按图纸、规范要求完成本项目的其他一切相关工作。 |  | 套 | 1
4 | 030901013002 | 灭火器放置箱 | 1.形式:灭火器放置箱 2.规格、型号:2具磷酸铵盐干粉灭火器 MF/ABC5 3.其他:包括按图纸、规范要求完成本项目的其他一切相关工作。 |  | 组 | 50
5 | 031003003048 | 闸阀 | 1.类型:闸阀 2.材质:碳钢 3.规格、压力等级:DN150 4.连接形式:法兰连接 5.其他:包括按图纸、规范要求完成本项目的其他一切相关工作。 |  | 个 | 3
6 | 031003003049 | 闸阀 | 1.类型:闸阀 2.材质:碳钢 3.规格、压力等级:DN100 4.连接形式:法兰连接 5.其他:包括按图纸、规范要求完成本项目的其他一切相关工作。 |  | 个 | 36
本页小计
注：为计取规费等的使用，可在表中增设其中：“定额人工费”。
表—08
分部分项工程和单价措施项目清单与计价表
工程名称：地上-消防喷淋工程 |  |  |  | 标段： |  |  |  | 第 3 页 共 18 页
序号 | 项目编码 | 项目名称 | 项目特征描述 |  | 计量单位 | 工程量 | 金额（元）
[7 empty] | 综合单价 |  | 综合合价 | 其中
暂估价
7 | 031003003050 | 闸阀 | 1.类型:闸阀 2.材质:碳钢 3.规格、压力等级:DN65 4.连接形式:法兰连接 5.其他:包括按图纸、规范要求完成本项目的其他一切相关工作。 |  | 个 | 2
8 | 031003001012 | 自动排气阀 | 1.类型:自动排气阀 2.规格、压力等级:DN20 3.连接形式:螺纹连接 4.其他:包括按图纸、规范要求完成本项目的其他一切相关工作。 |  | 个 | 3
9 | 030901002003 | 消火栓钢管 | 1.安装部位:室内 2.材质、规格:热浸镀锌钢管 DN65 3.连接形式:卡箍连接 4.调和漆两道 5.管道及管件安装 6.水压试验、水冲洗 7.其他:包括按图纸、规范要求完成本项目的其他一切相关工作。 |  | m | 198
10 | 030901001009 | 消火栓钢管 | 1.安装部位:室内 2.材质、规格:热浸镀锌钢管 DN100 3.连接形式:卡箍连接 4.调和漆两道 5.管道及管件安装 6.水压试验、水冲洗 7.其他:包括按图纸、规范要求完成本项目的其他一切相关工作。 |  | m | 1171
本页小计
注：为计取规费等的使用，可在表中增设其中：“定额人工费”。
表—08
分部分项工程和单价措施项目清单与计价表
工程名称：地上-消防喷淋工程 |  |  |  | 标段： |  |  |  | 第 4 页 共 18 页
序号 | 项目编码 | 项目名称 | 项目特征描述 |  | 计量单位 | 工程量 | 金额（元）
[7 empty] | 综合单价 |  | 综合合价 | 其中
暂估价
11 | 030901001010 | 消火栓钢管 | 1.安装部位:室内 2.材质、规格:热浸镀锌钢管 DN150 3.连接形式:卡箍连接 4.调和漆两道 5.管道及管件安装 6.水压试验、水冲洗 7.其他:包括按图纸、规范要求完成本项目的其他一切相关工作。 |  | m | 239
12 | 031002001012 | 管道支架 | 1.材质:型钢 2.管架形式:综合考虑 3.其他:包括按图纸、规范要求完成本项目的其他一切相关工作。 |  | kg | 832.91
13 | 031201003023 | 金属结构刷油 | 1.除锈级别:轻锈 2.油漆品种:红丹底漆、调和漆 3.结构类型:一般钢结构 4.涂刷遍数、漆膜厚度:2遍 5.其他:包括按图纸、规范要求完成本项目的其他一切相关工作。 |  | kg | 832.91
14 | 031002003061 | 刚性防水套管 | 1.名称、类型:刚性防水套管 2.材质:焊接钢管 3.规格:DN100 4.其他:包括按图纸、规范要求完成本项目的其他一切相关工作。 |  | 个 | 1
15 | 031002003062 | 一般钢套管 | 1.名称、类型:一般钢套管 2.材质:焊接钢管 3.规格:DN65 4.其他:包括按图纸、规范要求完成本项目的其他一切相关工作。 |  | 个 | 4
16 | 031002003063 | 一般钢套管 | 1.名称、类型:一般钢套管 2.材质:焊接钢管 3.规格:DN100 4.其他:包括按图纸、规范要求完成本项目的其他一切相关工作。 |  | 个 | 154
本页小计
注：为计取规费等的使用，可在表中增设其中：“定额人工费”。
表—08
分部分项工程和单价措施项目清单与计价表
工程名称：地上-消防喷淋工程 |  |  |  | 标段： |  |  |  | 第 5 页 共 18 页
序号 | 项目编码 | 项目名称 | 项目特征描述 |  | 计量单位 | 工程量 | 金额（元）
[7 empty] | 综合单价 |  | 综合合价 | 其中
暂估价
17 | 031002003064 | 一般钢套管 | 1.名称、类型:一般钢套管 2.材质:焊接钢管 3.规格:DN150 4.其他:包括按图纸、规范要求完成本项目的其他一切相关工作。 |  | 个 | 10
18 | 030905002003 | 水灭火控制装置调试 | 1.系统形式:消火栓灭火系统 2.其他:包括按图纸、规范要求完成本项目的其他一切相关工作。 |  | 点 | 157
消火栓系统合计
自动喷淋系统
19 | 030901003002 | 喷头 | 1.名称:上/下喷 2.安装部位:综合考虑 3.材质、型号、规格:DN15 4.其他:包括按图纸、规范要求完成本项目的其他一切相关工作。 |  | 个 | 6352
20 | 030901003003 | 喷头 | 1.名称:快速响应喷头 K=115 2.安装部位:综合考虑 3.材质、型号、规格:DN20 4.其他:包括按图纸、规范要求完成本项目的其他一切相关工作。 |  | 个 | 12
21 | 030807003008 | 信号闸阀 | 1.名称:信号闸阀 2.型号、规格:DN150 3.连接形式:法兰连接 4.其他:包括按图纸、规范要求完成本项目的其他一切相关工作。 |  | 个 | 18
22 | 030901006002 | 水流指示器 | 1.名称:水流指示器 2.规格、型号:DN150 3.连接形式:法兰连接 4.其他:包括按图纸、规范要求完成本项目的其他一切相关工作。 |  | 个 | 18
本页小计
注：为计取规费等的使用，可在表中增设其中：“定额人工费”。
表—08
分部分项工程和单价措施项目清单与计价表
工程名称：地上-消防喷淋工程 |  |  |  | 标段： |  |  |  | 第 6 页 共 18 页
序号 | 项目编码 | 项目名称 | 项目特征描述 |  | 计量单位 | 工程量 | 金额（元）
[7 empty] | 综合单价 |  | 综合合价 | 其中
暂估价
23 | 030901007002 | 减压孔板 | 1.材质、规格:不锈钢减压孔板 DN150 2.连接形式:法兰连接 3.其他:包括按图纸、规范要求完成本项目的其他一切相关工作。 |  | 个 | 18
24 | 031003001013 | 末端试水阀 | 1.类型:末端试水阀 2.规格、压力等级:DN25 3.连接形式:螺纹连接 4.其他:包括按图纸、规范要求完成本项目的其他一切相关工作。 |  | 个 | 15
25 | 030901008002 | 末端试水装置 | 1.规格:末端试水装置 DN25 2.组装形式:末端试水装置,含压力表,试水接头 3.其他:包括按图纸、规范要求完成本项目的其他一切相关工作。 |  | 组 | 3
26 | 031003001014 | 自动排气阀 | 1.类型:自动排气阀 2.规格、压力等级:DN20 3.连接形式:螺纹连接 4.其他:包括按图纸、规范要求完成本项目的其他一切相关工作。 |  | 个 | 4
27 | 030901001011 | 水喷淋钢管 | 1.安装部位:室内 2.材质、规格:热浸镀锌钢管 DN25 3.连接形式:丝扣连接 4.调和漆两道 5.管道及管件安装 6.水压试验、水冲洗 7.其他:包括按图纸、规范要求完成本项目的其他一切相关工作。 |  | m | 7670.1
本页小计
注：为计取规费等的使用，可在表中增设其中：“定额人工费”。
表—08
分部分项工程和单价措施项目清单与计价表
工程名称：地上-消防喷淋工程 |  |  |  | 标段： |  |  |  | 第 7 页 共 18 页
序号 | 项目编码 | 项目名称 | 项目特征描述 |  | 计量单位 | 工程量 | 金额（元）
[7 empty] | 综合单价 |  | 综合合价 | 其中
暂估价
28 | 030901001012 | 水喷淋钢管 | 1.安装部位:室内 2.材质、规格:热浸镀锌钢管 DN32 3.连接形式:丝扣连接 4.调和漆两道 5.管道及管件安装 6.水压试验、水冲洗 7.其他:包括按图纸、规范要求完成本项目的其他一切相关工作。 |  | m | 15.29
29 | 030901001013 | 水喷淋钢管 | 1.安装部位:室内 2.材质、规格:热浸镀锌钢管 DN40 3.连接形式:丝扣连接 4.调和漆两道 5.管道及管件安装 6.水压试验、水冲洗 7.其他:包括按图纸、规范要求完成本项目的其他一切相关工作。 |  | m | 2298.91
30 | 030901001014 | 水喷淋钢管 | 1.安装部位:室内 2.材质、规格:热浸镀锌钢管 DN50 3.连接形式:丝扣连接 4.调和漆两道 5.管道及管件安装 6.水压试验、水冲洗 7.其他:包括按图纸、规范要求完成本项目的其他一切相关工作。 |  | m | 1199.53
31 | 030901002004 | 水喷淋钢管 | 1.安装部位:室内 2.材质、规格:热浸镀锌钢管 DN65 3.连接形式:卡箍连接 4.调和漆两道 5.管道及管件安装 6.水压试验、水冲洗 7.其他:包括按图纸、规范要求完成本项目的其他一切相关工作。 |  | m | 760.02
本页小计
注：为计取规费等的使用，可在表中增设其中：“定额人工费”。
表—08
分部分项工程和单价措施项目清单与计价表
工程名称：地上-消防喷淋工程 |  |  |  | 标段： |  |  |  | 第 8 页 共 18 页
序号 | 项目编码 | 项目名称 | 项目特征描述 |  | 计量单位 | 工程量 | 金额（元）
[7 empty] | 综合单价 |  | 综合合价 | 其中
暂估价
32 | 030901001015 | 水喷淋钢管 | 1.安装部位:室内 2.材质、规格:热浸镀锌钢管 DN80 3.连接形式:卡箍连接 4.调和漆两道 5.管道及管件安装 6.水压试验、水冲洗 7.其他:包括按图纸、规范要求完成本项目的其他一切相关工作。 |  | m | 1033.81
33 | 030901001016 | 水喷淋钢管 | 1.安装部位:室内 2.材质、规格:热浸镀锌钢管 DN100 3.连接形式:卡箍连接 4.调和漆两道 5.管道及管件安装 6.水压试验、水冲洗 7.其他:包括按图纸、规范要求完成本项目的其他一切相关工作。 |  | m | 676.27
34 | 030901001017 | 水喷淋钢管 | 1.安装部位:室内 2.材质、规格:热浸镀锌钢管 DN150 3.连接形式:卡箍连接 4.调和漆两道 5.管道及管件安装 6.水压试验、水冲洗 7.其他:包括按图纸、规范要求完成本项目的其他一切相关工作。 |  | m | 1314.79
35 | 031002001013 | 管道支架 | 1.材质:型钢 2.管架形式:综合考虑 3.其他:包括按图纸、规范要求完成本项目的其他一切相关工作。 |  | kg | 5125.45
本页小计
注：为计取规费等的使用，可在表中增设其中：“定额人工费”。
表—08
分部分项工程和单价措施项目清单与计价表
工程名称：地上-消防喷淋工程 |  |  |  | 标段： |  |  |  | 第 9 页 共 18 页
序号 | 项目编码 | 项目名称 | 项目特征描述 |  | 计量单位 | 工程量 | 金额（元）
[7 empty] | 综合单价 |  | 综合合价 | 其中
暂估价
36 | 031201003024 | 金属结构刷油 | 1.除锈级别:轻锈 2.油漆品种:红丹底漆、调和漆 3.结构类型:一般钢结构 4.涂刷遍数、漆膜厚度:2遍 5.其他:包括按图纸、规范要求完成本项目的其他一切相关工作。 |  | kg | 5125.45
37 | 031002003065 | 刚性防水套管 | 1.名称、类型:刚性防水套管 2.材质:焊接钢管 3.规格:DN100 4.其他:包括按图纸、规范要求完成本项目的其他一切相关工作。 |  | 个 | 1
38 | 031002003066 | 一般钢套管 | 1.名称、类型:一般钢套管 2.材质:焊接钢管 3.规格:DN25 4.其他:包括按图纸、规范要求完成本项目的其他一切相关工作。 |  | 个 | 20
39 | 031002003067 | 一般钢套管 | 1.名称、类型:一般钢套管 2.材质:焊接钢管 3.规格:DN40 4.其他:包括按图纸、规范要求完成本项目的其他一切相关工作。 |  | 个 | 12
40 | 031002003068 | 一般钢套管 | 1.名称、类型:一般钢套管 2.材质:焊接钢管 3.规格:DN50 4.其他:包括按图纸、规范要求完成本项目的其他一切相关工作。 |  | 个 | 15
41 | 031002003069 | 一般钢套管 | 1.名称、类型:一般钢套管 2.材质:焊接钢管 3.规格:DN65 4.其他:包括按图纸、规范要求完成本项目的其他一切相关工作。 |  | 个 | 13
本页小计
注：为计取规费等的使用，可在表中增设其中：“定额人工费”。
表—08
分部分项工程和单价措施项目清单与计价表
工程名称：地上-消防喷淋工程 |  |  |  | 标段： |  |  |  | 第 10 页 共 18 页
序号 | 项目编码 | 项目名称 | 项目特征描述 |  | 计量单位 | 工程量 | 金额（元）
[7 empty] | 综合单价 |  | 综合合价 | 其中
暂估价
42 | 031002003070 | 一般钢套管 | 1.名称、类型:一般钢套管 2.材质:焊接钢管 3.规格:DN80 4.其他:包括按图纸、规范要求完成本项目的其他一切相关工作。 |  | 个 | 8
43 | 031002003071 | 一般钢套管 | 1.名称、类型:一般钢套管 2.材质:焊接钢管 3.规格:DN100 4.其他:包括按图纸、规范要求完成本项目的其他一切相关工作。 |  | 个 | 45
44 | 031002003072 | 一般钢套管 | 1.名称、类型:一般钢套管 2.材质:焊接钢管 3.规格:DN150 4.其他:包括按图纸、规范要求完成本项目的其他一切相关工作。 |  | 个 | 12
45 | 030905002004 | 水灭火控制装置调试 | 1.系统形式:自动喷水灭火系统 2.其他:包括按图纸、规范要求完成本项目的其他一切相关工作。 |  | 点 | 18
自动喷淋系统合计
水炮系统
46 | 030901014001 | 自动扫描射水高空水炮灭火装置 | 1.水炮类型:自动扫描射水高空水炮灭火装置 2.保护半径:保护高度25m,保护半径28m 3.(流量Q=10L/s,工作压力0.60MPa) 4.含阀门附件 5.其他:包括按图纸、规范要求完成本项目的其他一切相关工作。 |  | 套 | 3
本页小计
注：为计取规费等的使用，可在表中增设其中：“定额人工费”。
表—08
分部分项工程和单价措施项目清单与计价表
工程名称：地上-消防喷淋工程 |  |  |  | 标段： |  |  |  | 第 11 页 共 18 页
序号 | 项目编码 | 项目名称 | 项目特征描述 |  | 计量单位 | 工程量 | 金额（元）
[7 empty] | 综合单价 |  | 综合合价 | 其中
暂估价
47 | 031003001015 | 模拟末端试水装置 | 1.类型:模拟末端试水装置 2.材质:按设计要求 3.规格、压力等级:DN50 4.含配套阀门、附件 5.其他:包括按图纸、规范要求完成本项目的其他一切相关工作。 |  | 个 | 1
48 | 030807003009 | 信号闸阀 | 1.名称:信号闸阀 2.型号、规格:DN50 3.连接形式:法兰连接 4.其他:包括按图纸、规范要求完成本项目的其他一切相关工作。 |  | 个 | 1
49 | 030807003010 | 信号闸阀 | 1.名称:信号闸阀 2.型号、规格:DN65 3.连接形式:法兰连接 4.其他:包括按图纸、规范要求完成本项目的其他一切相关工作。 |  | 个 | 3
50 | 030807003011 | 信号闸阀 | 1.名称:信号闸阀 2.型号、规格:DN100 3.连接形式:法兰连接 4.其他:包括按图纸、规范要求完成本项目的其他一切相关工作。 |  | 个 | 4
51 | 030901006003 | 水流指示器 | 1.名称:水流指示器 2.规格、型号:DN50 3.连接形式:法兰连接 4.其他:包括按图纸、规范要求完成本项目的其他一切相关工作。 |  | 个 | 1
52 | 030901006004 | 水流指示器 | 1.名称:水流指示器 2.规格、型号:DN65 3.连接形式:法兰连接 4.其他:包括按图纸、规范要求完成本项目的其他一切相关工作。 |  | 个 | 3
本页小计
注：为计取规费等的使用，可在表中增设其中：“定额人工费”。
表—08
分部分项工程和单价措施项目清单与计价表
工程名称：地上-消防喷淋工程 |  |  |  | 标段： |  |  |  | 第 12 页 共 18 页
序号 | 项目编码 | 项目名称 | 项目特征描述 |  | 计量单位 | 工程量 | 金额（元）
[7 empty] | 综合单价 |  | 综合合价 | 其中
暂估价
53 | 031003003051 | 闸阀 | 1.类型:闸阀 2.材质:碳钢 3.规格、压力等级:DN65 4.连接形式:法兰连接 5.其他:包括按图纸、规范要求完成本项目的其他一切相关工作。 |  | 个 | 3
54 | 031003003052 | 闸阀 | 1.类型:电磁阀 2.规格、压力等级:DN65 3.连接形式:法兰连接 4.其他:包括按图纸、规范要求完成本项目的其他一切相关工作。 |  | 个 | 3
55 | 031003001016 | 自动排气阀 | 1.类型:自动排气阀 2.规格、压力等级:DN20 3.连接形式:螺纹连接 4.其他:包括按图纸、规范要求完成本项目的其他一切相关工作。 |  | 个 | 1
56 | 030901001018 | 水喷淋钢管 | 1.安装部位:室内 2.材质、规格:热浸镀锌钢管 DN50 3.连接形式:丝扣连接 4.调和漆两道 5.管道及管件安装 6.水压试验、水冲洗 7.其他:包括按图纸、规范要求完成本项目的其他一切相关工作。 |  | m | 18.13
57 | 030901002005 | 水喷淋钢管 | 1.安装部位:室内 2.材质、规格:热浸镀锌钢管 DN65 3.连接形式:卡箍连接 4.调和漆两道 5.管道及管件安装 6.水压试验、水冲洗 7.其他:包括按图纸、规范要求完成本项目的其他一切相关工作。 |  | m | 100.41
本页小计
注：为计取规费等的使用，可在表中增设其中：“定额人工费”。
表—08
分部分项工程和单价措施项目清单与计价表
工程名称：地上-消防喷淋工程 |  |  |  | 标段： |  |  |  | 第 13 页 共 18 页
序号 | 项目编码 | 项目名称 | 项目特征描述 |  | 计量单位 | 工程量 | 金额（元）
[7 empty] | 综合单价 |  | 综合合价 | 其中
暂估价
58 | 030901001019 | 水喷淋钢管 | 1.安装部位:室内 2.材质、规格:热浸镀锌钢管 DN100 3.连接形式:卡箍连接 4.调和漆两道 5.管道及管件安装 6.水压试验、水冲洗 7.其他:包括按图纸、规范要求完成本项目的其他一切相关工作。 |  | m | 78.13
59 | 031002001014 | 管道支架 | 1.材质:型钢 2.管架形式:综合考虑 3.其他:包括按图纸、规范要求完成本项目的其他一切相关工作。 |  | kg | 91.8
60 | 031201003025 | 金属结构刷油 | 1.除锈级别:轻锈 2.油漆品种:红丹底漆、调和漆 3.结构类型:一般钢结构 4.涂刷遍数、漆膜厚度:2遍 5.其他:包括按图纸、规范要求完成本项目的其他一切相关工作。 |  | kg | 91.8
61 | 031002003073 | 一般钢套管 | 1.名称、类型:一般钢套管 2.材质:焊接钢管 3.规格:DN100 4.其他:包括按图纸、规范要求完成本项目的其他一切相关工作。 |  | 个 | 6
62 | 030905002005 | 水灭火控制装置调试 | 1.系统形式:消防水炮控制装置调试 2.其他:包括按图纸、规范要求完成本项目的其他一切相关工作。 |  | 点 | 3
水炮系统合计
屋面消防水箱
本页小计
注：为计取规费等的使用，可在表中增设其中：“定额人工费”。
表—08
分部分项工程和单价措施项目清单与计价表
工程名称：地上-消防喷淋工程 |  |  |  | 标段： |  |  |  | 第 14 页 共 18 页
序号 | 项目编码 | 项目名称 | 项目特征描述 |  | 计量单位 | 工程量 | 金额（元）
[7 empty] | 综合单价 |  | 综合合价 | 其中
暂估价
63 | 031006015003 | 不锈钢消防水箱 | 1.材质、类型:不锈钢消防水箱 2.型号、规格:有效容积36立方米 3.含呼吸管、通气管、溢流管、透气帽、人孔等附件 4.其他:包括按图纸、规范要求完成本项目的其他一切相关工作。 |  | 台 | 1
64 | 031003003053 | 液动水位控制阀 | 1.类型:液动水位控制阀 2.规格、压力等级:DN50 3.连接方式：法兰连接 4.其他:包括按图纸、规范要求完成本项目的其他一切相关工作。 |  | 个 | 1
65 | 031003013007 | 水表 | 1.安装部位(室内外):室内 2.材质:按设计要求 3.型号、规格:DN50 4.连接形式:法兰连接 5.附件配置:1个闸阀1个Y型过滤器 6.其他:包括按图纸、规范要求完成本项目的其他一切相关工作。 |  | 组 | 1
66 | 031003003054 | 止回阀 DN100 | 1.类型:止回阀 2.规格、压力等级:DN100 3.连接形式:法兰连接 4.其他:包括按图纸、规范要求完成本项目的其他一切相关工作。 |  | 个 | 2
67 | 031003003055 | 闸阀 | 1.类型:闸阀 2.材质:碳钢 3.规格、压力等级:DN100 4.连接形式:法兰连接 5.其他:包括按图纸、规范要求完成本项目的其他一切相关工作。 |  | 个 | 2
本页小计
注：为计取规费等的使用，可在表中增设其中：“定额人工费”。
表—08
分部分项工程和单价措施项目清单与计价表
工程名称：地上-消防喷淋工程 |  |  |  | 标段： |  |  |  | 第 15 页 共 18 页
序号 | 项目编码 | 项目名称 | 项目特征描述 |  | 计量单位 | 工程量 | 金额（元）
[7 empty] | 综合单价 |  | 综合合价 | 其中
暂估价
68 | 031003001017 | 浮球阀 DN15 | 1.类型:浮球阀 2.规格、压力等级:DN15 3.连接形式:螺纹连接 4.其他:包括按图纸、规范要求完成本项目的其他一切相关工作。 |  | 个 | 1
69 | 030601004006 | 流量开关 | 1.名称:流量开关 2.规格:设定流量2.5L/S，DN100 3.其他:包括按图纸、规范要求完成本项目的其他一切相关工作。 |  | 台 | 2
70 | 031003003056 | 旋流防止器 DN100 | 1.类型:旋流防止器 2.规格、压力等级:DN100 3.连接形式:法兰连接 4.其他:包括按图纸、规范要求完成本项目的其他一切相关工作。 |  | 个 | 1
71 | 031004014010 | 通气帽 DN100 | 1.名称:透气帽 2.型号、规格:DN100 3.其他:包括按图纸、规范要求完成本项目的其他一切相关工作。 |  | 个 | 1
72 | 080902006001 | 玻璃管液位计DN20 | 1.名称:玻璃管液位计 2.规格:DN15 3.其他:包括按图纸、规范要求完成本项目的其他一切相关工作。 |  | 个 | 1
73 | 031001003012 | S30408不锈钢管 | 1.安装部位:室内 2.介质:给水 3.规格、压力等级:S30408不锈钢管 DN15 4.连接形式:环压连接 5.水压试验、冲洗、消毒 6.管道及管件安装 7.其他:包括按图纸、规范要求完成本项目的其他一切相关工作。 |  | m | 1.68
本页小计
注：为计取规费等的使用，可在表中增设其中：“定额人工费”。
表—08
分部分项工程和单价措施项目清单与计价表
工程名称：地上-消防喷淋工程 |  |  |  | 标段： |  |  |  | 第 16 页 共 18 页
序号 | 项目编码 | 项目名称 | 项目特征描述 |  | 计量单位 | 工程量 | 金额（元）
[7 empty] | 综合单价 |  | 综合合价 | 其中
暂估价
74 | 031001003013 | S30408不锈钢管 | 1.安装部位:室内 2.介质:给水 3.规格、压力等级:S30408不锈钢管 DN50 4.连接形式:环压连接 5.水压试验、冲洗、消毒 6.管道及管件安装 7.其他:包括按图纸、规范要求完成本项目的其他一切相关工作。 |  | m | 14.65
75 | 030901001020 | 水喷淋钢管 | 1.安装部位:室内 2.材质、规格:热浸镀锌钢管 DN100 3.连接形式:卡箍连接 4.调和漆两道 5.管道及管件安装 6.水压试验、水冲洗 7.其他:包括按图纸、规范要求完成本项目的其他一切相关工作。 |  | m | 10.58
76 | 031002001015 | 管道支架 | 1.材质:型钢 2.管架形式:综合考虑 3.其他:包括按图纸、规范要求完成本项目的其他一切相关工作。 |  | kg | 54.47
77 | 031201003026 | 金属结构刷油 | 1.除锈级别:轻锈 2.油漆品种:红丹底漆、调和漆 3.结构类型:一般钢结构 4.涂刷遍数、漆膜厚度:2遍 5.其他:包括按图纸、规范要求完成本项目的其他一切相关工作。 |  | kg | 54.47
屋面消防水箱合计
气体灭火系统
本页小计
注：为计取规费等的使用，可在表中增设其中：“定额人工费”。
表—08
分部分项工程和单价措施项目清单与计价表
工程名称：地上-消防喷淋工程 |  |  |  | 标段： |  |  |  | 第 17 页 共 18 页
序号 | 项目编码 | 项目名称 | 项目特征描述 |  | 计量单位 | 工程量 | 金额（元）
[7 empty] | 综合单价 |  | 综合合价 | 其中
暂估价
78 | 030902009001 | 柜式七氟丙烷灭火装置 | 1.类型:柜式七氟丙烷灭火装置 2.型号、规格:10L 3.含药剂 4.其他:包括按图纸、规范要求完成本项目的其他一切相关工作。 |  | 套 | 1
79 | 030902009002 | 柜式七氟丙烷灭火装置 | 1.类型:柜式七氟丙烷灭火装置 2.型号、规格:90L 3.含药剂 4.其他:包括按图纸、规范要求完成本项目的其他一切相关工作。 |  | 套 | 4
80 | 030902009003 | 柜式七氟丙烷灭火装置 | 1.类型:柜式七氟丙烷灭火装置 2.型号、规格:120L 3.含药剂 4.其他:包括按图纸、规范要求完成本项目的其他一切相关工作。 |  | 套 | 4
81 | 030902009004 | 柜式七氟丙烷灭火装置 | 1.类型:柜式七氟丙烷灭火装置 2.型号、规格:150L 3.含药剂 4.其他:包括按图纸、规范要求完成本项目的其他一切相关工作。 |  | 套 | 23
82 | 030902009005 | 空气呼吸器 | 1.类型:空气呼吸器 2.型号、规格:按设计要求 3.其他:包括按图纸、规范要求完成本项目的其他一切相关工作。 |  | 套 | 7
83 | 030902009006 | 泄压口 | 1.类型:泄压口 2.型号、规格:综合考虑 3.其他:包括按图纸、规范要求完成本项目的其他一切相关工作。 |  | 套 | 2
84 | 030905004001 | 气体灭火系统装置调试 | 1.试验容器规格:10L 2.其他:包括按图纸、规范要求完成本项目的其他一切相关工作。 |  | 点 | 1
本页小计
注：为计取规费等的使用，可在表中增设其中：“定额人工费”。
表—08
分部分项工程和单价措施项目清单与计价表
工程名称：地上-消防喷淋工程 |  |  |  | 标段： |  |  |  | 第 18 页 共 18 页
序号 | 项目编码 | 项目名称 | 项目特征描述 |  | 计量单位 | 工程量 | 金额（元）
[7 empty] | 综合单价 |  | 综合合价 | 其中
暂估价
85 | 030905004002 | 气体灭火系统装置调试 | 1.试验容器规格:90L 2.其他:包括按图纸、规范要求完成本项目的其他一切相关工作。 |  | 点 | 4
86 | 030905004003 | 气体灭火系统装置调试 | 1.试验容器规格:120L 2.其他:包括按图纸、规范要求完成本项目的其他一切相关工作。 |  | 点 | 4
87 | 030905004004 | 气体灭火系统装置调试 | 1.试验容器规格:150L 2.其他:包括按图纸、规范要求完成本项目的其他一切相关工作。 |  | 点 | 23
气体灭火系统合计
分部分项合计
措施项目
88 | 031302007005 | 高层施工增加 | 1.高层施工增加 |  | 项 | 1
89 | 031301017014 | 脚手架搭拆费 | 1.脚手架搭拆费 |  | 项 | 1
单价措施合计
本页小计
合 计
注：为计取规费等的使用，可在表中增设其中：“定额人工费”。
表—08

## 表-09 综合单价分析表
综合单价分析表
工程名称： | [6 empty] | 标段： |  |  |  | 第 页 共 页
项目编码 |  |  |  | 项目名称 |  |  |  |  | 计量单位 |  |  | 工程量
清单综合单价组成明细
定额编号 | 定额项目名称 | 定额 单位 | 数量 | 单价 |  |  |  |  | 合价
|  |  |  | 人工费 | 材料费 | 机具费 |  | 管理费 和利润 | 人工费 | 材料费 |  | 机具费 | 管理费 和利润
人工单价 |  | 小计
元/工日 |  | 未计价材料费
清单项目综合单价
材 料 费 明 细 | 主要材料名称、规格、型号 |  |  |  |  | 单位 |  | 数量 | 单价（元） | 合价（元） |  | 暂估单价 （元） | 暂估合价 （元）
| 其他材料费 | [7 empty] | - |  |  | -
| 材料费小计 | [7 empty] | - |  |  | -
注：1.如不使用省级或行业建设主管部门发布的计价依据，可不填定额编码、名称等； 2.招标文件提供了暂估单价的材料，按暂估的单价填入表内“暂估单价”栏及“暂估合价”栏。
表-09

## 表-11 总价措施项目清单与计价表
总价措施项目清单与计价表
工程名称：地上-消防喷淋工程 |  |  |  |  | 标段： |  |  | 第 1 页 共 2 页
序号 | 项目编码 | 项目名称 | 计算基础 | 费率 (%) |  | 金额 (元) | 调整费率 (%) |  | 调整后金额 (元) | 备注
1 | LSSGCSF00021 | 绿色施工安全防护措施费 | 分部分项人工费+分部分项机具费 | 35.77 | [5 empty] | 以分部分项的人工费与施工机具费之和为计算基础，费率35.77%
2 | 031301010014 | 安装与生产同时进行增加费用 | 分部分项人工费 | 0 | [5 empty] | 按人工费的10%计算
3 | 031301011014 | 在有害身体健康环境中施工增加费 | 分部分项人工费 | 0 | [5 empty] | 按人工费的10%计算
4 | TSSGBWZJF014 | 在地下（暗）室、设备及大口径管道内等特殊施工部位进行施工增加费 |  | 0 | [5 empty] | 按该部分人工费的30%计算
5 | 粤031302008014 | 赶工措施费 | 分部分项人工费+分部分项机具费 | 0 | [5 empty] | 赶工措施费=（1-δ）*分部分项（人工费+施工机具费）*0.344 （0.8≤δ＜1 式中：δ=合同工期/定额工期）
6 | 031302002014 | 夜间施工增加费 |  | 0 | [5 empty] | 按其夜间施工项目人工费的20%计算
7 | JTGRSGZJF014 | 交通干扰工程施工增加费 |  | 0 | [5 empty] | 按在市政道路上施工项目人工费的10%计算
8 | 粤031302009014 | 文明工地增加费 | 分部分项人工费+分部分项机具费 | 0 | [5 empty] | 以分部分项的人工费与施工机具费之和为计算基础；市级文明工地1.00%；省级文明工地2.00%
9 | DXGXJCJXF014 | 地下管线交叉降效费 | [7 empty] | 按实际发生或经批准的施工方案计算
编制人（造价人员）： |  |  |  |  | 复核人（造价工程师）：
表-11
总价措施项目清单与计价表
工程名称：地上-消防喷淋工程 |  |  |  |  | 标段： |  |  | 第 2 页 共 2 页
序号 | 项目编码 | 项目名称 | 计算基础 | 费率 (%) |  | 金额 (元) | 调整费率 (%) |  | 调整后金额 (元) | 备注
10 | QTFY00000021 | 其他费用 | [7 empty] | 按实际发生或经批准的施工组织设计方案计算
合 计
编制人（造价人员）： |  |  |  |  | 复核人（造价工程师）：
表-11

## 表-12 其他项目清单与计价汇总表
其他项目清单与计价汇总表
工程名称：地上-消防喷淋工程 |  |  | 标段： |  | 第 1 页 共 1 页
序号 | 项目名称 | 金额（元） |  | 结算金额（元） |  | 备注
1 | 暂列金额 | 88614.59 |  |  |  | 明细详见表-12-1
2 | 暂估价 | 0.00
2.1 | 材料暂估价 | — |  |  |  | 明细详见表-12-2
2.2 | 专业工程暂估价 | 0.00 |  |  |  | 明细详见表-12-3
3 | 计日工 |  |  |  |  | 明细详见表-12-4
4 | 总承包服务费 |  |  |  |  | 明细详见表-12-5
5 | 预算包干费
6 | 工程优质费
7 | 概算幅度差
8 | 现场签证费用
9 | 索赔费用
10 | 其他费用
合 计 | [5 empty] | —
注：材料（工程设备）暂估单价进入清单项目综合单价，此处不汇总。
表—12

## 表-12-1 暂列金额表
暂列金额明细表
工程名称：地上-消防喷淋工程 |  |  | 标段： |  | 第 1 页 共 1 页
序号 | 名称 | 计量单位 |  | 暂定金额（元） |  | 备注
1 | 暂列金额 | 项 |  | 88614.59
合 计 |  |  |  | 88614.59 |  | —
注：此表由招标人填写，如不能详列，也可只列暂列金额总额，投标人应将上述暂列金额计入投标总价中。
表—12—1

## 表-13 规费、税金项目清单与计价表
规费、税金项目清单与计价表
工程名称：地上-消防喷淋工程 |  |  | 标段： |  | 第 1 页 共 1 页
序号 | 项目名称 | 计算基础 | 计算基数 | 计算费率 (%) |  | 金额(元)
1 | 增值税销项税额 | 分部分项合计+措施合计+其他项目 |  | 9
合 计
编制人（造价人员）： |  |  | 复核人（造价工程师）：
表—13