## 表-04 单位工程招标控制价汇总表
单位工程投标报价汇总表
工程名称：地上-给排水工程 |  |  | 第 1 页 共 1 页
序号 | 汇总内容 | 金额:(元) |  | 其中：暂估价(元)
1 | 分部分项合计
1.1 | 給水系统
1.2 | 排水系统
1.3 | 雨水系统
1.4 | 卫生间器具
2 | 措施合计
2.1 | 绿色施工安全防护措施费
2.2 | 其他措施费
3 | 其他项目
3.1 | 暂列金额
3.2 | 暂估价
3.3 | 计日工
3.4 | 总承包服务费
3.5 | 预算包干费
3.6 | 工程优质费
3.7 | 概算幅度差
3.8 | 索赔费用
3.9 | 现场签证费用
3.10 | 其他费用
4 | 税前工程造价
5 | 增值税销项税额
6 | 总造价
7 | 人工费
投标报价合计=1+2+3+5
注：本表适用于单位工程招标控制价或投标报价的汇总，如无单位工程划分，单项工程也使用本表汇总
表—04

## 表-08 分部分项工程和单价措施项目清单与计价表
分部分项工程和单价措施项目清单与计价表
工程名称：地上-给排水工程 |  |  |  | 标段： |  |  |  | 第 1 页 共 12 页
序号 | 项目编码 | 项目名称 | 项目特征描述 |  | 计量单位 | 工程量 | 金额（元）
[7 empty] | 综合单价 |  | 综合合价 | 其中
暂估价
給水系统
1 | 031003013004 | 水表 | 1.安装部位(室内外):室内 2.材质:按设计要求 3.型号、规格:DN20 4.连接形式:螺纹连接 5.附件配置:1个截止阀 6.其他:包括按图纸、规范要求完成本项目的其他一切相关工作。 |  | 组 | 7
2 | 031003013005 | 水表 | 1.安装部位(室内外):室内 2.材质:按设计要求 3.型号、规格:DN50 4.连接形式:法兰连接 5.附件配置:1个闸阀 6.其他:包括按图纸、规范要求完成本项目的其他一切相关工作。 |  | 组 | 7
3 | 031003013006 | 水表 | 1.安装部位(室内外):室内 2.材质:按设计要求 3.型号、规格:DN65 4.连接形式:法兰连接 5.附件配置:1个闸阀 6.其他:包括按图纸、规范要求完成本项目的其他一切相关工作。 |  | 组 | 12
4 | 031003006001 | 减压阀组 | 1.材质:铸铁 2.规格、压力等级:DN50 3.连接形式:法兰连接 4.附件配置:2个闸阀，2个可曲挠橡胶接头，1个Y型过滤器，2个压力表，1个流量测试接口，1个安全泄压阀 5.其他:包括按图纸、规范要求完成本项目的其他一切相关工作。 |  | 组 | 7
本页小计
注：为计取规费等的使用，可在表中增设其中：“定额人工费”。
表—08
分部分项工程和单价措施项目清单与计价表
工程名称：地上-给排水工程 |  |  |  | 标段： |  |  |  | 第 2 页 共 12 页
序号 | 项目编码 | 项目名称 | 项目特征描述 |  | 计量单位 | 工程量 | 金额（元）
[7 empty] | 综合单价 |  | 综合合价 | 其中
暂估价
5 | 031003006002 | 减压阀组 | 1.材质:铸铁 2.规格、压力等级:DN65 3.连接形式:法兰连接 4.附件配置:2个闸阀，2个可曲挠橡胶接头，1个Y型过滤器，2个压力表，1个流量测试接口，1个安全泄压阀 5.其他:包括按图纸、规范要求完成本项目的其他一切相关工作。 |  | 组 | 11
6 | 031003001011 | 自动排气阀 | 1.类型:自动排气阀 2.规格、压力等级:DN25 3.连接形式:螺纹连接 4.其他:包括按图纸、规范要求完成本项目的其他一切相关工作。 |  | 个 | 3
7 | 030807001003 | 截止阀 | 1.名称:截止阀 2.材质:铜质 3.型号、规格:DN50 4.连接形式:螺纹连接 5.其他:包括按图纸、规范要求完成本项目的其他一切相关工作。 |  | 个 | 3
8 | 030807001004 | 截止阀 | 1.名称:截止阀 2.材质:铜质 3.型号、规格:DN40 4.连接形式:螺纹连接 5.其他:包括按图纸、规范要求完成本项目的其他一切相关工作。 |  | 个 | 9
9 | 031001003010 | S30408不锈钢管 | 1.安装部位:室内 2.介质:给水 3.规格、压力等级:S30408不锈钢管 DN65 4.连接形式:环压连接 5.水压试验、冲洗、消毒 6.管道及管件安装 7.其他:包括按图纸、规范要求完成本项目的其他一切相关工作。 |  | m | 7.75
本页小计
注：为计取规费等的使用，可在表中增设其中：“定额人工费”。
表—08
分部分项工程和单价措施项目清单与计价表
工程名称：地上-给排水工程 |  |  |  | 标段： |  |  |  | 第 3 页 共 12 页
序号 | 项目编码 | 项目名称 | 项目特征描述 |  | 计量单位 | 工程量 | 金额（元）
[7 empty] | 综合单价 |  | 综合合价 | 其中
暂估价
10 | 031001003011 | S30408不锈钢管 | 1.安装部位:室内 2.介质:给水 3.规格、压力等级:S30408不锈钢管 DN80 4.连接形式:环压连接 5.管道消毒、冲洗 6.管道及管件安装 7.其他:包括按图纸、规范要求完成本项目的其他一切相关工作。 |  | m | 156.3
11 | 031001006004 | 塑料管 | 1.安装部位:室内 2.介质:给水 3.材质、规格:PP-R给水管 DN15 4.连接形式:热熔连接 5.水压试验、冲洗、消毒 6.管道及管件安装 7.其他:包括按图纸、规范要求完成本项目的其他一切相关工作。 |  | m | 293.56
12 | 031001006005 | 塑料管 | 1.安装部位:室内 2.介质:给水 3.材质、规格:PP-R给水管 DN20 4.连接形式:热熔连接 5.水压试验、冲洗、消毒 6.管道及管件安装 7.其他:包括按图纸、规范要求完成本项目的其他一切相关工作。 |  | m | 265.98
13 | 031001006006 | 塑料管 | 1.安装部位:室内 2.介质:给水 3.材质、规格:PP-R给水管 DN25 4.连接形式:热熔连接 5.水压试验、冲洗、消毒 6.管道及管件安装 7.其他:包括按图纸、规范要求完成本项目的其他一切相关工作。 |  | m | 78.87
本页小计
注：为计取规费等的使用，可在表中增设其中：“定额人工费”。
表—08
分部分项工程和单价措施项目清单与计价表
工程名称：地上-给排水工程 |  |  |  | 标段： |  |  |  | 第 4 页 共 12 页
序号 | 项目编码 | 项目名称 | 项目特征描述 |  | 计量单位 | 工程量 | 金额（元）
[7 empty] | 综合单价 |  | 综合合价 | 其中
暂估价
14 | 031001006007 | 塑料管 | 1.安装部位:室内 2.介质:给水 3.材质、规格:PP-R给水管 DN32 4.连接形式:热熔连接 5.水压试验、冲洗、消毒 6.管道及管件安装 7.其他:包括按图纸、规范要求完成本项目的其他一切相关工作。 |  | m | 174.88
15 | 031001006008 | 塑料管 | 1.安装部位:室内 2.介质:给水 3.材质、规格:PP-R给水管 DN40 4.连接形式:热熔连接 5.水压试验、冲洗、消毒 6.管道及管件安装 7.其他:包括按图纸、规范要求完成本项目的其他一切相关工作。 |  | m | 104.81
16 | 031001006009 | 塑料管 | 1.安装部位:室内 2.介质:给水 3.材质、规格:PP-R给水管 DN50 4.连接形式:热熔连接 5.水压试验、冲洗、消毒 6.管道及管件安装 7.其他:包括按图纸、规范要求完成本项目的其他一切相关工作。 |  | m | 66.26
17 | 031001006010 | 塑料管 | 1.安装部位:室内 2.介质:给水 3.材质、规格:PP-R给水管 DN65 4.连接形式:热熔连接 5.水压试验、冲洗、消毒 6.管道及管件安装 7.其他:包括按图纸、规范要求完成本项目的其他一切相关工作。 |  | m | 69.21
本页小计
注：为计取规费等的使用，可在表中增设其中：“定额人工费”。
表—08
分部分项工程和单价措施项目清单与计价表
工程名称：地上-给排水工程 |  |  |  | 标段： |  |  |  | 第 5 页 共 12 页
序号 | 项目编码 | 项目名称 | 项目特征描述 |  | 计量单位 | 工程量 | 金额（元）
[7 empty] | 综合单价 |  | 综合合价 | 其中
暂估价
18 | 031002001009 | 管道支架 | 1.材质:型钢 2.管架形式:综合考虑 3.其他:包括按图纸、规范要求完成本项目的其他一切相关工作。 |  | kg | 243.34
19 | 031201003020 | 金属结构刷油 | 1.除锈级别:轻锈 2.油漆品种:红丹底漆、调和漆 3.结构类型:一般钢结构 4.涂刷遍数、漆膜厚度:2遍 5.其他:包括按图纸、规范要求完成本项目的其他一切相关工作。 |  | kg | 243.34
20 | 031002003048 | 刚性防水套管 | 1.名称、类型:刚性防水套管 2.材质:焊接钢管 3.规格:DN65 4.其他:包括按图纸、规范要求完成本项目的其他一切相关工作。 |  | 个 | 1
21 | 031002003049 | 一般钢套管 | 1.名称、类型:一般钢套管 2.材质:焊接钢管 3.规格:DN20 4.其他:包括按图纸、规范要求完成本项目的其他一切相关工作。 |  | 个 | 19
22 | 031002003050 | 一般钢套管 | 1.名称、类型:一般钢套管 2.材质:焊接钢管 3.规格:DN25 4.其他:包括按图纸、规范要求完成本项目的其他一切相关工作。 |  | 个 | 38
23 | 031002003051 | 一般钢套管 | 1.名称、类型:一般钢套管 2.材质:焊接钢管 3.规格:DN32 4.其他:包括按图纸、规范要求完成本项目的其他一切相关工作。 |  | 个 | 19
本页小计
注：为计取规费等的使用，可在表中增设其中：“定额人工费”。
表—08
分部分项工程和单价措施项目清单与计价表
工程名称：地上-给排水工程 |  |  |  | 标段： |  |  |  | 第 6 页 共 12 页
序号 | 项目编码 | 项目名称 | 项目特征描述 |  | 计量单位 | 工程量 | 金额（元）
[7 empty] | 综合单价 |  | 综合合价 | 其中
暂估价
24 | 031002003052 | 一般钢套管 | 1.名称、类型:一般钢套管 2.材质:焊接钢管 3.规格:DN40 4.其他:包括按图纸、规范要求完成本项目的其他一切相关工作。 |  | 个 | 19
25 | 031002003053 | 一般钢套管 | 1.名称、类型:一般钢套管 2.材质:焊接钢管 3.规格:DN50 4.其他:包括按图纸、规范要求完成本项目的其他一切相关工作。 |  | 个 | 19
26 | 031002003054 | 一般钢套管 | 1.名称、类型:一般钢套管 2.材质:焊接钢管 3.规格:DN65 4.其他:包括按图纸、规范要求完成本项目的其他一切相关工作。 |  | 个 | 12
給水系统合计
排水系统
27 | 031004014004 | 透气帽 | 1.名称:透气帽 2.型号、规格:DN100 3.其他:包括按图纸、规范要求完成本项目的其他一切相关工作。 |  | 个 | 2
28 | 031001006011 | 塑料管 | 1.安装部位:室内 2.介质:污水、废水 3.材质、规格:PVC-U实壁排水管 DN50 4.连接形式:粘接 5.灌水试验 6.管道及管件安装 7.其他:包括按图纸、规范要求完成本项目的其他一切相关工作。 |  | m | 223.17
本页小计
注：为计取规费等的使用，可在表中增设其中：“定额人工费”。
表—08
分部分项工程和单价措施项目清单与计价表
工程名称：地上-给排水工程 |  |  |  | 标段： |  |  |  | 第 7 页 共 12 页
序号 | 项目编码 | 项目名称 | 项目特征描述 |  | 计量单位 | 工程量 | 金额（元）
[7 empty] | 综合单价 |  | 综合合价 | 其中
暂估价
29 | 031001006012 | 塑料管 | 1.安装部位:室内 2.介质:污水、废水 3.材质、规格:PVC-U实壁排水管 DN75 4.连接形式:粘接 5.灌水试验 6.管道及管件安装 7.其他:包括按图纸、规范要求完成本项目的其他一切相关工作。 |  | m | 5
30 | 031001006013 | 塑料管 | 1.安装部位:室内 2.介质:污水、废水 3.材质、规格:PVC-U实壁排水管 DN100 4.连接形式:粘接 5.灌水试验 6.管道及管件安装 7.其他:包括按图纸、规范要求完成本项目的其他一切相关工作。 |  | m | 726.74
31 | 031001006014 | 塑料管 | 1.安装部位:室内 2.介质:通气 3.材质、规格:PVC-U实壁排水管 DN100 4.连接形式:粘接 5.灌水试验 6.管道及管件安装 7.其他:包括按图纸、规范要求完成本项目的其他一切相关工作。 |  | m | 23.8
32 | 031001006015 | 塑料管 | 1.安装部位:室内 2.介质:污水、废水 3.材质、规格:PVC-U实壁排水管 DN150 4.连接形式:粘接 5.灌水试验 6.管道及管件安装 7.其他:包括按图纸、规范要求完成本项目的其他一切相关工作。 |  | m | 538.59
本页小计
注：为计取规费等的使用，可在表中增设其中：“定额人工费”。
表—08
分部分项工程和单价措施项目清单与计价表
工程名称：地上-给排水工程 |  |  |  | 标段： |  |  |  | 第 8 页 共 12 页
序号 | 项目编码 | 项目名称 | 项目特征描述 |  | 计量单位 | 工程量 | 金额（元）
[7 empty] | 综合单价 |  | 综合合价 | 其中
暂估价
33 | 031001006016 | 塑料管 | 1.安装部位:室内 2.介质:污水、废水 3.材质、规格:实壁加厚PVC-U排水管 DN150 4.连接形式:粘接 5.灌水试验 6.管道及管件安装 7.其他:包括按图纸、规范要求完成本项目的其他一切相关工作。 |  | m | 46.71
34 | 031208002013 | 管道绝热 | 1.绝热材料品种:难燃B1级闭孔发泡橡塑 2.型号规格:保温材料容重满足设计要求，导热系数≤0.034w/m.k(20℃)、真空吸水率≤5%，难燃B1级 3.绝热厚度:25~28mm 4.管道外径:φ133mm以下 5.其他:包括按图纸、规范要求完成本项目的其他一切相关工作。 |  | m3 | 0.26
35 | 031002001010 | 管道支架 | 1.材质:型钢 2.管架形式:综合考虑 3.其他:包括按图纸、规范要求完成本项目的其他一切相关工作。 |  | kg | 80.1
36 | 031201003021 | 金属结构刷油 | 1.除锈级别:轻锈 2.油漆品种:红丹底漆、调和漆 3.结构类型:一般钢结构 4.涂刷遍数、漆膜厚度:2遍 5.其他:包括按图纸、规范要求完成本项目的其他一切相关工作。 |  | kg | 80.1
37 | 031002003055 | 刚性防水套管 | 1.名称、类型:刚性防水套管 2.材质:焊接钢管 3.规格:DN150 4.其他:包括按图纸、规范要求完成本项目的其他一切相关工作。 |  | 个 | 1
本页小计
注：为计取规费等的使用，可在表中增设其中：“定额人工费”。
表—08
分部分项工程和单价措施项目清单与计价表
工程名称：地上-给排水工程 |  |  |  | 标段： |  |  |  | 第 9 页 共 12 页
序号 | 项目编码 | 项目名称 | 项目特征描述 |  | 计量单位 | 工程量 | 金额（元）
[7 empty] | 综合单价 |  | 综合合价 | 其中
暂估价
38 | 031002003056 | 一般钢套管 | 1.名称、类型:一般钢套管 2.材质:焊接钢管 3.规格:DN150 4.其他:包括按图纸、规范要求完成本项目的其他一切相关工作。 |  | 个 | 2
39 | 031002003057 | 阻火圈 | 1.名称、类型:阻火圈 2.规格:DN150 3.其他:包括按图纸、规范要求完成本项目的其他一切相关工作。 |  | 个 | 1
排水系统合计
雨水系统
40 | 031004014005 | 87型雨水斗 | 1.型号、规格:87型雨水斗 D100 2.其他:包括按图纸、规范要求完成本项目的其他一切相关工作。 |  | 个 | 37
41 | 031004014006 | 溢流口Φ150 | 1.型号、规格:溢流口Φ150 2.其他:包括按图纸、规范要求完成本项目的其他一切相关工作。 |  | 个 | 13
42 | 031001006017 | 塑料管 | 1.安装部位:室内 2.介质:雨水 3.材质、规格:PVC-U实壁排水管 DN100 4.连接形式:溶剂粘接 5.灌水试验 6.管道及管件安装 7.其他:包括按图纸、规范要求完成本项目的其他一切相关工作。 |  | m | 1414.31
43 | 031002001011 | 管道支架 | 1.材质:型钢 2.管架形式:综合考虑 3.其他:包括按图纸、规范要求完成本项目的其他一切相关工作。 |  | kg | 187.76
本页小计
注：为计取规费等的使用，可在表中增设其中：“定额人工费”。
表—08
分部分项工程和单价措施项目清单与计价表
工程名称：地上-给排水工程 |  |  |  | 标段： |  |  |  | 第 10 页 共 12 页
序号 | 项目编码 | 项目名称 | 项目特征描述 |  | 计量单位 | 工程量 | 金额（元）
[7 empty] | 综合单价 |  | 综合合价 | 其中
暂估价
44 | 031201003022 | 金属结构刷油 | 1.除锈级别:轻锈 2.油漆品种:红丹底漆、调和漆 3.结构类型:一般钢结构 4.涂刷遍数、漆膜厚度:2遍 5.其他:包括按图纸、规范要求完成本项目的其他一切相关工作。 |  | kg | 187.76
45 | 031002003058 | 刚性防水套管 | 1.名称、类型:刚性防水套管 2.材质:焊接钢管 3.规格:DN100 4.其他:包括按图纸、规范要求完成本项目的其他一切相关工作。 |  | 个 | 10
46 | 031002003059 | 一般钢套管 | 1.名称、类型:一般钢套管 2.材质:焊接钢管 3.规格:DN100 4.其他:包括按图纸、规范要求完成本项目的其他一切相关工作。 |  | 个 | 232
47 | 031002003060 | 阻火圈 | 1.名称、类型:阻火圈 2.规格:DN100 3.其他:包括按图纸、规范要求完成本项目的其他一切相关工作。 |  | 个 | 218
雨水系统合计
卫生间器具
48 | 031004003001 | 洗手盆 | 1.材质:陶瓷 2.规格、类型:洗手盆 3.组装形式:成套 4.附件名称、数量:水龙头、排水附件、排水附件等 5.其他:包括按图纸、规范要求完成本项目的其他一切相关工作。 |  | 组 | 102
本页小计
注：为计取规费等的使用，可在表中增设其中：“定额人工费”。
表—08
分部分项工程和单价措施项目清单与计价表
工程名称：地上-给排水工程 |  |  |  | 标段： |  |  |  | 第 11 页 共 12 页
序号 | 项目编码 | 项目名称 | 项目特征描述 |  | 计量单位 | 工程量 | 金额（元）
[7 empty] | 综合单价 |  | 综合合价 | 其中
暂估价
49 | 031004006001 | 蹲式大便器 | 1.材质:陶瓷 2.规格、类型:蹲式大便器 3.附件名称、数量:螺纹管件、冲洗器等 4.其他:包括按图纸、规范要求完成本项目的其他一切相关工作。 |  | 组 | 224
50 | 031004007001 | 挂式小便器 | 1.材质:陶瓷 2.规格、类型:陶瓷 3.附件名称、数量:埋入式感应控制器、排水附件等 4.其他:包括按图纸、规范要求完成本项目的其他一切相关工作。 |  | 组 | 129
51 | 031004006002 | 坐式大便器（无障碍） | 1.材质:陶瓷 2.规格、类型:连体水箱 3.组装形式:成套坐式大便器 4.附件名称、数量:坐便器盖板、进水阀配件、排水口配件 5.其他:包括按图纸、规范要求完成本项目的其他一切相关工作。 |  | 组 | 12
52 | 031004003002 | 洗手盆（无障碍） | 1.材质:陶瓷 2.规格、类型:洗手盆 3.组装形式:成套 4.附件名称、数量:水龙头、排水附件、排水附件等 5.其他:包括按图纸、规范要求完成本项目的其他一切相关工作。 |  | 组 | 12
53 | 031004008001 | 拖布池 | 1.材质:陶瓷 2.规格、类型:拖布池 3.附件名称、数量:水龙头、螺纹管件等 4.其他:包括按图纸、规范要求完成本项目的其他一切相关工作。 |  | 组 | 18
54 | 031004014007 | 管井地漏 | 1.材质:塑料地漏 2.型号、规格:DN100 3.其他:包括按图纸、规范要求完成本项目的其他一切相关工作。 |  | 个 | 18
本页小计
注：为计取规费等的使用，可在表中增设其中：“定额人工费”。
表—08
分部分项工程和单价措施项目清单与计价表
工程名称：地上-给排水工程 |  |  |  | 标段： |  |  |  | 第 12 页 共 12 页
序号 | 项目编码 | 项目名称 | 项目特征描述 |  | 计量单位 | 工程量 | 金额（元）
[7 empty] | 综合单价 |  | 综合合价 | 其中
暂估价
55 | 031004014008 | 卫生间地漏 | 1.材质:不锈钢地漏 2.型号、规格:DN100 3.其他:包括按图纸、规范要求完成本项目的其他一切相关工作。 |  | 个 | 36
56 | 031004014009 | 机房地漏 | 1.材质:不锈钢地漏 2.型号、规格:DN100 3.其他:包括按图纸、规范要求完成本项目的其他一切相关工作。 |  | 个 | 3
卫生间器具合计
分部分项合计
措施项目
57 | 031302007004 | 高层施工增加 | 1.高层施工增加 |  | 项 | 1
58 | 031301017013 | 脚手架搭拆费 | 1.脚手架搭拆费 |  | 项 | 1
单价措施合计
本页小计
合 计
注：为计取规费等的使用，可在表中增设其中：“定额人工费”。
表—08

## 表-09 综合单价分析表
综合单价分析表
工程名称： | [6 empty] | 标段： |  |  |  | 第 页 共 页
项目编码 |  |  |  | 项目名称 |  |  |  |  | 计量单位 |  |  | 工程量
清单综合单价组成明细
定额编号 | 定额项目名称 | 定额 单位 | 数量 | 单价 |  |  |  |  | 合价
|  |  |  | 人工费 | 材料费 | 机具费 |  | 管理费 和利润 | 人工费 | 材料费 |  | 机具费 | 管理费 和利润
人工单价 |  | 小计
元/工日 |  | 未计价材料费
清单项目综合单价
材 料 费 明 细 | 主要材料名称、规格、型号 |  |  |  |  | 单位 |  | 数量 | 单价（元） | 合价（元） |  | 暂估单价 （元） | 暂估合价 （元）
| 其他材料费 | [7 empty] | - |  |  | -
| 材料费小计 | [7 empty] | - |  |  | -
注：1.如不使用省级或行业建设主管部门发布的计价依据，可不填定额编码、名称等； 2.招标文件提供了暂估单价的材料，按暂估的单价填入表内“暂估单价”栏及“暂估合价”栏。
表-09

## 表-11 总价措施项目清单与计价表
总价措施项目清单与计价表
工程名称：地上-给排水工程 |  |  |  |  | 标段： |  |  | 第 1 页 共 2 页
序号 | 项目编码 | 项目名称 | 计算基础 | 费率 (%) |  | 金额 (元) | 调整费率 (%) |  | 调整后金额 (元) | 备注
1 | LSSGCSF00020 | 绿色施工安全防护措施费 | 分部分项人工费+分部分项机具费 | 35.77 | [5 empty] | 以分部分项的人工费与施工机具费之和为计算基础，费率35.77%
2 | 031301010013 | 安装与生产同时进行增加费用 | 分部分项人工费 | 0 | [5 empty] | 按人工费的10%计算
3 | 031301011013 | 在有害身体健康环境中施工增加费 | 分部分项人工费 | 0 | [5 empty] | 按人工费的10%计算
4 | TSSGBWZJF013 | 在地下（暗）室、设备及大口径管道内等特殊施工部位进行施工增加费 |  | 0 | [5 empty] | 按该部分人工费的30%计算
5 | 粤031302008013 | 赶工措施费 | 分部分项人工费+分部分项机具费 | 0 | [5 empty] | 赶工措施费=（1-δ）*分部分项（人工费+施工机具费）*0.344 （0.8≤δ＜1 式中：δ=合同工期/定额工期）
6 | 031302002013 | 夜间施工增加费 |  | 0 | [5 empty] | 按其夜间施工项目人工费的20%计算
7 | JTGRSGZJF013 | 交通干扰工程施工增加费 |  | 0 | [5 empty] | 按在市政道路上施工项目人工费的10%计算
8 | 粤031302009013 | 文明工地增加费 | 分部分项人工费+分部分项机具费 | 0 | [5 empty] | 以分部分项的人工费与施工机具费之和为计算基础；市级文明工地1.00%；省级文明工地2.00%
9 | DXGXJCJXF013 | 地下管线交叉降效费 | [7 empty] | 按实际发生或经批准的施工方案计算
编制人（造价人员）： |  |  |  |  | 复核人（造价工程师）：
表-11
总价措施项目清单与计价表
工程名称：地上-给排水工程 |  |  |  |  | 标段： |  |  | 第 2 页 共 2 页
序号 | 项目编码 | 项目名称 | 计算基础 | 费率 (%) |  | 金额 (元) | 调整费率 (%) |  | 调整后金额 (元) | 备注
10 | QTFY00000020 | 其他费用 | [7 empty] | 按实际发生或经批准的施工组织设计方案计算
合 计
编制人（造价人员）： |  |  |  |  | 复核人（造价工程师）：
表-11

## 表-12 其他项目清单与计价汇总表
其他项目清单与计价汇总表
工程名称：地上-给排水工程 |  |  | 标段： |  | 第 1 页 共 1 页
序号 | 项目名称 | 金额（元） |  | 结算金额（元） |  | 备注
1 | 暂列金额 | 21669.75 |  |  |  | 明细详见表-12-1
2 | 暂估价 | 0.00
2.1 | 材料暂估价 | — |  |  |  | 明细详见表-12-2
2.2 | 专业工程暂估价 | 0.00 |  |  |  | 明细详见表-12-3
3 | 计日工 |  |  |  |  | 明细详见表-12-4
4 | 总承包服务费 |  |  |  |  | 明细详见表-12-5
5 | 预算包干费
6 | 工程优质费
7 | 概算幅度差
8 | 现场签证费用
9 | 索赔费用
10 | 其他费用
合 计 | [5 empty] | —
注：材料（工程设备）暂估单价进入清单项目综合单价，此处不汇总。
表—12

## 表-12-1 暂列金额表
暂列金额明细表
工程名称：地上-给排水工程 |  |  | 标段： |  | 第 1 页 共 1 页
序号 | 名称 | 计量单位 |  | 暂定金额（元） |  | 备注
1 | 暂列金额 | 项 |  | 21669.75
合 计 |  |  |  | 21669.75 |  | —
注：此表由招标人填写，如不能详列，也可只列暂列金额总额，投标人应将上述暂列金额计入投标总价中。
表—12—1

## 表-13 规费、税金项目清单与计价表
规费、税金项目清单与计价表
工程名称：地上-给排水工程 |  |  | 标段： |  | 第 1 页 共 1 页
序号 | 项目名称 | 计算基础 | 计算基数 | 计算费率 (%) |  | 金额(元)
1 | 增值税销项税额 | 分部分项合计+措施合计+其他项目 |  | 9
合 计
编制人（造价人员）： |  |  | 复核人（造价工程师）：
表—13