## 表-04 单位工程招标控制价汇总表
单位工程投标报价汇总表
工程名称：地上-装饰工程 |  |  | 第 1 页 共 1 页
序号 | 汇总内容 | 金额:(元) |  | 其中：暂估价(元)
1 | 分部分项合计
1.1 | 楼地面装饰工程
1.2 | 墙、柱面装饰工程
1.3 | 天棚装饰工程
1.4 | 其他装饰工程
2 | 措施合计
2.1 | 绿色施工安全防护措施费
2.2 | 其他措施费
3 | 其他项目
3.1 | 暂列金额
3.2 | 暂估价
3.3 | 计日工
3.4 | 总承包服务费
3.5 | 预算包干费
3.6 | 工程优质费
3.7 | 概算幅度差
3.8 | 索赔费用
3.9 | 现场签证费用
3.10 | 其他费用
4 | 税前工程造价
5 | 增值税销项税额
6 | 总造价
7 | 人工费
投标报价合计=1+2+3+5
注：本表适用于单位工程招标控制价或投标报价的汇总，如无单位工程划分，单项工程也使用本表汇总
表—04

## 表-08 分部分项工程和单价措施项目清单与计价表
分部分项工程和单价措施项目清单与计价表
工程名称：地上-装饰工程 | [6 empty] | 第 1 页 共 24 页
序号 | 项目编码 | 项目名称 | 项目特征描述 | 计量单位 | 工程量 | 金额（元）
[6 empty] | 综合单价 |  | 综合合价 | 其中
暂估价
楼地面装饰工程
1 | 011102003005 | L01 水泥砂浆楼面 | 1.20厚M20预拌水泥砂浆抹面压光 2.素水泥浆结合层一遍 3.综合考虑建筑物超高降效费用 4.未尽事项详见图纸、招标文件、工程量清单计价说明、国家相关规范等，并综合考虑完成该工艺的所有施工内容，满足设计及规范要求 | m2 | 482.28
2 | 011102003006 | L01 水泥砂浆楼面（有水房间） | 1.20厚M20预拌防水砂浆抹面压光 2.素水泥浆结合层一遍 3.综合考虑建筑物超高降效费用 4.未尽事项详见图纸、招标文件、工程量清单计价说明、国家相关规范等，并综合考虑完成该工艺的所有施工内容，满足设计及规范要求 | m2 | 878.27
3 | 011102003007 | L06 地砖楼面 | 1.600*600防滑砖，5厚专用瓷砖胶粘贴 2.30厚M15干硬性预拌水泥砂浆 3.素水泥砂浆结合层一遍 4.综合考虑建筑物超高降效费用 5.未尽事项详见图纸、招标文件、工程量清单计价说明、国家相关规范等，并综合考虑完成该工艺的所有施工内容，满足设计及规范要求 | m2 | 1058.52
本页小计
注：为计取规费等的使用，可在表中增设其中：“定额人工费”。
表—08
分部分项工程和单价措施项目清单与计价表
工程名称：地上-装饰工程 | [6 empty] | 第 2 页 共 24 页
序号 | 项目编码 | 项目名称 | 项目特征描述 | 计量单位 | 工程量 | 金额（元）
[6 empty] | 综合单价 |  | 综合合价 | 其中
暂估价
4 | 011102003008 | L06 地砖楼面 | 1.600*600耐磨砖，5厚专用瓷砖胶粘贴 2.30厚M15干硬性预拌水泥砂浆 3.素水泥砂浆结合层一遍 4.综合考虑建筑物超高降效费用 5.未尽事项详见图纸、招标文件、工程量清单计价说明、国家相关规范等，并综合考虑完成该工艺的所有施工内容，满足设计及规范要求 | m2 | 96.57
5 | 011102003009 | L06 地砖楼面 | 1.800*800哑光砖，5厚专用瓷砖胶粘贴 2.30厚M15干硬性预拌水泥砂浆 3.素水泥砂浆结合层一遍 4.综合考虑建筑物超高降效费用 5.未尽事项详见图纸、招标文件、工程量清单计价说明、国家相关规范等，并综合考虑完成该工艺的所有施工内容，满足设计及规范要求 | m2 | 23107.42
6 | 011102003010 | L07 防滑地砖楼面(有防水、有沉箱） | 1.8厚600*600防滑地砖，干水泥擦缝或1∶1水泥砂浆勾缝 2.3厚纯水泥浆结合层 3.20厚1:3干硬性预拌水泥砂浆结合层,表面撒水泥粉 4.20厚1:3预拌水泥砂浆找平 5.60厚LC7.5轻骨料混凝土 6.综合考虑建筑物超高降效费用 7.未尽事项详见图纸、招标文件、工程量清单计价说明、国家相关规范等，并综合考虑完成该工艺的所有施工内容，满足设计及规范要求 | m2 | 1236.92
本页小计
注：为计取规费等的使用，可在表中增设其中：“定额人工费”。
表—08
分部分项工程和单价措施项目清单与计价表
工程名称：地上-装饰工程 | [6 empty] | 第 3 页 共 24 页
序号 | 项目编码 | 项目名称 | 项目特征描述 | 计量单位 | 工程量 | 金额（元）
[6 empty] | 综合单价 |  | 综合合价 | 其中
暂估价
7 | 011103004001 | 楼地面隔声减震垫板 | 1.5厚隔声减震垫板(保证其空间撞击声隔声标准,即计权规范化撞击声压级应小于65dB) 2.素水泥砂浆结合层一遍 3.部位：有隔声要求的房间（L06) 4.综合考虑建筑物超高降效费用 5.未尽事项详见图纸、招标文件、工程量清单计价说明、国家相关规范等，并综合考虑完成该工艺的所有施工内容，满足设计及规范要求 | m2 | 20842.13
8 | 011102003011 | L08 防滑地砖楼面(有防水） | 1.8~12厚800*800防滑砖,留缝1.5mm,填缝与地砖同色系处理，砖背刷背涂胶一遍，8mm瓷砖胶粘贴 2.专用界面剂一遍 3.M15干硬性预拌水泥砂浆坡向地漏,最薄20mm(找坡厚度超过50时,下部填C7.5轻骨料混凝土) 4.综合考虑建筑物超高降效费用 5.未尽事项详见图纸、招标文件、工程量清单计价说明、国家相关规范等，并综合考虑完成该工艺的所有施工内容，满足设计及规范要求 | m2 | 145.12
本页小计
注：为计取规费等的使用，可在表中增设其中：“定额人工费”。
表—08
分部分项工程和单价措施项目清单与计价表
工程名称：地上-装饰工程 | [6 empty] | 第 4 页 共 24 页
序号 | 项目编码 | 项目名称 | 项目特征描述 | 计量单位 | 工程量 | 金额（元）
[6 empty] | 综合单价 |  | 综合合价 | 其中
暂估价
9 | 011102003012 | L08 防石地砖楼面(有防水） | 1.8~12厚600*600仿石砖,留缝1.5mm,填缝与地砖同色系处理，砖背刷背涂胶一遍，8mm瓷砖胶粘贴 2.专用界面剂一遍 3.M15干硬性预拌水泥砂浆坡向地漏,最薄20mm(找坡厚度超过50时,下部填C7.5轻骨料混凝土) 4.综合考虑建筑物超高降效费用 5.未尽事项详见图纸、招标文件、工程量清单计价说明、国家相关规范等，并综合考虑完成该工艺的所有施工内容，满足设计及规范要求 | m2 | 680.3
10 | 011104004001 | L29 防静电架空楼面 | 1.150~250高架空金属防静电活动地板，35厚 2.综合考虑镀锌型钢支架等 3.综合考虑建筑物超高降效费用 4.未尽事项详见图纸、招标文件、工程量清单计价说明、国家相关规范等，并综合考虑完成该工艺的所有施工内容，满足设计及规范要求 | m2 | 75.82
11 | 011101005001 | 地面漆楼地面 | 1.面层涂刷防静电漆 2.20厚1:2.5预拌水泥砂浆,压实赶光 3.素水泥浆一道(内掺建筑胶) 4.部位:防静电地板下(L29)及高低压配电房、发电机房地面 5.综合考虑建筑物超高降效费用 6.未尽事项详见图纸、招标文件、工程量清单计价说明、国家相关规范等，并综合考虑完成该工艺的所有施工内容，满足设计及规范要求 | m2 | 284.43
本页小计
注：为计取规费等的使用，可在表中增设其中：“定额人工费”。
表—08
分部分项工程和单价措施项目清单与计价表
工程名称：地上-装饰工程 | [6 empty] | 第 5 页 共 24 页
序号 | 项目编码 | 项目名称 | 项目特征描述 | 计量单位 | 工程量 | 金额（元）
[6 empty] | 综合单价 |  | 综合合价 | 其中
暂估价
12 | 011104002001 | 舞台木地板 | 1.舞台专用木地板 2.泡沫塑料衬垫 3.20厚木地板衬板45°斜拼，板间留2mm缝 4.胶粘橡胶弹性垫（另计） 5.30mm厚1:2.5预拌水泥砂浆 6.LC7.5轻骨料混凝土填充层（另计） 7.具体做法参考13J502-3，C/F04 8.部位:讲台 9.综合考虑建筑物超高降效费用 10.未尽事项详见图纸、招标文件、工程量清单计价说明、国家相关规范等，并综合考虑完成该工艺的所有施工内容，满足设计及规范要求 | m2 | 137.19
13 | 011106002002 | L06 地砖楼地面（楼梯） | 1.面层:300*300防滑砖(自带防滑条），5厚专用瓷砖胶粘贴 2.30厚M15干硬性预拌水泥砂浆 3.清单数量为投影面积 4.综合考虑建筑物超高降效费用 5.未尽事项详见图纸、招标文件、工程量清单计价说明、国家相关规范等，并综合考虑完成该工艺的所有施工内容，满足设计及规范要求 | m2 | 1041.31
本页小计
注：为计取规费等的使用，可在表中增设其中：“定额人工费”。
表—08
分部分项工程和单价措施项目清单与计价表
工程名称：地上-装饰工程 | [6 empty] | 第 6 页 共 24 页
序号 | 项目编码 | 项目名称 | 项目特征描述 | 计量单位 | 工程量 | 金额（元）
[6 empty] | 综合单价 |  | 综合合价 | 其中
暂估价
14 | 011107002001 | 地砖楼地面(台阶) | 1.踏面:600*300*50烧面芝麻白仿石透水砖（有倒角），踢面:300*100*20烧面芝麻白仿石透水砖，8mm瓷砖胶粘贴 2.30厚M15干硬性预拌水泥砂浆 3.清单数量为投影面积 4.综合考虑建筑物超高降效费用 5.未尽事项详见图纸、招标文件、工程量清单计价说明、国家相关规范等，并综合考虑完成该工艺的所有施工内容，满足设计及规范要求 | m2 | 263.25
15 | 011102003013 | 地砖楼地面（台阶） | 1.面层:8厚浅色防滑砖，材料同楼地面 2.20厚1:2预拌水泥砂浆结合层 3.清单数量为投影面积 4.综合考虑建筑物超高降效费用 5.未尽事项详见图纸、招标文件、工程量清单计价说明、国家相关规范等，并综合考虑完成该工艺的所有施工内容，满足设计及规范要求 | m2 | 23
16 | 011106007001 | 木地板台阶 | 1.舞台专用木地板 2.泡沫塑料衬垫 3.20厚木地板衬板45°斜拼，板间留2mm缝 4.胶粘橡胶弹性垫（另计） 5.30mm厚1:2.5预拌水泥砂浆 6.具体做法参考13J502-3，C/F04 7.部位:讲台台阶 8.清单数量为投影面积 9.综合考虑建筑物超高降效费用 10.未尽事项详见图纸、招标文件、工程量清单计价说明、国家相关规范等，并综合考虑完成该工艺的所有施工内容，满足设计及规范要求 | m2 | 4.56
本页小计
注：为计取规费等的使用，可在表中增设其中：“定额人工费”。
表—08
分部分项工程和单价措施项目清单与计价表
工程名称：地上-装饰工程 | [6 empty] | 第 7 页 共 24 页
序号 | 项目编码 | 项目名称 | 项目特征描述 | 计量单位 | 工程量 | 金额（元）
[6 empty] | 综合单价 |  | 综合合价 | 其中
暂估价
17 | 011108003001 | 地砖楼地面(反坎) | 1.哑光砖，规格同相邻地面，5厚专用瓷砖胶粘贴 2.30厚M15干硬性预拌水泥砂浆 3.素水泥砂浆结合层一遍 4.清单数量为展开面积 5.综合考虑建筑物超高降效费用 6.未尽事项详见图纸、招标文件、工程量清单计价说明、国家相关规范等，并综合考虑完成该工艺的所有施工内容，满足设计及规范要求 | m2 | 125.45
18 | 011101001001 | 无障碍坡道水泥砂浆防滑地面 | 1.20厚1:2预拌水泥砂浆面层，20厚1:1金刚砂粒水泥防滑条，凸出坡道面4mm 2.素水泥浆结合层一道（内掺建筑胶） 3.具体做法参考12J003-4B/A7 4.综合考虑建筑物超高降效费用 5.未尽事项详见图纸、招标文件、工程量清单计价说明、国家相关规范等，并综合考虑完成该工艺的所有施工内容，满足设计及规范要求 | m2 | 27.78
19 | 011105001002 | T01 水泥砂浆踢脚 | 1.6厚1:2.5预拌水泥砂浆批面.加水泥粉随手抹光 2.素水泥浆一道 3.7厚1:1:6预拌水泥石灰膏砂浆打底划出纹道 4.3厚外加剂专用砂浆抹基底刮糙(抹前用水喷湿墙面) 5.综合考虑建筑物超高降效费用 6.未尽事项详见图纸、招标文件、工程量清单计价说明、国家相关规范等，并综合考虑完成该工艺的所有施工内容，满足设计及规范要求 | m2 | 15.03
本页小计
注：为计取规费等的使用，可在表中增设其中：“定额人工费”。
表—08
分部分项工程和单价措施项目清单与计价表
工程名称：地上-装饰工程 | [6 empty] | 第 8 页 共 24 页
序号 | 项目编码 | 项目名称 | 项目特征描述 | 计量单位 | 工程量 | 金额（元）
[6 empty] | 综合单价 |  | 综合合价 | 其中
暂估价
20 | 011105003004 | T03 防滑砖踢脚线 | 1.600*100防滑砖踢脚,材料同楼地面,稀水泥浆擦缝 2.10厚1:2预拌水泥砂浆粘结层(内掺建筑胶) 3.界面剂一道(甩前用水喷湿墙面) 4.综合考虑建筑物超高降效费用 5.未尽事项详见图纸、招标文件、工程量清单计价说明、国家相关规范等，并综合考虑完成该工艺的所有施工内容，满足设计及规范要求 | m2 | 68.92
21 | 011105003005 | T03 地砖踢脚线（楼梯） | 1.600*100防滑砖踢脚线,材料同楼地面,稀水泥浆擦缝 2.10厚1:2预拌水泥砂浆粘结层(内掺建筑胶) 3.界面剂一道(甩前用水喷湿墙面) 4.综合考虑建筑物超高降效费用 5.未尽事项详见图纸、招标文件、工程量清单计价说明、国家相关规范等，并综合考虑完成该工艺的所有施工内容，满足设计及规范要求 | m2 | 125.89
22 | 011105003006 | T03 耐磨砖踢脚线 | 1.600*100耐磨砖踢脚,材料同楼地面,稀水泥浆擦缝 2.10厚1:2预拌水泥砂浆粘结层(内掺建筑胶) 3.界面剂一道(甩前用水喷湿墙面) 4.综合考虑建筑物超高降效费用 5.未尽事项详见图纸、招标文件、工程量清单计价说明、国家相关规范等，并综合考虑完成该工艺的所有施工内容，满足设计及规范要求 | m2 | 12.59
本页小计
注：为计取规费等的使用，可在表中增设其中：“定额人工费”。
表—08
分部分项工程和单价措施项目清单与计价表
工程名称：地上-装饰工程 | [6 empty] | 第 9 页 共 24 页
序号 | 项目编码 | 项目名称 | 项目特征描述 | 计量单位 | 工程量 | 金额（元）
[6 empty] | 综合单价 |  | 综合合价 | 其中
暂估价
23 | 011105003007 | T03 地砖踢脚线 | 1.800*100哑光砖踢脚线,材料同楼地面,稀水泥浆擦缝 2.10厚1:2预拌水泥砂浆粘结层(内掺建筑胶) 3.界面剂一道(甩前用水喷湿墙面) 4.综合考虑建筑物超高降效费用 5.未尽事项详见图纸、招标文件、工程量清单计价说明、国家相关规范等，并综合考虑完成该工艺的所有施工内容，满足设计及规范要求 | m2 | 533.2
24 | 011105003008 | T03 地砖踢脚线（弧形） | 1.800*100哑光砖踢脚线,材料同楼地面,稀水泥浆擦缝 2.10厚1:2预拌水泥砂浆粘结层(内掺建筑胶) 3.界面剂一道(甩前用水喷湿墙面) 4.综合考虑建筑物超高降效费用 5.未尽事项详见图纸、招标文件、工程量清单计价说明、国家相关规范等，并综合考虑完成该工艺的所有施工内容，满足设计及规范要求 | m2 | 22.31
25 | 011105005001 | 木质踢脚线 | 1.200μm厚聚酯漆或聚氨酯漆 2.18厚硬木踢脚板(背面满刷氟化钠防腐剂),用尼龙膨胀螺钉固定 3.墙缝原浆抹平,聚合物水泥砂浆修补墙面 4.综合考虑建筑物超高降效费用 5.未尽事项详见图纸、招标文件、工程量清单计价说明、国家相关规范等，并综合考虑完成该工艺的所有施工内容，满足设计及规范要求 | m2 | 4.8
楼地面装饰工程合计
本页小计
注：为计取规费等的使用，可在表中增设其中：“定额人工费”。
表—08
分部分项工程和单价措施项目清单与计价表
工程名称：地上-装饰工程 | [6 empty] | 第 10 页 共 24 页
序号 | 项目编码 | 项目名称 | 项目特征描述 | 计量单位 | 工程量 | 金额（元）
[6 empty] | 综合单价 |  | 综合合价 | 其中
暂估价
墙、柱面装饰工程
26 | 011201001004 | N01 墙面一般抹灰 | 1.5厚M20预拌水泥砂浆找平 2.10厚M15预拌水泥砂浆找平打底扫毛或划出纹道(加气混凝土墙体用1:1:4水泥石灰砂浆) 3.综合考虑建筑物超高降效费用 4.未尽事项详见图纸、招标文件、工程量清单计价说明、国家相关规范等，并综合考虑完成该工艺的所有施工内容，满足设计及规范要求 | m2 | 29510.12
27 | 011201001005 | N01 墙面一般抹灰（弧形墙） | 1.5厚M20预拌水泥砂浆找平 2.10厚M15预拌水泥砂浆找平打底扫毛或划出纹道(加气混凝土墙体用1:1:4水泥石灰砂浆) 3.综合考虑建筑物超高降效费用 4.未尽事项详见图纸、招标文件、工程量清单计价说明、国家相关规范等，并综合考虑完成该工艺的所有施工内容，满足设计及规范要求 | m2 | 385
28 | 011202001002 | N01 柱面一般抹灰 | 1.5厚M20预拌水泥砂浆找平 2.10厚M15预拌水泥砂浆找平打底扫毛或划出纹道(加气混凝土墙体用1:1:4水泥石灰砂浆) 3.综合考虑建筑物超高降效费用 4.未尽事项详见图纸、招标文件、工程量清单计价说明、国家相关规范等，并综合考虑完成该工艺的所有施工内容，满足设计及规范要求 | m2 | 1941.32
本页小计
注：为计取规费等的使用，可在表中增设其中：“定额人工费”。
表—08
分部分项工程和单价措施项目清单与计价表
工程名称：地上-装饰工程 | [6 empty] | 第 11 页 共 24 页
序号 | 项目编码 | 项目名称 | 项目特征描述 | 计量单位 | 工程量 | 金额（元）
[6 empty] | 综合单价 |  | 综合合价 | 其中
暂估价
29 | 011201001006 | N01 无机涂料内墙 | 1.封底无机防霉涂料一遍,内墙无机防霉涂料两遍 2.满刮腻子二至三道,厚度2~5mm,砂纸磨平 3.综合考虑建筑物超高降效费用 4.未尽事项详见图纸、招标文件、工程量清单计价说明、国家相关规范等，并综合考虑完成该工艺的所有施工内容，满足设计及规范要求 | m2 | 29929.07
30 | 011201001007 | N01 无机涂料内墙（独立柱） | 1.封底无机防霉涂料一遍,内墙无机防霉涂料两遍 2.满刮腻子二至三道,厚度2~5mm,砂纸磨平 3.综合考虑建筑物超高降效费用 4.未尽事项详见图纸、招标文件、工程量清单计价说明、国家相关规范等，并综合考虑完成该工艺的所有施工内容，满足设计及规范要求 | m2 | 1829.77
31 | 011204003001 | N15 贴面砖防水内墙面 | 1.3厚专用砂浆（预拌）打底(抹前先将墙面用水润湿) 2.12厚1:1:6水泥石灰膏砂浆（预拌）打底扫毛或划出纹道,分两次成活 3.4厚强力胶粉泥粘结层,揉挤压实 4.面层:300*300釉面砖，白色专用勾缝剂勾缝 5.综合考虑建筑物超高降效费用 6.未尽事项详见图纸、招标文件、工程量清单计价说明、国家相关规范等，并综合考虑完成该工艺的所有施工内容，满足设计及规范要求 | m2 | 4955.32
本页小计
注：为计取规费等的使用，可在表中增设其中：“定额人工费”。
表—08
分部分项工程和单价措施项目清单与计价表
工程名称：地上-装饰工程 | [6 empty] | 第 12 页 共 24 页
序号 | 项目编码 | 项目名称 | 项目特征描述 | 计量单位 | 工程量 | 金额（元）
[6 empty] | 综合单价 |  | 综合合价 | 其中
暂估价
32 | 011201001008 | N26 电梯井内壁 | 1.5厚1:0.5:2.5水泥石灰膏砂浆（预拌） 2.满挂镀锌电焊钢丝网(1.47X25X25),使用水泥钉钉挂（另计） 3.15mm玻化微珠保温砂浆 4.刷界面处理剂 5.综合考虑建筑物超高降效费用 6.未尽事项详见图纸、招标文件、工程量清单计价说明、国家相关规范等，并综合考虑完成该工艺的所有施工内容，满足设计及规范要求 | m2 | 1633.74
33 | 011201001009 | N27 井道内壁 | 1.刷素水泥砂浆一遍(内掺水重3-5% 108胶) 2.10厚1:1:6水泥石灰膏砂浆（预拌）随砌随抹平 3.综合考虑建筑物超高降效费用 4.未尽事项详见图纸、招标文件、工程量清单计价说明、国家相关规范等，并综合考虑完成该工艺的所有施工内容，满足设计及规范要求 | m2 | 5937.02
本页小计
注：为计取规费等的使用，可在表中增设其中：“定额人工费”。
表—08
分部分项工程和单价措施项目清单与计价表
工程名称：地上-装饰工程 | [6 empty] | 第 13 页 共 24 页
序号 | 项目编码 | 项目名称 | 项目特征描述 | 计量单位 | 工程量 | 金额（元）
[6 empty] | 综合单价 |  | 综合合价 | 其中
暂估价
34 | 011207001002 | N28 设备用房吸声内墙面 | 1.面层:0.6厚穿孔铝板(600X600),自攻螺丝与龙骨固定 2.玻璃布一层绷紧固定于龙骨表面 3.50厚玻璃棉,密度48kg/m3,建筑胶粘剂粘贴于龙骨档内(离地100mm) 4.轻钢龙骨(龙骨断面应视墙面高度及板材厚度而定)用膨胀螺栓与墙面固定(离地100mm),主龙骨间距600~800,副龙骨间距400,骨架厚度为0.8 5.15厚M15预拌水泥砂浆找平(分两次施工) 6.墙体清理基层 7.综合考虑建筑物超高降效费用 8.未尽事项详见图纸、招标文件、工程量清单计价说明、国家相关规范等，并综合考虑完成该工艺的所有施工内容，满足设计及规范要求 | m2 | 2180.4
35 | 010808005002 | 石材电梯门套 | 1.白色大理石门套 2.综合考虑镀锌角钢龙骨、预埋件等 3.清单数量为展开面积 4.综合考虑建筑物超高降效费用 5.未尽事项详见图纸、招标文件、工程量清单计价说明、国家相关规范等，并综合考虑完成该工艺的所有施工内容，满足设计及规范要求 | m2 | 115.89
本页小计
注：为计取规费等的使用，可在表中增设其中：“定额人工费”。
表—08
分部分项工程和单价措施项目清单与计价表
工程名称：地上-装饰工程 | [6 empty] | 第 14 页 共 24 页
序号 | 项目编码 | 项目名称 | 项目特征描述 | 计量单位 | 工程量 | 金额（元）
[6 empty] | 综合单价 |  | 综合合价 | 其中
暂估价
36 | 011210006001 | 卫生间成品隔断 | 1.15厚抗倍特板（含小便器隔断） 2.综合考虑颜色及支座、收口线条、合页、拉手等所有五金配件 3.综合考虑建筑物超高降效费用 4.未尽事项详见图纸、招标文件、工程量清单计价说明、国家相关规范等，并综合考虑完成该工艺的所有施工内容，满足设计及规范要求 | m2 | 1053.1
墙、柱面装饰工程合计
天棚装饰工程
37 | 011406001006 | D01 无机涂料顶棚 | 1.满刮耐水腻子两道,砂纸磨平 2.无机水性纯丙烯酸抗碱底漆--道 3.无机水性100%丙烯酸面漆二道 4.综合考虑建筑物超高降效费用 5.未尽事项详见图纸、招标文件、工程量清单计价说明、国家相关规范等，并综合考虑完成该工艺的所有施工内容，满足设计及规范要求 | m2 | 38493.46
本页小计
注：为计取规费等的使用，可在表中增设其中：“定额人工费”。
表—08
分部分项工程和单价措施项目清单与计价表
工程名称：地上-装饰工程 | [6 empty] | 第 15 页 共 24 页
序号 | 项目编码 | 项目名称 | 项目特征描述 | 计量单位 | 工程量 | 金额（元）
[6 empty] | 综合单价 |  | 综合合价 | 其中
暂估价
38 | 011406001007 | D03 隔（吸）音顶棚 | 1.清理基层,去除灰层和油污,弹定位线 2.基层打底胶(1:10喷涂胶0.1mm厚) 3.30mm厚超细无机纤维喷涂,密度≥200kg/m,降噪系数NRC≥0.75,导热系数λ≤0.041w(mK),粘接强度>4.5kPa 4.综合考虑建筑物超高降效费用 5.未尽事项详见图纸、招标文件、工程量清单计价说明、国家相关规范等，并综合考虑完成该工艺的所有施工内容，满足设计及规范要求 | m2 | 1160.9
天棚装饰工程合计
其他装饰工程
39 | 011503001002 | 玻璃栏板 | 1.304不锈钢扶手钢化夹层玻璃栏板 2.高度:1250mm 3.扶手材料种类、规格:φ60*3不锈钢管 4.栏杆玻璃的种类、规格:6+0.76PVB+6mm钢化夹胶玻璃 5.综合考虑扁钢立柱、不锈钢封边条、不锈钢驳接件、固定配件、预埋件等 6.具体做法详见22J403-1，PC2型/P3-54 7.部位:中庭 8.综合考虑建筑物超高降效费用 9.未尽事项详见图纸、招标文件、工程量清单计价说明、国家相关规范等，并综合考虑完成该工艺的所有施工内容，满足设计及规范要求 | m | 465.8
本页小计
注：为计取规费等的使用，可在表中增设其中：“定额人工费”。
表—08
分部分项工程和单价措施项目清单与计价表
工程名称：地上-装饰工程 | [6 empty] | 第 16 页 共 24 页
序号 | 项目编码 | 项目名称 | 项目特征描述 | 计量单位 | 工程量 | 金额（元）
[6 empty] | 综合单价 |  | 综合合价 | 其中
暂估价
40 | 011503001003 | 不锈钢栏杆 | 1.304不锈钢栏杆 2.高度:1100mm 3.扶手材料种类、规格:φ60*3不锈钢管 4.栏杆种类、规格:φ28或24*24不锈钢管 5.综合考虑弯头、连接件、固定配件、预埋件等 6.具体做法详见22J403-1，B1型/P2-7及PB33型/3-45 7.部位:室内楼梯及平台 8.综合考虑建筑物超高降效费用 9.未尽事项详见图纸、招标文件、工程量清单计价说明、国家相关规范等，并综合考虑完成该工艺的所有施工内容，满足设计及规范要求 | m | 471
41 | 011503001004 | 不锈钢栏杆 | 1.304不锈钢栏杆 2.高度:900mm 3.扶手材料种类、规格:φ50*1.5不锈钢管 4.栏杆种类、规格:φ20*1.5@110不锈钢管 5.综合考虑连接件、固定配件、预埋件等 6.具体做法详见22J403-1，HC7型/P4-24 7.部位:护窗栏杆 8.综合考虑建筑物超高降效费用 9.未尽事项详见图纸、招标文件、工程量清单计价说明、国家相关规范等，并综合考虑完成该工艺的所有施工内容，满足设计及规范要求 | m | 14.5
本页小计
注：为计取规费等的使用，可在表中增设其中：“定额人工费”。
表—08
分部分项工程和单价措施项目清单与计价表
工程名称：地上-装饰工程 | [6 empty] | 第 17 页 共 24 页
序号 | 项目编码 | 项目名称 | 项目特征描述 | 计量单位 | 工程量 | 金额（元）
[6 empty] | 综合单价 |  | 综合合价 | 其中
暂估价
42 | 011503001005 | 不锈钢栏杆 | 1.304不锈钢栏杆 2.高度:900mm 3.扶手材料种类、规格:φ40*2不锈钢管 4.栏杆种类、规格:立杆φ40*3不锈钢管、横杆φ20*3@110不锈钢管 5.综合考虑弯头、连接件、固定配件、预埋件等 6.具体做法详见12J926，1/H1 7.部位:无障碍坡道 8.综合考虑建筑物超高降效费用 9.未尽事项详见图纸、招标文件、工程量清单计价说明、国家相关规范等，并综合考虑完成该工艺的所有施工内容，满足设计及规范要求 | m | 37.08
43 | 011503001006 | 不锈钢栏杆 | 1.304不锈钢栏杆 2.高度:1200mm 3.扶手材料种类、规格:60*10不锈钢管 4.栏杆种类、规格:立柱60*60*2.5@2500不锈钢管、立杆60*10@100不锈钢管 5.综合考虑弯头、连接件、固定配件、预埋件等 6.具体做法详见22J403-1，PB34型/P3-46 7.部位:室外大台阶 8.综合考虑建筑物超高降效费用 9.未尽事项详见图纸、招标文件、工程量清单计价说明、国家相关规范等，并综合考虑完成该工艺的所有施工内容，满足设计及规范要求 | m | 45.2
本页小计
注：为计取规费等的使用，可在表中增设其中：“定额人工费”。
表—08
分部分项工程和单价措施项目清单与计价表
工程名称：地上-装饰工程 | [6 empty] | 第 18 页 共 24 页
序号 | 项目编码 | 项目名称 | 项目特征描述 | 计量单位 | 工程量 | 金额（元）
[6 empty] | 综合单价 |  | 综合合价 | 其中
暂估价
44 | 011503001007 | 不锈钢栏杆 | 1.304不锈钢栏杆 2.高度:900mm 3.扶手材料种类、规格:60*10不锈钢管 4.栏杆种类、规格:立柱60*60*2.5@2500不锈钢管、立杆60*10@100不锈钢管 5.综合考虑弯头、连接件、固定配件、预埋件等 6.具体做法详见22J403-1，PB34型/P3-46 7.部位:屋面 8.综合考虑建筑物超高降效费用 9.未尽事项详见图纸、招标文件、工程量清单计价说明、国家相关规范等，并综合考虑完成该工艺的所有施工内容，满足设计及规范要求 | m | 267.57
45 | 011503001008 | 不锈钢栏杆 | 1.304不锈钢矮栏杆 2.高度:400mm 3.扶手材料种类、规格:60*10不锈钢管 4.栏杆种类、规格:立柱60*60*2.5@2500不锈钢管、立杆60*10@100不锈钢管 5.综合考虑弯头、连接件、固定配件、预埋件等 6.具体做法详见22J403-1，PB34型/P3-46 7.部位:女儿墙顶 8.综合考虑建筑物超高降效费用 9.未尽事项详见图纸、招标文件、工程量清单计价说明、国家相关规范等，并综合考虑完成该工艺的所有施工内容，满足设计及规范要求 | m | 107.41
本页小计
注：为计取规费等的使用，可在表中增设其中：“定额人工费”。
表—08
分部分项工程和单价措施项目清单与计价表
工程名称：地上-装饰工程 | [6 empty] | 第 19 页 共 24 页
序号 | 项目编码 | 项目名称 | 项目特征描述 | 计量单位 | 工程量 | 金额（元）
[6 empty] | 综合单价 |  | 综合合价 | 其中
暂估价
46 | 011503001009 | 不锈钢栏杆 | 1.304不锈钢矮栏杆 2.高度:350mm 3.扶手材料种类、规格:60*10不锈钢管 4.栏杆种类、规格:立柱60*60*2.5@2500不锈钢管、立杆60*10@100不锈钢管 5.综合考虑弯头、连接件、固定配件、预埋件等 6.具体做法详见22J403-1，PB34型/P3-46 7.部位:女儿墙顶 8.综合考虑建筑物超高降效费用 9.未尽事项详见图纸、招标文件、工程量清单计价说明、国家相关规范等，并综合考虑完成该工艺的所有施工内容，满足设计及规范要求 | m | 333.96
47 | 011503001010 | 不锈钢栏杆 | 1.304不锈钢矮栏杆 2.高度:150mm 3.扶手材料种类、规格:60*10不锈钢管 4.栏杆种类、规格:立柱60*60*2.5@2500不锈钢管、立杆60*10@100不锈钢管 5.综合考虑弯头、连接件、固定配件、预埋件等 6.具体做法详见22J403-1，PB34型/P3-46 7.部位:汽车坡道侧墙顶 8.综合考虑建筑物超高降效费用 9.未尽事项详见图纸、招标文件、工程量清单计价说明、国家相关规范等，并综合考虑完成该工艺的所有施工内容，满足设计及规范要求 | m | 60.8
本页小计
注：为计取规费等的使用，可在表中增设其中：“定额人工费”。
表—08
分部分项工程和单价措施项目清单与计价表
工程名称：地上-装饰工程 | [6 empty] | 第 20 页 共 24 页
序号 | 项目编码 | 项目名称 | 项目特征描述 | 计量单位 | 工程量 | 金额（元）
[6 empty] | 综合单价 |  | 综合合价 | 其中
暂估价
48 | 011503005001 | 金属靠墙扶手 | 1.304不锈钢靠墙扶手 2.扶手材料种类、规格:φ60*2不锈钢管 3.支撑杆件材料种类、规格:φ30*2@1000不锈钢管 4.综合考虑法兰、连接件、固定配件、预埋件等 5.具体做法详见22J403-1，4/5-4 6.部位:无障碍楼梯 7.综合考虑建筑物超高降效费用 8.未尽事项详见图纸、招标文件、工程量清单计价说明、国家相关规范等，并综合考虑完成该工艺的所有施工内容，满足设计及规范要求 | m | 215
49 | 011506003001 | 玻璃雨篷 | 1.型钢骨架玻璃雨棚 2.玻璃规格、厚度:8mm+1.52PVB+8mm钢化夹胶玻璃 3.骨架规格、规格:H型钢、拉杆 4.综合考虑不锈钢驳接件、不锈钢天沟、预埋件、油漆等 5.具体做法详见:07J501-1，P15，JP2-B3645 6.综合考虑建筑物超高降效费用 7.未尽事项详见图纸、招标文件、工程量清单计价说明、国家相关规范等，并综合考虑完成该工艺的所有施工内容，满足设计及规范要求 | m2 | 94.32
本页小计
注：为计取规费等的使用，可在表中增设其中：“定额人工费”。
表—08
分部分项工程和单价措施项目清单与计价表
工程名称：地上-装饰工程 | [6 empty] | 第 21 页 共 24 页
序号 | 项目编码 | 项目名称 | 项目特征描述 | 计量单位 | 工程量 | 金额（元）
[6 empty] | 综合单价 |  | 综合合价 | 其中
暂估价
50 | 011204003002 | 大理石洗漱台 | 1.大理石洗漱台 2.综合考虑镀锌支架、石材开孔、磨边等 3.综合考虑建筑物超高降效费用 4.未尽事项详见图纸、招标文件、工程量清单计价说明、国家相关规范等，并综合考虑完成该工艺的所有施工内容，满足设计及规范要求 | m2 | 67.25
51 | 011505010001 | 镜面玻璃 | 1.镜面玻璃品种、规格：成品清镜6mm 2.综合考虑建筑物超高降效费用 3.未尽事项详见图纸、招标文件、工程量清单计价说明、国家相关规范等，并综合考虑完成该工艺的所有施工内容，满足设计及规范要求 | m2 | 101.08
52 | 011505005001 | 安全抓杆 | 1.材料品种、规格、颜色:304不锈钢安全抓杆 2.类型:L型，长700mm+700mm，φ40不锈钢管 3.综合考虑预埋件、膨胀螺栓等所有五金配件 4.具体做法参考:12J926，3/J10 5.部位:无障碍座便器 6.综合考虑建筑物超高降效费用 7.未尽事项详见图纸、招标文件、工程量清单计价说明、国家相关规范等，并综合考虑完成该工艺的所有施工内容，满足设计及规范要求 | 个 | 13
本页小计
注：为计取规费等的使用，可在表中增设其中：“定额人工费”。
表—08
分部分项工程和单价措施项目清单与计价表
工程名称：地上-装饰工程 | [6 empty] | 第 22 页 共 24 页
序号 | 项目编码 | 项目名称 | 项目特征描述 | 计量单位 | 工程量 | 金额（元）
[6 empty] | 综合单价 |  | 综合合价 | 其中
暂估价
53 | 011505005002 | 安全抓杆 | 1.材料品种、规格、颜色:304不锈钢安全抓杆 2.类型:U型无脚，长700mm，φ40不锈钢管 3.综合考虑预埋件、膨胀螺栓等所有五金配件 4.具体做法参考:12J926，3/J10 5.部位:无障碍座便器 6.综合考虑建筑物超高降效费用 7.未尽事项详见图纸、招标文件、工程量清单计价说明、国家相关规范等，并综合考虑完成该工艺的所有施工内容，满足设计及规范要求 | 个 | 11
54 | 011505005003 | 安全抓杆 | 1.材料品种、规格、颜色:304不锈钢安全抓杆 2.类型:U型无脚带横撑，长600mm，宽700mm，φ40不锈钢管 3.综合考虑预埋件、膨胀螺栓等所有五金配件 4.具体做法参考:12J926，1/J14 5.部位:无障碍洗漱台 6.综合考虑建筑物超高降效费用 7.未尽事项详见图纸、招标文件、工程量清单计价说明、国家相关规范等，并综合考虑完成该工艺的所有施工内容，满足设计及规范要求 | 个 | 12
55 | 011502001001 | 不锈钢盲道 | 1.304不锈钢盲道 2.具体做法参考:12J926，5/B2 3.综合考虑建筑物超高降效费用 4.未尽事项详见图纸、招标文件、工程量清单计价说明、国家相关规范等，并综合考虑完成该工艺的所有施工内容，满足设计及规范要求 | m | 86.7
本页小计
注：为计取规费等的使用，可在表中增设其中：“定额人工费”。
表—08
分部分项工程和单价措施项目清单与计价表
工程名称：地上-装饰工程 | [6 empty] | 第 23 页 共 24 页
序号 | 项目编码 | 项目名称 | 项目特征描述 | 计量单位 | 工程量 | 金额（元）
[6 empty] | 综合单价 |  | 综合合价 | 其中
暂估价
56 | 011408001001 | 玻璃面贴磨砂膜 | 1.玻璃面贴磨砂膜 2.部位:卫生间门窗玻璃 3.综合考虑建筑物超高降效费用 4.未尽事项详见图纸、招标文件、工程量清单计价说明、国家相关规范等，并综合考虑完成该工艺的所有施工内容，满足设计及规范要求 | m2 | 346.03
57 | 01B008 | 不锈钢沉降观测标芯 | 1.L型φ16不锈钢沉降观测标芯 2.综合考虑预埋件 3.综合考虑建筑物超高降效费用 4.未尽事项详见图纸、招标文件、工程量清单计价说明、国家相关规范等，并综合考虑完成该工艺的所有施工内容，满足设计及规范要求 | 个 | 16
58 | 040402016002 | 镀锌钢格栅盖板（截水沟） | 1.60厚镀锌格钢栅盖板（轻型） 2.尺寸:500mm宽，材料2mm厚 3.预埋铁件:角钢L60*5，100mm长φ8@300~500圆钢与角钢焊牢，20*5橡胶条粘贴角钢上 4.具体做法详见截水沟构造大样 5.部位:二层架空层 6.未尽事项详见图纸、招标文件、工程量清单计价说明、国家相关规范等，并综合考虑完成该工艺的所有施工内容，满足设计及规范要求 | m | 8.2
本页小计
注：为计取规费等的使用，可在表中增设其中：“定额人工费”。
表—08
分部分项工程和单价措施项目清单与计价表
工程名称：地上-装饰工程 | [6 empty] | 第 24 页 共 24 页
序号 | 项目编码 | 项目名称 | 项目特征描述 | 计量单位 | 工程量 | 金额（元）
[6 empty] | 综合单价 |  | 综合合价 | 其中
暂估价
59 | 030107008001 | 无障碍升降平台 | 1.无障碍升降平台，垂直式 2.部位:报告厅 3.具体做法参考:12J926，1/G3 4.综合考虑建筑物超高降效费用 5.未尽事项详见图纸、招标文件、工程量清单计价说明、国家相关规范等，并综合考虑完成该工艺的所有施工内容，满足设计及规范要求 | 部 | 1
其他装饰工程合计
分部分项合计
措施项目
单价措施合计
本页小计
合 计
注：为计取规费等的使用，可在表中增设其中：“定额人工费”。
表—08

## 表-09 综合单价分析表
综合单价分析表
工程名称：地上-装饰工程 | [9 empty] | 第 1 页 共 1 页
项目编码 |  |  |  | 项目名称 |  |  |  | 计量单位 |  |  | 工程量
清单综合单价组成明细
定额编号 | 定额项目名称 | 定额 单位 | 数量 | 单价 |  |  |  | 合价
|  |  |  | 人工费 | 材料费 | 机具费 | 管理费 和利润 | 人工费 | 材料费 |  | 机具费 | 管理费 和利润
人工单价 |  | 小计
元/工日 |  | 未计价材料费
清单项目综合单价
材 料 费 明 细 | 主要材料名称、规格、型号 |  |  |  |  | 单位 | 数量 | 单价（元） | 合价（元） |  | 暂估单价 （元） | 暂估合价 （元）
| 其他材料费 | [6 empty] | - |  |  | -
| 材料费小计 | [6 empty] | - |  |  | -
注：1.如不使用省级或行业建设主管部门发布的计价依据，可不填定额编码、名称等； 2.招标文件提供了暂估单价的材料，按暂估的单价填入表内“暂估单价”栏及“暂估合价”栏。
表-09

## 表-11 总价措施项目清单与计价表
总价措施项目清单与计价表
工程名称：地上-装饰工程 | [7 empty] | 第 1 页 共 1 页
序号 | 项目编码 | 项目名称 | 计算基础 | 费率 (%) |  | 金额 (元) | 调整费率 (%) |  | 调整后金额 (元) | 备注
1 | LSSGCSF00015 | 绿色施工安全防护措施费 | 分部分项人工费+分部分项机具费 | 19 | [5 empty] | 以分部分项的人工费与施工机具费之和为计算基础，费率19%
2 | WMGDZJF00006 | 文明工地增加费 | 分部分项人工费+分部分项机具费 | 0 | [5 empty] | 以分部分项的人工费与施工机具费之和为计算基础，市级文明工地为1.20%；省级文明工地为2.10%
3 | 011707002006 | 夜间施工增加费 |  | 0 | [5 empty] | 以夜间施工项目人工费的20%计算
4 | GGCSF0000006 | 赶工措施费 | (分部分项人工费+分部分项机具费)*0.2*0 | 0 | [5 empty] | 赶工措施费=（1-δ）*分部分项的（人工费+施工机具费）*0.3 （0.8≤δ＜1 式中：δ=合同工期/定额工期）
5 | QTFY00000015 | 其他费用 | [7 empty] | 按经批准的专项施工组织方案计算
合 计
编制人（造价人员）： |  |  |  |  | 复核人（造价工程师）：
表-11

## 表-12 其他项目清单与计价汇总表
其他项目清单与计价汇总表
工程名称：地上-装饰工程 |  |  |  | 第 1 页 共 1 页
序号 | 项目名称 | 金额（元） | 结算金额（元） |  | 备注
1 | 暂列金额 | 425586.71 |  |  | 明细详见表-12-1
2 | 暂估价 | 0.00
2.1 | 材料暂估价 | — |  |  | 明细详见表-12-2
2.2 | 专业工程暂估价 | 0.00 |  |  | 明细详见表-12-3
3 | 计日工 |  |  |  | 明细详见表-12-4
4 | 总承包服务费 |  |  |  | 明细详见表-12-5
5 | 预算包干费
6 | 工程优质费
7 | 概算幅度差
8 | 现场签证费用
9 | 索赔费用
10 | 其他费用
合 计 |  |  |  |  | —
注：材料（工程设备）暂估单价进入清单项目综合单价，此处不汇总。
表—12

## 表-12-1 暂列金额表
暂列金额明细表
工程名称：地上-装饰工程 |  |  |  | 第 1 页 共 1 页
序号 | 名称 | 计量单位 | 暂定金额（元） |  | 备注
1 | 暂列金额 | 项 | 425586.71
合 计 |  |  | 425586.71 |  | —
注：此表由招标人填写，如不能详列，也可只列暂列金额总额，投标人应将上述暂列金额计入投标总价中。
表—12—1

## 表-13 规费、税金项目清单与计价表
规费、税金项目清单与计价表
工程名称：地上-装饰工程 |  |  |  |  | 第 1 页 共 1 页
序号 | 项目名称 | 计算基础 | 计算基数 | 计算费率 (%) |  | 金额(元)
1 | 增值税销项税额 | 分部分项合计+措施合计+其他项目 |  | 9
合 计
编制人（造价人员）： |  |  | 复核人（造价工程师）：
表—13