## 表-04 单位工程招标控制价汇总表
单位工程投标报价汇总表
工程名称：地上-通风空调工程 |  |  | 第 1 页 共 1 页
序号 | 汇总内容 | 金额:(元) |  | 其中：暂估价(元)
1 | 分部分项合计
1.1 | 分体空调
1.2 | 空调水系统
1.3 | 空调风系统
1.4 | 通风系统
1.5 | 防排烟系统
1.6 | 系统调试
1.7 | 套管及其他项目
2 | 措施合计
2.1 | 绿色施工安全防护措施费
2.2 | 其他措施费
3 | 其他项目
3.1 | 暂列金额
3.2 | 暂估价
3.3 | 计日工
3.4 | 总承包服务费
3.5 | 预算包干费
3.6 | 工程优质费
3.7 | 概算幅度差
3.8 | 索赔费用
3.9 | 现场签证费用
3.10 | 其他费用
4 | 税前工程造价
5 | 增值税销项税额
6 | 总造价
7 | 人工费
投标报价合计=1+2+3+5
注：本表适用于单位工程招标控制价或投标报价的汇总，如无单位工程划分，单项工程也使用本表汇总
表—04

## 表-08 分部分项工程和单价措施项目清单与计价表
分部分项工程和单价措施项目清单与计价表
工程名称：地上-通风空调工程 | [6 empty] | 第 1 页 共 88 页
序号 | 项目编码 | 项目名称 | 项目特征描述 | 计量单位 | 工程量 | 金额（元）
[6 empty] | 综合单价 |  | 综合合价 | 其中
暂估价
分体空调
1 | 030701003002 | 壁挂式分体空调器 | 1.名称:壁挂式分体空调器 1.5HP 2.规格:冷.热量:3.5/3.9KW 参考功率:0.78KW 3.安装形式:壁挂式 4.本体安装、附件安装 5.含室内外机、室内外机连接铜管、线缆等成套设备 6.其他:包括按图纸、规范要求完成本项目的其他一切相关工作。 | 台 | 3
2 | 030701003003 | 壁挂式分体空调器 | 1.名称:壁挂式分体空调器 2.0HP 2.规格:冷量:5.00KW 参考功率:1500W 3.安装形式:壁挂式 4.本体安装、附件安装 5.含室内外机、室内外机连接铜管、线缆等成套设备 6.其他:包括按图纸、规范要求完成本项目的其他一切相关工作。 | 台 | 5
3 | 030701003004 | 壁挂式分体空调器 | 1.名称:壁挂式分体空调器 3HP 2.规格:冷.热量:7.2/8.0KW 参考功率:2.1KW 3.安装形式:壁挂式 4.本体安装、附件安装 5.含室内外机、室内外机连接铜管、线缆等成套设备 6.其他:包括按图纸、规范要求完成本项目的其他一切相关工作。 | 台 | 10
本页小计
注：为计取规费等的使用，可在表中增设其中：“定额人工费”。
表—08
分部分项工程和单价措施项目清单与计价表
工程名称：地上-通风空调工程 | [6 empty] | 第 2 页 共 88 页
序号 | 项目编码 | 项目名称 | 项目特征描述 | 计量单位 | 工程量 | 金额（元）
[6 empty] | 综合单价 |  | 综合合价 | 其中
暂估价
4 | 030701003005 | 四面出风式分体空调器 | 1.名称:四面出风式分体空调器 3HP 2.规格:冷.热量:7.2/8.0KW 参考功率:2.1KW 3.安装形式:吊顶式 4.本体安装、附件安装 5.设备支架制作、安装、除锈、刷油 6.含室内外机、室内外机连接铜管、线缆等成套设备 7.其他:包括按图纸、规范要求完成本项目的其他一切相关工作。 | 台 | 66
5 | 030701003006 | 立柜式分体空调器 | 1.名称:立柜式分体空调器 5HP 2.规格:冷.热量:12/13.7KW 参考功率:3.5KW 3.安装形式:立柜式 4.本体安装、附件安装 5.含室内外机、室内外机连接铜管、线缆等成套设备 6.其他:包括按图纸、规范要求完成本项目的其他一切相关工作。 | 台 | 4
分体空调合计
空调水系统
6 | 030113017001 | 超低噪音横流式方型冷却塔 | 1.名称:超低噪音横流式方型冷却塔 2.规格:开式冷却塔，冷却水量:200M3/H，参考功率:5.5KW 3.详细参数:见设计说明及用户需求书 4.材质:不锈钢 5.单机试运转要求:单机试运转 6.隔振处理:弹簧减振器 4个 7.配套冷却塔电机变频控制器、控制柜 8.其他:包括按图纸、规范要求完成本项目的其他一切相关工作。 | 台 | 1
本页小计
注：为计取规费等的使用，可在表中增设其中：“定额人工费”。
表—08
分部分项工程和单价措施项目清单与计价表
工程名称：地上-通风空调工程 | [6 empty] | 第 3 页 共 88 页
序号 | 项目编码 | 项目名称 | 项目特征描述 | 计量单位 | 工程量 | 金额（元）
[6 empty] | 综合单价 |  | 综合合价 | 其中
暂估价
7 | 030113017002 | 超低噪音横流式方型冷却塔 | 1.名称:超低噪音横流式方型冷却塔 2.规格:开式冷却塔，冷却水量:400M3/H，参考功率:11KW 3.详细参数:见设计说明及用户需求书 4.材质:不锈钢 5.单机试运转要求:单机试运转 6.隔振处理:弹簧减振器 4个 7.配套冷却塔电机变频控制器、控制柜 8.其他:包括按图纸、规范要求完成本项目的其他一切相关工作。 | 台 | 2
8 | 031006015002 | 不锈钢膨胀水箱 | 1.材质、类型:不锈钢膨胀水箱 2.型号、规格:有效容积:2.0m3 3.含防腐绝热、消毒、清洗、满水试验 4.其他:包括按图纸、规范要求完成本项目的其他一切相关工作。 | 台 | 1
9 | 031003001004 | 倒流防止器 | 1.类型:倒流防止器 2.规格、压力等级:DN32 3.连接形式:螺纹连接 4.其他:包括按图纸、规范要求完成本项目的其他一切相关工作。 | 个 | 1
10 | 031003003025 | 倒流防止器 | 1.类型:倒流防止器 2.规格、压力等级:DN80 3.连接形式:法兰连接 4.其他:包括按图纸、规范要求完成本项目的其他一切相关工作。 | 个 | 1
11 | 031003001005 | 截止阀 | 1.类型:截止阀 2.规格、压力等级:DN25 3.连接形式:螺纹连接 4.其他:包括按图纸、规范要求完成本项目的其他一切相关工作。 | 个 | 10
本页小计
注：为计取规费等的使用，可在表中增设其中：“定额人工费”。
表—08
分部分项工程和单价措施项目清单与计价表
工程名称：地上-通风空调工程 | [6 empty] | 第 4 页 共 88 页
序号 | 项目编码 | 项目名称 | 项目特征描述 | 计量单位 | 工程量 | 金额（元）
[6 empty] | 综合单价 |  | 综合合价 | 其中
暂估价
12 | 031003001006 | 截止阀 | 1.类型:截止阀 2.规格、压力等级:DN32 3.连接形式:螺纹连接 4.其他:包括按图纸、规范要求完成本项目的其他一切相关工作。 | 个 | 81
13 | 031003001007 | 截止阀 | 1.类型:截止阀 2.规格、压力等级:DN40 3.连接形式:螺纹连接 4.其他:包括按图纸、规范要求完成本项目的其他一切相关工作。 | 个 | 112
14 | 031003003026 | 闸阀 | 1.类型:闸阀 2.规格、压力等级:DN40 3.连接形式:螺纹连接 4.其他:包括按图纸、规范要求完成本项目的其他一切相关工作。 | 个 | 2
15 | 031003003027 | 闸阀 | 1.类型:闸阀 2.规格、压力等级:DN80 3.连接形式:法兰连接 4.其他:包括按图纸、规范要求完成本项目的其他一切相关工作。 | 个 | 6
16 | 031003003028 | 闸阀 | 1.类型:闸阀 2.规格、压力等级:DN100 3.连接形式:法兰连接 4.其他:包括按图纸、规范要求完成本项目的其他一切相关工作。 | 个 | 9
17 | 031003003029 | 闸阀 | 1.类型:闸阀 2.规格、压力等级:DN125 3.连接形式:法兰连接 4.其他:包括按图纸、规范要求完成本项目的其他一切相关工作。 | 个 | 22
18 | 031003003030 | 闸阀 | 1.类型:闸阀 2.规格、压力等级:DN150 3.连接形式:法兰连接 4.其他:包括按图纸、规范要求完成本项目的其他一切相关工作。 | 个 | 2
本页小计
注：为计取规费等的使用，可在表中增设其中：“定额人工费”。
表—08
分部分项工程和单价措施项目清单与计价表
工程名称：地上-通风空调工程 | [6 empty] | 第 5 页 共 88 页
序号 | 项目编码 | 项目名称 | 项目特征描述 | 计量单位 | 工程量 | 金额（元）
[6 empty] | 综合单价 |  | 综合合价 | 其中
暂估价
19 | 031003003031 | 闸阀 | 1.类型:闸阀 2.规格、压力等级:DN200 3.连接形式:法兰连接 4.其他:包括按图纸、规范要求完成本项目的其他一切相关工作。 | 个 | 8
20 | 031003003032 | 闸阀 | 1.类型:闸阀 2.规格、压力等级:DN250 3.连接形式:法兰连接 4.其他:包括按图纸、规范要求完成本项目的其他一切相关工作。 | 个 | 2
21 | 031003003033 | 闸阀 | 1.类型:闸阀 2.规格、压力等级:DN300 3.连接形式:法兰连接 4.其他:包括按图纸、规范要求完成本项目的其他一切相关工作。 | 个 | 2
22 | 031003003034 | 蝶阀 | 1.类型:蝶阀 2.规格、压力等级:DN40 3.连接形式:螺纹连接 4.其他:包括按图纸、规范要求完成本项目的其他一切相关工作。 | 个 | 8
23 | 031003003035 | 蝶阀 | 1.类型:蝶阀 2.规格、压力等级:DN50 3.连接形式:螺纹连接 4.其他:包括按图纸、规范要求完成本项目的其他一切相关工作。 | 个 | 12
24 | 031003003036 | 蝶阀 | 1.类型:蝶阀 2.规格、压力等级:DN80 3.连接形式:法兰连接 4.其他:包括按图纸、规范要求完成本项目的其他一切相关工作。 | 个 | 4
25 | 031003003037 | 蝶阀 | 1.类型:蝶阀 2.规格、压力等级:DN100 3.连接形式:法兰连接 4.其他:包括按图纸、规范要求完成本项目的其他一切相关工作。 | 个 | 36
本页小计
注：为计取规费等的使用，可在表中增设其中：“定额人工费”。
表—08
分部分项工程和单价措施项目清单与计价表
工程名称：地上-通风空调工程 | [6 empty] | 第 6 页 共 88 页
序号 | 项目编码 | 项目名称 | 项目特征描述 | 计量单位 | 工程量 | 金额（元）
[6 empty] | 综合单价 |  | 综合合价 | 其中
暂估价
26 | 031003003038 | 蝶阀 | 1.类型:蝶阀 2.规格、压力等级:DN125 3.连接形式:法兰连接 4.其他:包括按图纸、规范要求完成本项目的其他一切相关工作。 | 个 | 48
27 | 031003003039 | 蝶阀 | 1.类型:蝶阀 2.规格、压力等级:DN150 3.连接形式:法兰连接 4.其他:包括按图纸、规范要求完成本项目的其他一切相关工作。 | 个 | 18
28 | 031003003040 | 蝶阀 | 1.类型:蝶阀 2.规格、压力等级:DN200 3.连接形式:法兰连接 4.其他:包括按图纸、规范要求完成本项目的其他一切相关工作。 | 个 | 4
29 | 031003003041 | 蝶阀 | 1.类型:蝶阀 2.规格、压力等级:DN250 3.连接形式:法兰连接 4.其他:包括按图纸、规范要求完成本项目的其他一切相关工作。 | 个 | 2
30 | 031003003042 | 蝶阀 | 1.类型:蝶阀 2.规格、压力等级:DN300 3.连接形式:法兰连接 4.其他:包括按图纸、规范要求完成本项目的其他一切相关工作。 | 个 | 2
31 | 031003002006 | 水路电动蝶阀(双位) | 1.类型:水路电动蝶阀(双位) 2.规格、压力等级:DN200 3.连接形式:法兰连接 4.其他:包括按图纸、规范要求完成本项目的其他一切相关工作。 | 个 | 6
32 | 031003002007 | 水路电动蝶阀(双位) | 1.类型:水路电动蝶阀(双位) 2.规格、压力等级:DN250 3.连接形式:法兰连接 4.其他:包括按图纸、规范要求完成本项目的其他一切相关工作。 | 个 | 2
本页小计
注：为计取规费等的使用，可在表中增设其中：“定额人工费”。
表—08
分部分项工程和单价措施项目清单与计价表
工程名称：地上-通风空调工程 | [6 empty] | 第 7 页 共 88 页
序号 | 项目编码 | 项目名称 | 项目特征描述 | 计量单位 | 工程量 | 金额（元）
[6 empty] | 综合单价 |  | 综合合价 | 其中
暂估价
33 | 031003003043 | 平衡阀 | 1.类型:平衡阀 2.规格、压力等级:DN50 3.连接形式:螺纹连接 4.其他:包括按图纸、规范要求完成本项目的其他一切相关工作。 | 个 | 6
34 | 031003003044 | 平衡阀 | 1.类型:平衡阀 2.规格、压力等级:DN80 3.连接形式:法兰连接 4.其他:包括按图纸、规范要求完成本项目的其他一切相关工作。 | 个 | 2
35 | 031003003045 | 平衡阀 | 1.类型:平衡阀 2.规格、压力等级:DN100 3.连接形式:法兰连接 4.其他:包括按图纸、规范要求完成本项目的其他一切相关工作。 | 个 | 1
36 | 031003003046 | 平衡阀 | 1.类型:平衡阀 2.规格、压力等级:DN200 3.连接形式:法兰连接 4.其他:包括按图纸、规范要求完成本项目的其他一切相关工作。 | 个 | 1
37 | 031003001008 | 浮球阀 | 1.类型:浮球阀 2.规格、压力等级:DN32 3.连接形式:螺纹连接 4.其他:包括按图纸、规范要求完成本项目的其他一切相关工作。 | 个 | 1
38 | 031003001009 | 浮球阀 | 1.类型:浮球阀 2.规格、压力等级:DN25 3.连接形式:螺纹连接 4.其他:包括按图纸、规范要求完成本项目的其他一切相关工作。 | 个 | 5
39 | 031003003047 | 防污隔断阀 | 1.类型:防污隔断阀 2.规格、压力等级:DN32 3.连接形式:螺纹连接 4.其他:包括按图纸、规范要求完成本项目的其他一切相关工作。 | 个 | 1
本页小计
注：为计取规费等的使用，可在表中增设其中：“定额人工费”。
表—08
分部分项工程和单价措施项目清单与计价表
工程名称：地上-通风空调工程 | [6 empty] | 第 8 页 共 88 页
序号 | 项目编码 | 项目名称 | 项目特征描述 | 计量单位 | 工程量 | 金额（元）
[6 empty] | 综合单价 |  | 综合合价 | 其中
暂估价
40 | 031003001010 | 自动排气阀 | 1.类型:自动排气阀 2.规格、压力等级:DN25 3.连接形式:螺纹连接 4.其他:包括按图纸、规范要求完成本项目的其他一切相关工作。 | 个 | 6
41 | 031003002008 | 电动二通阀（双位） | 1.类型:电动二通阀（双位） 2.规格、压力等级:DN40 3.连接形式:螺纹连接 4.其他:包括按图纸、规范要求完成本项目的其他一切相关工作。 | 个 | 56
42 | 031003002009 | 电动二通阀（比例积分） | 1.类型:电动二通阀（比例积分） 2.规格、压力等级:DN40 3.连接形式:螺纹连接 4.其他:包括按图纸、规范要求完成本项目的其他一切相关工作。 | 个 | 2
43 | 031003002010 | 电动二通阀（比例积分） | 1.类型:电动二通阀（比例积分） 2.规格、压力等级:DN100 3.连接形式:法兰连接 4.其他:包括按图纸、规范要求完成本项目的其他一切相关工作。 | 个 | 9
44 | 031003002011 | 电动二通阀（比例积分） | 1.类型:电动二通阀（比例积分） 2.规格、压力等级:DN125 3.连接形式:法兰连接 4.其他:包括按图纸、规范要求完成本项目的其他一切相关工作。 | 个 | 12
45 | 031003008003 | 除污器(过滤器) | 1.名称:Y型过滤器 2.规格、压力等级:DN40 3.连接形式:螺纹连接 4.其他:包括按图纸、规范要求完成本项目的其他一切相关工作。 | 个 | 58
本页小计
注：为计取规费等的使用，可在表中增设其中：“定额人工费”。
表—08
分部分项工程和单价措施项目清单与计价表
工程名称：地上-通风空调工程 | [6 empty] | 第 9 页 共 88 页
序号 | 项目编码 | 项目名称 | 项目特征描述 | 计量单位 | 工程量 | 金额（元）
[6 empty] | 综合单价 |  | 综合合价 | 其中
暂估价
46 | 031003008004 | 除污器(过滤器) | 1.名称:Y型过滤器 2.规格、压力等级:DN100 3.连接形式:法兰连接 4.其他:包括按图纸、规范要求完成本项目的其他一切相关工作。 | 个 | 9
47 | 031003008005 | 除污器(过滤器) | 1.名称:Y型过滤器 2.规格、压力等级:DN125 3.连接形式:法兰连接 4.其他:包括按图纸、规范要求完成本项目的其他一切相关工作。 | 个 | 12
48 | 031003010005 | 软接头(软管) | 1.名称:紫铜管 2.规格:DN40 3.连接形式:法兰连接 4.其他:包括按图纸、规范要求完成本项目的其他一切相关工作。 | 个 | 112
49 | 031003010006 | 软接头(软管) | 1.名称:金属软管 2.规格:DN40 3.连接形式:法兰连接 4.其他:包括按图纸、规范要求完成本项目的其他一切相关工作。 | 个 | 4
50 | 031003010007 | 软接头(软管) | 1.名称:金属软管 2.规格:DN100 3.连接形式:法兰连接 4.其他:包括按图纸、规范要求完成本项目的其他一切相关工作。 | 个 | 18
51 | 031003010008 | 软接头(软管) | 1.名称:金属软管 2.规格:DN125 3.连接形式:法兰连接 4.其他:包括按图纸、规范要求完成本项目的其他一切相关工作。 | 个 | 24
52 | 030601004004 | 水流量计 | 1.名称:水流量计 2.规格:DN80 3.其他:包括按图纸、规范要求完成本项目的其他一切相关工作。 | 台 | 1
本页小计
注：为计取规费等的使用，可在表中增设其中：“定额人工费”。
表—08
分部分项工程和单价措施项目清单与计价表
工程名称：地上-通风空调工程 | [6 empty] | 第 10 页 共 88 页
序号 | 项目编码 | 项目名称 | 项目特征描述 | 计量单位 | 工程量 | 金额（元）
[6 empty] | 综合单价 |  | 综合合价 | 其中
暂估价
53 | 030601004005 | 水流开关 | 1.名称:水流开关 2.规格:DN32 3.其他:包括按图纸、规范要求完成本项目的其他一切相关工作。 | 台 | 1
54 | 030601002003 | 压力表 | 1.名称:压力表 2.规格:按设计要求 3.其他:包括按图纸、规范要求完成本项目的其他一切相关工作。 | 台 | 102
55 | 030601001002 | 温度计 | 1.名称:温度计 2.规格:按设计要求 3.其他:包括按图纸、规范要求完成本项目的其他一切相关工作。 | 支 | 79
56 | 030810002006 | 盲板 | 1.名称:末端盲板 2.型号、规格:DN350 3.连接形式:法兰连接 4.其他:包括按图纸、规范要求完成本项目的其他一切相关工作。 | 片 | 2
57 | 030810002007 | 盲板 | 1.名称:末端盲板 2.型号、规格:DN300 3.连接形式:法兰连接 4.其他:包括按图纸、规范要求完成本项目的其他一切相关工作。 | 片 | 1
58 | 030810002008 | 盲板 | 1.名称:末端盲板 2.型号、规格:DN150 3.连接形式:法兰连接 4.其他:包括按图纸、规范要求完成本项目的其他一切相关工作。 | 片 | 2
59 | 030810002009 | 盲板 | 1.名称:末端盲板 2.型号、规格:DN70 3.连接形式:法兰连接 4.其他:包括按图纸、规范要求完成本项目的其他一切相关工作。 | 片 | 1
本页小计
注：为计取规费等的使用，可在表中增设其中：“定额人工费”。
表—08
分部分项工程和单价措施项目清单与计价表
工程名称：地上-通风空调工程 | [6 empty] | 第 11 页 共 88 页
序号 | 项目编码 | 项目名称 | 项目特征描述 | 计量单位 | 工程量 | 金额（元）
[6 empty] | 综合单价 |  | 综合合价 | 其中
暂估价
60 | 031001001002 | 内涂塑镀锌钢管 | 1.安装部位:室内 2.介质:冷凝水 3.规格、压力等级:内涂塑镀锌钢管 DN32 4.连接形式:螺纹连接 5.含管道及管件安装 6.压力试验及吹、洗设计要求:水压试验及水冲洗（满足设计要求） 7.其他:包括按图纸、规范要求完成本项目的其他一切相关工作。 | m | 780.74
61 | 031001001003 | 内涂塑镀锌钢管 | 1.安装部位:室内 2.介质:冷凝水 3.规格、压力等级:内涂塑镀锌钢管 DN40 4.连接形式:螺纹连接 5.含管道及管件安装 6.压力试验及吹、洗设计要求:水压试验及水冲洗（满足设计要求） 7.其他:包括按图纸、规范要求完成本项目的其他一切相关工作。 | m | 24.22
62 | 031001001004 | 内涂塑镀锌钢管 | 1.安装部位:室内 2.介质:冷凝水 3.规格、压力等级:内涂塑镀锌钢管 DN50 4.连接形式:螺纹连接 5.含管道及管件安装 6.压力试验及吹、洗设计要求:水压试验及水冲洗（满足设计要求） 7.其他:包括按图纸、规范要求完成本项目的其他一切相关工作。 | m | 5.41
本页小计
注：为计取规费等的使用，可在表中增设其中：“定额人工费”。
表—08
分部分项工程和单价措施项目清单与计价表
工程名称：地上-通风空调工程 | [6 empty] | 第 12 页 共 88 页
序号 | 项目编码 | 项目名称 | 项目特征描述 | 计量单位 | 工程量 | 金额（元）
[6 empty] | 综合单价 |  | 综合合价 | 其中
暂估价
63 | 031001002009 | 水箱溢流管、排污管 | 1.安装部位:室外 2.介质:水箱溢流管、排污管 3.规格、压力等级:无缝钢管 DN80（D89×4mm） 4.连接形式:焊接 5.含管道及管件安装 6.压力试验及吹、洗设计要求:水压试验及水冲洗（满足设计要求） 7.管网系统试压合格后,清除管道表面的铁锈,涂红丹防锈漆二度 8.其他:包括按图纸、规范要求完成本项目的其他一切相关工作。 | m | 58.57
64 | 031001002010 | 水箱溢流管、排污管 | 1.安装部位:室外 2.介质:水箱溢流管、排污管 3.规格、压力等级:无缝钢管 DN125（D133×4mm） 4.连接形式:焊接 5.含管道及管件安装 6.压力试验及吹、洗设计要求:水压试验及水冲洗（满足设计要求） 7.管网系统试压合格后,清除管道表面的铁锈,涂红丹防锈漆二度 8.其他:包括按图纸、规范要求完成本项目的其他一切相关工作。 | m | 52.71
本页小计
注：为计取规费等的使用，可在表中增设其中：“定额人工费”。
表—08
分部分项工程和单价措施项目清单与计价表
工程名称：地上-通风空调工程 | [6 empty] | 第 13 页 共 88 页
序号 | 项目编码 | 项目名称 | 项目特征描述 | 计量单位 | 工程量 | 金额（元）
[6 empty] | 综合单价 |  | 综合合价 | 其中
暂估价
65 | 031001002011 | 无缝钢管 | 1.安装部位:室内外 2.介质:冷冻水、冷却水、空调热水 3.规格、压力等级:无缝钢管 DN25（D32×3.5mm） 4.连接形式:焊接 5.含管道及管件安装 6.含设备、仪表接入的开孔、焊接 7.压力试验及吹、洗设计要求:水压试验及水冲洗（满足设计要求） 8.管网系统试压合格后,清除管道表面的铁锈,涂红丹防锈漆二度 9.其他:包括按图纸、规范要求完成本项目的其他一切相关工作。 | m | 10.39
66 | 031001002012 | 无缝钢管 | 1.安装部位:室内外 2.介质:冷冻水、冷却水、空调热水 3.规格、压力等级:无缝钢管 DN32（D38×3.5mm） 4.连接形式:焊接 5.含管道及管件安装 6.含设备、仪表接入的开孔、焊接 7.压力试验及吹、洗设计要求:水压试验及水冲洗（满足设计要求） 8.管网系统试压合格后,清除管道表面的铁锈,涂红丹防锈漆二度 9.其他:包括按图纸、规范要求完成本项目的其他一切相关工作。 | m | 7.63
本页小计
注：为计取规费等的使用，可在表中增设其中：“定额人工费”。
表—08
分部分项工程和单价措施项目清单与计价表
工程名称：地上-通风空调工程 | [6 empty] | 第 14 页 共 88 页
序号 | 项目编码 | 项目名称 | 项目特征描述 | 计量单位 | 工程量 | 金额（元）
[6 empty] | 综合单价 |  | 综合合价 | 其中
暂估价
67 | 031001002013 | 无缝钢管 | 1.安装部位:室内外 2.介质:冷冻水、冷却水、空调热水 3.规格、压力等级:无缝钢管 DN40（D45×3.5mm） 4.连接形式:焊接 5.含管道及管件安装 6.含设备、仪表接入的开孔、焊接 7.压力试验及吹、洗设计要求:水压试验及水冲洗（满足设计要求） 8.管网系统试压合格后,清除管道表面的铁锈,涂红丹防锈漆二度 9.其他:包括按图纸、规范要求完成本项目的其他一切相关工作。 | m | 527.6
68 | 031001002014 | 无缝钢管 | 1.安装部位:室内外 2.介质:冷冻水、冷却水、空调热水 3.规格、压力等级:无缝钢管 DN50（D57×3.5mm） 4.连接形式:焊接 5.含管道及管件安装 6.含设备、仪表接入的开孔、焊接 7.压力试验及吹、洗设计要求:水压试验及水冲洗（满足设计要求） 8.管网系统试压合格后,清除管道表面的铁锈,涂红丹防锈漆二度 9.其他:包括按图纸、规范要求完成本项目的其他一切相关工作。 | m | 140.36
本页小计
注：为计取规费等的使用，可在表中增设其中：“定额人工费”。
表—08
分部分项工程和单价措施项目清单与计价表
工程名称：地上-通风空调工程 | [6 empty] | 第 15 页 共 88 页
序号 | 项目编码 | 项目名称 | 项目特征描述 | 计量单位 | 工程量 | 金额（元）
[6 empty] | 综合单价 |  | 综合合价 | 其中
暂估价
69 | 031001002015 | 无缝钢管 | 1.安装部位:室内外 2.介质:冷冻水、冷却水、空调热水 3.规格、压力等级:无缝钢管 DN70（D76×4mm） 4.连接形式:焊接 5.含管道及管件安装 6.含设备、仪表接入的开孔、焊接 7.压力试验及吹、洗设计要求:水压试验及水冲洗（满足设计要求） 8.管网系统试压合格后,清除管道表面的铁锈,涂红丹防锈漆二度 9.其他:包括按图纸、规范要求完成本项目的其他一切相关工作。 | m | 57.53
70 | 031001002016 | 无缝钢管 | 1.安装部位:室内外 2.介质:冷冻水、冷却水、空调热水 3.规格、压力等级:无缝钢管 DN80（D89×4mm） 4.连接形式:焊接 5.含管道及管件安装 6.含设备、仪表接入的开孔、焊接 7.压力试验及吹、洗设计要求:水压试验及水冲洗（满足设计要求） 8.管网系统试压合格后,清除管道表面的铁锈,涂红丹防锈漆二度 9.其他:包括按图纸、规范要求完成本项目的其他一切相关工作。 | m | 73.47
本页小计
注：为计取规费等的使用，可在表中增设其中：“定额人工费”。
表—08
分部分项工程和单价措施项目清单与计价表
工程名称：地上-通风空调工程 | [6 empty] | 第 16 页 共 88 页
序号 | 项目编码 | 项目名称 | 项目特征描述 | 计量单位 | 工程量 | 金额（元）
[6 empty] | 综合单价 |  | 综合合价 | 其中
暂估价
71 | 031001002017 | 无缝钢管 | 1.安装部位:室内外 2.介质:冷冻水、冷却水、空调热水 3.规格、压力等级:无缝钢管 DN100（D108×4mm） 4.连接形式:焊接 5.含管道及管件安装 6.含设备、仪表接入的开孔、焊接 7.压力试验及吹、洗设计要求:水压试验及水冲洗（满足设计要求） 8.管网系统试压合格后,清除管道表面的铁锈,涂红丹防锈漆二度 9.其他:包括按图纸、规范要求完成本项目的其他一切相关工作。 | m | 148.3
72 | 031001002018 | 无缝钢管 | 1.安装部位:室内外 2.介质:冷冻水、冷却水、空调热水 3.规格、压力等级:无缝钢管 DN125（D133×4mm） 4.连接形式:焊接 5.含管道及管件安装 6.含设备、仪表接入的开孔、焊接 7.压力试验及吹、洗设计要求:水压试验及水冲洗（满足设计要求） 8.管网系统试压合格后,清除管道表面的铁锈,涂红丹防锈漆二度 9.其他:包括按图纸、规范要求完成本项目的其他一切相关工作。 | m | 231.74
本页小计
注：为计取规费等的使用，可在表中增设其中：“定额人工费”。
表—08
分部分项工程和单价措施项目清单与计价表
工程名称：地上-通风空调工程 | [6 empty] | 第 17 页 共 88 页
序号 | 项目编码 | 项目名称 | 项目特征描述 | 计量单位 | 工程量 | 金额（元）
[6 empty] | 综合单价 |  | 综合合价 | 其中
暂估价
73 | 031001002019 | 无缝钢管 | 1.安装部位:室内外 2.介质:冷冻水、冷却水、空调热水 3.规格、压力等级:无缝钢管 DN150（D159×5mm） 4.连接形式:焊接 5.含管道及管件安装 6.含设备、仪表接入的开孔、焊接 7.压力试验及吹、洗设计要求:水压试验及水冲洗（满足设计要求） 8.管网系统试压合格后,清除管道表面的铁锈,涂红丹防锈漆二度 9.其他:包括按图纸、规范要求完成本项目的其他一切相关工作。 | m | 158.24
74 | 031001002020 | 无缝钢管 | 1.安装部位:室内外 2.介质:冷冻水、冷却水、空调热水 3.规格、压力等级:无缝钢管 DN200（D219×6mm） 4.连接形式:焊接 5.含管道及管件安装 6.含设备、仪表接入的开孔、焊接 7.压力试验及吹、洗设计要求:水压试验及水冲洗（满足设计要求） 8.管网系统试压合格后,清除管道表面的铁锈,涂红丹防锈漆二度 9.其他:包括按图纸、规范要求完成本项目的其他一切相关工作。 | m | 216.07
本页小计
注：为计取规费等的使用，可在表中增设其中：“定额人工费”。
表—08
分部分项工程和单价措施项目清单与计价表
工程名称：地上-通风空调工程 | [6 empty] | 第 18 页 共 88 页
序号 | 项目编码 | 项目名称 | 项目特征描述 | 计量单位 | 工程量 | 金额（元）
[6 empty] | 综合单价 |  | 综合合价 | 其中
暂估价
75 | 031001002021 | 无缝钢管 | 1.安装部位:室内外 2.介质:冷冻水、冷却水、空调热水 3.规格、压力等级:无缝钢管 DN250（D273×8mm） 4.连接形式:焊接 5.含管道及管件安装 6.含设备、仪表接入的开孔、焊接 7.压力试验及吹、洗设计要求:水压试验及水冲洗（满足设计要求） 8.管网系统试压合格后,清除管道表面的铁锈,涂红丹防锈漆二度 9.其他:包括按图纸、规范要求完成本项目的其他一切相关工作。 | m | 76.74
76 | 031001002022 | 无缝钢管 | 1.安装部位:室内外 2.介质:冷冻水、冷却水、空调热水 3.规格、压力等级:无缝钢管 DN300（D325×8mm） 4.连接形式:焊接 5.含管道及管件安装 6.含设备、仪表接入的开孔、焊接 7.压力试验及吹、洗设计要求:水压试验及水冲洗（满足设计要求） 8.管网系统试压合格后,清除管道表面的铁锈,涂红丹防锈漆二度 9.其他:包括按图纸、规范要求完成本项目的其他一切相关工作。 | m | 283.81
本页小计
注：为计取规费等的使用，可在表中增设其中：“定额人工费”。
表—08
分部分项工程和单价措施项目清单与计价表
工程名称：地上-通风空调工程 | [6 empty] | 第 19 页 共 88 页
序号 | 项目编码 | 项目名称 | 项目特征描述 | 计量单位 | 工程量 | 金额（元）
[6 empty] | 综合单价 |  | 综合合价 | 其中
暂估价
77 | 031001002023 | 无缝钢管 | 1.安装部位:室内外 2.介质:冷冻水、冷却水、空调热水 3.规格、压力等级:无缝钢管 DN350（D377×9mm） 4.连接形式:焊接 5.含管道及管件安装 6.含设备、仪表接入的开孔、焊接 7.压力试验及吹、洗设计要求:水压试验及水冲洗（满足设计要求） 8.管网系统试压合格后,清除管道表面的铁锈,涂红丹防锈漆二度 9.其他:包括按图纸、规范要求完成本项目的其他一切相关工作。 | m | 177.45
78 | 031001004001 | 冷媒管 | 1.安装部位:室内外 2.介质:空调冷媒 3.规格、压力等级:脱氧亚磷无缝铜管 φ41.3 4.连接形式:焊接 5.压力试验及吹、洗设计要求:管道气密性试验、压缩空气吹扫 6.其他:包括按图纸、规范要求完成本项目的其他一切相关工作。 | m | 142.95
79 | 031001004002 | 冷媒管 | 1.安装部位:室内外 2.介质:空调冷媒 3.规格、压力等级:脱氧亚磷无缝铜管 φ34.9 4.连接形式:焊接 5.压力试验及吹、洗设计要求:管道气密性试验、压缩空气吹扫 6.其他:包括按图纸、规范要求完成本项目的其他一切相关工作。 | m | 135.9
本页小计
注：为计取规费等的使用，可在表中增设其中：“定额人工费”。
表—08
分部分项工程和单价措施项目清单与计价表
工程名称：地上-通风空调工程 | [6 empty] | 第 20 页 共 88 页
序号 | 项目编码 | 项目名称 | 项目特征描述 | 计量单位 | 工程量 | 金额（元）
[6 empty] | 综合单价 |  | 综合合价 | 其中
暂估价
80 | 031001004003 | 冷媒管 | 1.安装部位:室内外 2.介质:空调冷媒 3.规格、压力等级:脱氧亚磷无缝铜管 φ22.2 4.连接形式:焊接 5.压力试验及吹、洗设计要求:管道气密性试验、压缩空气吹扫 6.其他:包括按图纸、规范要求完成本项目的其他一切相关工作。 | m | 278.85
81 | 031208004005 | 阀门绝热 | 1.绝热材料:难燃B1级闭孔发泡橡塑 2.型号规格:保温材料容重满足设计要求，导热系数≤0.034w/m.k(20℃)、真空吸水率≤5%，难燃B1级 3.绝热厚度:44mm 4.阀门规格:DN250~DN300 5.其他:包括按图纸、规范要求完成本项目的其他一切相关工作。 | 个 | 10
82 | 031208004006 | 阀门绝热 | 1.绝热材料:难燃B1级闭孔发泡橡塑 2.型号规格:保温材料容重满足设计要求，导热系数≤0.034w/m.k(20℃)、真空吸水率≤5%，难燃B1级 3.绝热厚度:44mm 4.阀门规格:DN125~DN200 5.其他:包括按图纸、规范要求完成本项目的其他一切相关工作。 | 个 | 157
本页小计
注：为计取规费等的使用，可在表中增设其中：“定额人工费”。
表—08
分部分项工程和单价措施项目清单与计价表
工程名称：地上-通风空调工程 | [6 empty] | 第 21 页 共 88 页
序号 | 项目编码 | 项目名称 | 项目特征描述 | 计量单位 | 工程量 | 金额（元）
[6 empty] | 综合单价 |  | 综合合价 | 其中
暂估价
83 | 031208004007 | 阀门绝热 | 1.绝热材料:难燃B1级闭孔发泡橡塑 2.型号规格:保温材料容重满足设计要求，导热系数≤0.034w/m.k(20℃)、真空吸水率≤5%，难燃B1级 3.绝热厚度:40mm 4.阀门规格:DN65~DN100 5.其他:包括按图纸、规范要求完成本项目的其他一切相关工作。 | 个 | 96
84 | 031208002005 | 管道绝热 | 1.绝热材料品种:难燃B1级闭孔发泡橡塑 2.型号规格:保温材料容重满足设计要求，导热系数≤0.034w/m.k(20℃)、真空吸水率≤5%，难燃B1级 3.绝热厚度:32~64mm 4.管道外径:φ529mm以下 5.其他:包括按图纸、规范要求完成本项目的其他一切相关工作。 | m3 | 12.63
85 | 031208002006 | 管道绝热 | 1.绝热材料品种:难燃B1级闭孔发泡橡塑 2.型号规格:保温材料容重满足设计要求，导热系数≤0.034w/m.k(20℃)、真空吸水率≤5%，难燃B1级 3.绝热厚度:32~64mm 4.管道外径:φ325mm以下 5.其他:包括按图纸、规范要求完成本项目的其他一切相关工作。 | m3 | 38.34
本页小计
注：为计取规费等的使用，可在表中增设其中：“定额人工费”。
表—08
分部分项工程和单价措施项目清单与计价表
工程名称：地上-通风空调工程 | [6 empty] | 第 22 页 共 88 页
序号 | 项目编码 | 项目名称 | 项目特征描述 | 计量单位 | 工程量 | 金额（元）
[6 empty] | 综合单价 |  | 综合合价 | 其中
暂估价
86 | 031208002007 | 管道绝热 | 1.绝热材料品种:难燃B1级闭孔发泡橡塑 2.型号规格:保温材料容重满足设计要求，导热系数≤0.034w/m.k(20℃)、真空吸水率≤5%，难燃B1级 3.绝热厚度:32~64mm 4.管道外径:φ133mm以下 5.其他:包括按图纸、规范要求完成本项目的其他一切相关工作。 | m3 | 14.42
87 | 031208002008 | 管道绝热 | 1.绝热材料品种:难燃B1级闭孔发泡橡塑 2.型号规格:保温材料容重满足设计要求，导热系数≤0.034w/m.k(20℃)、真空吸水率≤5%，难燃B1级 3.绝热厚度:32~64mm 4.管道外径:φ57mm以下 5.其他:包括按图纸、规范要求完成本项目的其他一切相关工作。 | m3 | 7.98
88 | 031208002009 | 冷凝水管道绝热 | 1.绝热材料品种:难燃B1级闭孔发泡橡塑 2.型号规格:保温材料容重满足设计要求，导热系数≤0.034w/m.k(20℃)、真空吸水率≤5%，难燃B1级 3.绝热厚度:25~28mm 4.管道外径:φ57mm以下 5.其他:包括按图纸、规范要求完成本项目的其他一切相关工作。 | m3 | 4.48
本页小计
注：为计取规费等的使用，可在表中增设其中：“定额人工费”。
表—08
分部分项工程和单价措施项目清单与计价表
工程名称：地上-通风空调工程 | [6 empty] | 第 23 页 共 88 页
序号 | 项目编码 | 项目名称 | 项目特征描述 | 计量单位 | 工程量 | 金额（元）
[6 empty] | 综合单价 |  | 综合合价 | 其中
暂估价
89 | 031208002010 | 冷媒管道绝热 | 1.绝热材料品种:难燃B1级闭孔发泡橡塑 2.型号规格:保温材料容重满足设计要求，导热系数≤0.034w/m.k(20℃)、真空吸水率≤5%，难燃B1级 3.绝热厚度:20mm 4.管道公称直径:50mm以下 5.其他:包括按图纸、规范要求完成本项目的其他一切相关工作。 | m | 142.95
90 | 031208002011 | 冷媒管道绝热 | 1.绝热材料品种:难燃B1级闭孔发泡橡塑 2.型号规格:保温材料容重满足设计要求，导热系数≤0.034w/m.k(20℃)、真空吸水率≤5%，难燃B1级 3.绝热厚度:20mm 4.管道公称直径:40mm以下 5.其他:包括按图纸、规范要求完成本项目的其他一切相关工作。 | m | 135.9
91 | 031208002012 | 冷媒管道绝热 | 1.绝热材料品种:难燃B1级闭孔发泡橡塑 2.型号规格:保温材料容重满足设计要求，导热系数≤0.034w/m.k(20℃)、真空吸水率≤5%，难燃B1级 3.绝热厚度:20mm 4.管道公称直径:25mm以下 5.其他:包括按图纸、规范要求完成本项目的其他一切相关工作。 | m | 278.85
92 | 031208007002 | 防潮层、保护层 | 1.材料:不锈钢板保护层 2.厚度:0.3mm厚 3.对象:室外部分保温外加设0.3mm厚不锈钢板保护层保护 4.其他:包括按图纸、规范要求完成本项目的其他一切相关工作。 | m2 | 273.81
本页小计
注：为计取规费等的使用，可在表中增设其中：“定额人工费”。
表—08
分部分项工程和单价措施项目清单与计价表
工程名称：地上-通风空调工程 | [6 empty] | 第 24 页 共 88 页
序号 | 项目编码 | 项目名称 | 项目特征描述 | 计量单位 | 工程量 | 金额（元）
[6 empty] | 综合单价 |  | 综合合价 | 其中
暂估价
93 | 031002001008 | 管道支架 | 1.材质:型钢 2.管架形式:综合考虑 3.其他:包括按图纸、规范要求完成本项目的其他一切相关工作。 | kg | 3079.45
94 | 031201003016 | 金属结构刷油 | 1.除锈级别:轻锈 2.油漆品种:红丹底漆、调和漆 3.结构类型:一般钢结构 4.涂刷遍数、漆膜厚度:2遍 5.其他:包括按图纸、规范要求完成本项目的其他一切相关工作。 | kg | 3079.45
空调水系统合计
空调风系统
95 | 030701003007 | 空气处理机组(组合式) | 1.名称:空气处理机组(组合式) 2.规格:冷量:120KW 风量:16000CMH 余压:500Pa 参考功率:7.5KW 3.本体安装、附件安装 4.设备支架制作、安装、除锈、刷油 5.电气检查接线 6.参数详见技术需求书及图纸 7.安装形式:落地安装 8.其他:包括按图纸、规范要求完成本项目的其他一切相关工作。 | 台 | 3
本页小计
注：为计取规费等的使用，可在表中增设其中：“定额人工费”。
表—08
分部分项工程和单价措施项目清单与计价表
工程名称：地上-通风空调工程 | [6 empty] | 第 25 页 共 88 页
序号 | 项目编码 | 项目名称 | 项目特征描述 | 计量单位 | 工程量 | 金额（元）
[6 empty] | 综合单价 |  | 综合合价 | 其中
暂估价
96 | 030701003008 | 空气处理机组(组合式) | 1.名称:空气处理机组(组合式) 2.规格:冷量:165KW 风量:22000CMH 余压:500PA 参考功率:11KWA 3.本体安装、附件安装 4.设备支架制作、安装、除锈、刷油 5.电气检查接线 6.参数详见技术需求书及图纸 7.安装形式:落地安装 8.其他:包括按图纸、规范要求完成本项目的其他一切相关工作。 | 台 | 1
97 | 030701003009 | 空气处理机组(组合式) | 1.名称:空气处理机组(组合式) 2.规格:冷量:180KW 风量:24000CMH 余压:500PA 参考功率:11KW 3.本体安装、附件安装 4.设备支架制作、安装、除锈、刷油 5.电气检查接线 6.参数详见技术需求书及图纸 7.安装形式:落地安装 8.其他:包括按图纸、规范要求完成本项目的其他一切相关工作。 | 台 | 3
98 | 030701003010 | 空气处理机组(组合式) | 1.名称:空气处理机组(组合式) 2.规格:冷量:210KW 风量:28000CMH 余压:500PA 参考功率:15KW 3.本体安装、附件安装 4.设备支架制作、安装、除锈、刷油 5.电气检查接线 6.参数详见技术需求书及图纸 7.安装形式:落地安装 8.其他:包括按图纸、规范要求完成本项目的其他一切相关工作。 | 台 | 2
本页小计
注：为计取规费等的使用，可在表中增设其中：“定额人工费”。
表—08
分部分项工程和单价措施项目清单与计价表
工程名称：地上-通风空调工程 | [6 empty] | 第 26 页 共 88 页
序号 | 项目编码 | 项目名称 | 项目特征描述 | 计量单位 | 工程量 | 金额（元）
[6 empty] | 综合单价 |  | 综合合价 | 其中
暂估价
99 | 030701003011 | 空气处理机组(组合式) | 1.名称:空气处理机组(组合式) 2.规格:冷量:240KW 风量:32000CMH 余压:500PA 参考功率:18.5KW 3.本体安装、附件安装 4.设备支架制作、安装、除锈、刷油 5.电气检查接线 6.参数详见技术需求书及图纸 7.安装形式:落地安装 8.其他:包括按图纸、规范要求完成本项目的其他一切相关工作。 | 台 | 9
100 | 030701003012 | 空气处理机组(组合式) | 1.名称:空气处理机组(组合式) 2.规格:冷量:300KW 风量:40000CMH 余压:500PA 参考功率:18.5KW 3.本体安装、附件安装 4.设备支架制作、安装、除锈、刷油 5.电气检查接线 6.参数详见技术需求书及图纸 7.安装形式:落地安装 8.其他:包括按图纸、规范要求完成本项目的其他一切相关工作。 | 台 | 3
101 | 030701003013 | 新风处理机组(吊柜) | 1.名称:新风处理机组(吊柜) 2.规格:冷量:25KW 风量:2000CMH 余压:300Pa 参考功率:1.1KW 3.本体安装、附件安装 4.设备支架制作、安装、除锈、刷油 5.电气检查接线 6.参数详见技术需求书及图纸 7.安装形式:吊装 8.其他:包括按图纸、规范要求完成本项目的其他一切相关工作。 | 台 | 2
本页小计
注：为计取规费等的使用，可在表中增设其中：“定额人工费”。
表—08
分部分项工程和单价措施项目清单与计价表
工程名称：地上-通风空调工程 | [6 empty] | 第 27 页 共 88 页
序号 | 项目编码 | 项目名称 | 项目特征描述 | 计量单位 | 工程量 | 金额（元）
[6 empty] | 综合单价 |  | 综合合价 | 其中
暂估价
102 | 030701003014 | 风冷恒温恒湿空调 | 1.名称:风冷恒温恒湿空调 2.规格:L=10000m³/h Q冷=75KW 电加热量:30KW 加湿量:13Kg/h 加湿功率:8KW 机外余压:450Pa 室内机参考总功率:55KW 室外机参考总功率:1.1KW 3.本体安装、附件安装 4.设备支架制作、安装、除锈、刷油 5.含室内外机、线缆等成套设备 6.参数详见技术需求书及图纸 7.安装形式:落地式 8.其他:包括按图纸、规范要求完成本项目的其他一切相关工作。 | 台 | 2
103 | 030701003015 | 风冷恒温恒湿空调 | 1.名称:风冷恒温恒湿空调 2.规格:L=21000m³/h Q冷=117.8KW 电加热量:48KW 加湿量:13Kg/h 加湿功率:9.4KW 机外余压:500Pa 室内机参考总功率:104KW 室外机参考总功率:2.2KW 3.本体安装、附件安装 4.设备支架制作、安装、除锈、刷油 5.含室内外机、线缆等成套设备 6.参数详见技术需求书及图纸 7.安装形式:落地式 8.其他:包括按图纸、规范要求完成本项目的其他一切相关工作。 | 台 | 2
本页小计
注：为计取规费等的使用，可在表中增设其中：“定额人工费”。
表—08
分部分项工程和单价措施项目清单与计价表
工程名称：地上-通风空调工程 | [6 empty] | 第 28 页 共 88 页
序号 | 项目编码 | 项目名称 | 项目特征描述 | 计量单位 | 工程量 | 金额（元）
[6 empty] | 综合单价 |  | 综合合价 | 其中
暂估价
104 | 030701003016 | 风冷恒温恒湿空调 | 1.名称:风冷恒温恒湿空调 2.规格:L=22500m³/h Q冷=137KW 电加热量:60KW 加湿量:13Kg/h 加湿功率:9.4KW 机外余压:500Pa 室内机参考总功率:121KW 室外机参考总功率:3.0KW 3.本体安装、附件安装 4.设备支架制作、安装、除锈、刷油 5.含室内外机、线缆等成套设备 6.参数详见技术需求书及图纸 7.安装形式:落地式 8.其他:包括按图纸、规范要求完成本项目的其他一切相关工作。 | 台 | 2
105 | 030701004001 | 风机盘管08# | 1.名称:风机盘管08# 2.规格:冷量:7.2KW 风量:1360CMH 余压:12 Pa 参考功率:120W 3.参数详见技术需求书及图纸 4.安装形式:卧式暗装 5.设备支架制作安装及除锈、刷油 6.其他:包括按图纸、规范要求完成本项目的其他一切相关工作。 | 台 | 23
106 | 030701004002 | 风机盘管04# | 1.名称:风机盘管04# 2.规格:冷量:3.6KW 风量:680CMH 余压:12 Pa 参考功率:100W 3.参数详见技术需求书及图纸 4.安装形式:卧式暗装 5.设备支架制作安装及除锈、刷油 6.其他:包括按图纸、规范要求完成本项目的其他一切相关工作。 | 台 | 33
本页小计
注：为计取规费等的使用，可在表中增设其中：“定额人工费”。
表—08
分部分项工程和单价措施项目清单与计价表
工程名称：地上-通风空调工程 | [6 empty] | 第 29 页 共 88 页
序号 | 项目编码 | 项目名称 | 项目特征描述 | 计量单位 | 工程量 | 金额（元）
[6 empty] | 综合单价 |  | 综合合价 | 其中
暂估价
107 | 030703020003 | 消声器 | 1.名称:消声器 2.规格:500*250*900 3.其他:包括按图纸、规范要求完成本项目的其他一切相关工作。 | 个 | 1
108 | 030703020004 | 消声器 | 1.名称:消声器 2.规格:630*250*900 3.其他:包括按图纸、规范要求完成本项目的其他一切相关工作。 | 个 | 1
109 | 030703020005 | 消声器 | 1.名称:消声器 2.规格:1000*500*1200 3.其他:包括按图纸、规范要求完成本项目的其他一切相关工作。 | 个 | 2
110 | 030703020006 | 消声器 | 1.名称:消声器 2.规格:1250*500*1200 3.其他:包括按图纸、规范要求完成本项目的其他一切相关工作。 | 个 | 2
111 | 030703020007 | 消声器 | 1.名称:消声器 2.规格:1600*400*1500 3.其他:包括按图纸、规范要求完成本项目的其他一切相关工作。 | 个 | 2
112 | 030703020008 | 消声器 | 1.名称:消声器 2.规格:1600*500*1500 3.其他:包括按图纸、规范要求完成本项目的其他一切相关工作。 | 个 | 2
113 | 030703020009 | 消声器 | 1.名称:消声器 2.规格:800*800*1800 3.其他:包括按图纸、规范要求完成本项目的其他一切相关工作。 | 个 | 1
114 | 030703020010 | 消声器 | 1.名称:消声器 2.规格:1000*400*1800 3.其他:包括按图纸、规范要求完成本项目的其他一切相关工作。 | 个 | 2
本页小计
注：为计取规费等的使用，可在表中增设其中：“定额人工费”。
表—08
分部分项工程和单价措施项目清单与计价表
工程名称：地上-通风空调工程 | [6 empty] | 第 30 页 共 88 页
序号 | 项目编码 | 项目名称 | 项目特征描述 | 计量单位 | 工程量 | 金额（元）
[6 empty] | 综合单价 |  | 综合合价 | 其中
暂估价
115 | 030703020011 | 消声器 | 1.名称:消声器 2.规格:1100*630*1800 3.其他:包括按图纸、规范要求完成本项目的其他一切相关工作。 | 个 | 1
116 | 030703020012 | 消声器 | 1.名称:消声器 2.规格:1250*400*1800 3.其他:包括按图纸、规范要求完成本项目的其他一切相关工作。 | 个 | 1
117 | 030703020013 | 消声器 | 1.名称:消声器 2.规格:1400*400*1800 3.其他:包括按图纸、规范要求完成本项目的其他一切相关工作。 | 个 | 1
118 | 030703020014 | 消声器 | 1.名称:消声器 2.规格:1400*500*1800 3.其他:包括按图纸、规范要求完成本项目的其他一切相关工作。 | 个 | 1
119 | 030703020015 | 消声器 | 1.名称:消声器 2.规格:1500*500*1800 3.其他:包括按图纸、规范要求完成本项目的其他一切相关工作。 | 个 | 1
120 | 030703020016 | 消声器 | 1.名称:消声器 2.规格:1600*500*1800 3.其他:包括按图纸、规范要求完成本项目的其他一切相关工作。 | 个 | 4
121 | 030703020017 | 消声器 | 1.名称:消声器 2.规格:1600*630*1800 3.其他:包括按图纸、规范要求完成本项目的其他一切相关工作。 | 个 | 9
122 | 030703020018 | 消声器 | 1.名称:消声器 2.规格:1800*500*1800 3.其他:包括按图纸、规范要求完成本项目的其他一切相关工作。 | 个 | 3
本页小计
注：为计取规费等的使用，可在表中增设其中：“定额人工费”。
表—08
分部分项工程和单价措施项目清单与计价表
工程名称：地上-通风空调工程 | [6 empty] | 第 31 页 共 88 页
序号 | 项目编码 | 项目名称 | 项目特征描述 | 计量单位 | 工程量 | 金额（元）
[6 empty] | 综合单价 |  | 综合合价 | 其中
暂估价
123 | 030703020019 | 消声器 | 1.名称:消声器 2.规格:1800*630*1800 3.其他:包括按图纸、规范要求完成本项目的其他一切相关工作。 | 个 | 2
124 | 030703020020 | 消声器 | 1.名称:消声器 2.规格:2000*500*1800 3.其他:包括按图纸、规范要求完成本项目的其他一切相关工作。 | 个 | 1
125 | 030703020021 | 消声器 | 1.名称:消声器 2.规格:2200*500*1800 3.其他:包括按图纸、规范要求完成本项目的其他一切相关工作。 | 个 | 4
126 | 030703020022 | 消声器 | 1.名称:消声器 2.规格:2200*630*1800 3.其他:包括按图纸、规范要求完成本项目的其他一切相关工作。 | 个 | 2
127 | 030703020023 | 消声器 | 1.名称:消声器 2.规格:2500*400*1800 3.其他:包括按图纸、规范要求完成本项目的其他一切相关工作。 | 个 | 1
128 | 030703020024 | 消声器 | 1.名称:消声器 2.规格:2500*630*1800 3.其他:包括按图纸、规范要求完成本项目的其他一切相关工作。 | 个 | 1
129 | 030703020025 | 消声器 | 1.名称:消声器 2.规格:2800*400*1800 3.其他:包括按图纸、规范要求完成本项目的其他一切相关工作。 | 个 | 2
130 | 030703020026 | 消声器 | 1.名称:消声器 2.规格:3000*500*1800 3.其他:包括按图纸、规范要求完成本项目的其他一切相关工作。 | 个 | 1
本页小计
注：为计取规费等的使用，可在表中增设其中：“定额人工费”。
表—08
分部分项工程和单价措施项目清单与计价表
工程名称：地上-通风空调工程 | [6 empty] | 第 32 页 共 88 页
序号 | 项目编码 | 项目名称 | 项目特征描述 | 计量单位 | 工程量 | 金额（元）
[6 empty] | 综合单价 |  | 综合合价 | 其中
暂估价
131 | 030703021002 | 静压箱 | 1.名称:镀锌钢板静压箱 2.规格:2500*2000*5300 3.支架形式、材质:按设计要求 4.其他:包括按图纸、规范要求完成本项目的其他一切相关工作。 | 个 | 2
132 | 030703001025 | 70℃高气密防烟防火阀 | 1.名称:70℃高气密防烟防火阀 2.规格:1000*400 3.其他:包括按图纸、规范要求完成本项目的其他一切相关工作。 | 个 | 2
133 | 030703001026 | 70℃高气密防烟防火阀 | 1.名称:70℃高气密防烟防火阀 2.规格:1600*500 3.其他:包括按图纸、规范要求完成本项目的其他一切相关工作。 | 个 | 2
134 | 030703001027 | 70℃高气密风管防火调节阀 | 1.名称:70℃高气密风管防火调节阀 2.规格:320*320 3.其他:包括按图纸、规范要求完成本项目的其他一切相关工作。 | 个 | 16
135 | 030703001028 | 70℃高气密风管防火调节阀 | 1.名称:70℃高气密风管防火调节阀 2.规格:400*400 3.其他:包括按图纸、规范要求完成本项目的其他一切相关工作。 | 个 | 4
136 | 030703001029 | 70℃高气密风管防火调节阀 | 1.名称:70℃高气密风管防火调节阀 2.规格:400*1500 3.其他:包括按图纸、规范要求完成本项目的其他一切相关工作。 | 个 | 1
本页小计
注：为计取规费等的使用，可在表中增设其中：“定额人工费”。
表—08
分部分项工程和单价措施项目清单与计价表
工程名称：地上-通风空调工程 | [6 empty] | 第 33 页 共 88 页
序号 | 项目编码 | 项目名称 | 项目特征描述 | 计量单位 | 工程量 | 金额（元）
[6 empty] | 综合单价 |  | 综合合价 | 其中
暂估价
137 | 030703001030 | 70℃高气密风管防火调节阀 | 1.名称:70℃高气密风管防火调节阀 2.规格:450*1600 3.其他:包括按图纸、规范要求完成本项目的其他一切相关工作。 | 个 | 1
138 | 030703001031 | 70℃高气密风管防火调节阀 | 1.名称:70℃高气密风管防火调节阀 2.规格:500*250 3.其他:包括按图纸、规范要求完成本项目的其他一切相关工作。 | 个 | 1
139 | 030703001032 | 70℃高气密风管防火调节阀 | 1.名称:70℃高气密风管防火调节阀 2.规格:500*1250 3.其他:包括按图纸、规范要求完成本项目的其他一切相关工作。 | 个 | 1
140 | 030703001033 | 70℃高气密风管防火调节阀 | 1.名称:70℃高气密风管防火调节阀 2.规格:630*250 3.其他:包括按图纸、规范要求完成本项目的其他一切相关工作。 | 个 | 1
141 | 030703001034 | 70℃高气密风管防火调节阀 | 1.名称:70℃高气密风管防火调节阀 2.规格:630*1250 3.其他:包括按图纸、规范要求完成本项目的其他一切相关工作。 | 个 | 1
142 | 030703001035 | 70℃高气密风管防火调节阀 | 1.名称:70℃高气密风管防火调节阀 2.规格:800*160 3.其他:包括按图纸、规范要求完成本项目的其他一切相关工作。 | 个 | 1
143 | 030703001036 | 70℃高气密风管防火调节阀 | 1.名称:70℃高气密风管防火调节阀 2.规格:800*800 3.其他:包括按图纸、规范要求完成本项目的其他一切相关工作。 | 个 | 1
本页小计
注：为计取规费等的使用，可在表中增设其中：“定额人工费”。
表—08
分部分项工程和单价措施项目清单与计价表
工程名称：地上-通风空调工程 | [6 empty] | 第 34 页 共 88 页
序号 | 项目编码 | 项目名称 | 项目特征描述 | 计量单位 | 工程量 | 金额（元）
[6 empty] | 综合单价 |  | 综合合价 | 其中
暂估价
144 | 030703001037 | 70℃高气密风管防火调节阀 | 1.名称:70℃高气密风管防火调节阀 2.规格:800*1000 3.其他:包括按图纸、规范要求完成本项目的其他一切相关工作。 | 个 | 1
145 | 030703001038 | 70℃高气密风管防火调节阀 | 1.名称:70℃高气密风管防火调节阀 2.规格:800*2500 3.其他:包括按图纸、规范要求完成本项目的其他一切相关工作。 | 个 | 3
146 | 030703001039 | 70℃高气密风管防火调节阀 | 1.名称:70℃高气密风管防火调节阀 2.规格:1000*400 3.其他:包括按图纸、规范要求完成本项目的其他一切相关工作。 | 个 | 2
147 | 030703001040 | 70℃高气密风管防火调节阀 | 1.名称:70℃高气密风管防火调节阀 2.规格:1000*500 3.其他:包括按图纸、规范要求完成本项目的其他一切相关工作。 | 个 | 3
148 | 030703001041 | 70℃高气密风管防火调节阀 | 1.名称:70℃高气密风管防火调节阀 2.规格:1000*1000 3.其他:包括按图纸、规范要求完成本项目的其他一切相关工作。 | 个 | 3
149 | 030703001042 | 70℃高气密风管防火调节阀 | 1.名称:70℃高气密风管防火调节阀 2.规格:1000*1250 3.其他:包括按图纸、规范要求完成本项目的其他一切相关工作。 | 个 | 4
150 | 030703001043 | 70℃高气密风管防火调节阀 | 1.名称:70℃高气密风管防火调节阀 2.规格:1100*630 3.其他:包括按图纸、规范要求完成本项目的其他一切相关工作。 | 个 | 2
本页小计
注：为计取规费等的使用，可在表中增设其中：“定额人工费”。
表—08
分部分项工程和单价措施项目清单与计价表
工程名称：地上-通风空调工程 | [6 empty] | 第 35 页 共 88 页
序号 | 项目编码 | 项目名称 | 项目特征描述 | 计量单位 | 工程量 | 金额（元）
[6 empty] | 综合单价 |  | 综合合价 | 其中
暂估价
151 | 030703001044 | 70℃高气密风管防火调节阀 | 1.名称:70℃高气密风管防火调节阀 2.规格:1250*400 3.其他:包括按图纸、规范要求完成本项目的其他一切相关工作。 | 个 | 2
152 | 030703001045 | 70℃高气密风管防火调节阀 | 1.名称:70℃高气密风管防火调节阀 2.规格:1250*500 3.其他:包括按图纸、规范要求完成本项目的其他一切相关工作。 | 个 | 4
153 | 030703001046 | 70℃高气密风管防火调节阀 | 1.名称:70℃高气密风管防火调节阀 2.规格:1250*1250 3.其他:包括按图纸、规范要求完成本项目的其他一切相关工作。 | 个 | 3
154 | 030703001047 | 70℃高气密风管防火调节阀 | 1.名称:70℃高气密风管防火调节阀 2.规格:1400*400 3.其他:包括按图纸、规范要求完成本项目的其他一切相关工作。 | 个 | 1
155 | 030703001048 | 70℃高气密风管防火调节阀 | 1.名称:70℃高气密风管防火调节阀 2.规格:1400*500 3.其他:包括按图纸、规范要求完成本项目的其他一切相关工作。 | 个 | 1
156 | 030703001049 | 70℃高气密风管防火调节阀 | 1.名称:70℃高气密风管防火调节阀 2.规格:1500*500 3.其他:包括按图纸、规范要求完成本项目的其他一切相关工作。 | 个 | 2
157 | 030703001050 | 70℃高气密风管防火调节阀 | 1.名称:70℃高气密风管防火调节阀 2.规格:1600*400 3.其他:包括按图纸、规范要求完成本项目的其他一切相关工作。 | 个 | 2
本页小计
注：为计取规费等的使用，可在表中增设其中：“定额人工费”。
表—08
分部分项工程和单价措施项目清单与计价表
工程名称：地上-通风空调工程 | [6 empty] | 第 36 页 共 88 页
序号 | 项目编码 | 项目名称 | 项目特征描述 | 计量单位 | 工程量 | 金额（元）
[6 empty] | 综合单价 |  | 综合合价 | 其中
暂估价
158 | 030703001051 | 70℃高气密风管防火调节阀 | 1.名称:70℃高气密风管防火调节阀 2.规格:1600*500 3.其他:包括按图纸、规范要求完成本项目的其他一切相关工作。 | 个 | 8
159 | 030703001052 | 70℃高气密风管防火调节阀 | 1.名称:70℃高气密风管防火调节阀 2.规格:1600*630 3.其他:包括按图纸、规范要求完成本项目的其他一切相关工作。 | 个 | 9
160 | 030703001053 | 70℃高气密风管防火调节阀 | 1.名称:70℃高气密风管防火调节阀 2.规格:1800*400 3.其他:包括按图纸、规范要求完成本项目的其他一切相关工作。 | 个 | 1
161 | 030703001054 | 70℃高气密风管防火调节阀 | 1.名称:70℃高气密风管防火调节阀 2.规格:1800*500 3.其他:包括按图纸、规范要求完成本项目的其他一切相关工作。 | 个 | 4
162 | 030703001055 | 70℃高气密风管防火调节阀 | 1.名称:70℃高气密风管防火调节阀 2.规格:1800*630 3.其他:包括按图纸、规范要求完成本项目的其他一切相关工作。 | 个 | 2
163 | 030703001056 | 70℃高气密风管防火调节阀 | 1.名称:70℃高气密风管防火调节阀 2.规格:2000*550 3.其他:包括按图纸、规范要求完成本项目的其他一切相关工作。 | 个 | 1
164 | 030703001057 | 70℃高气密风管防火调节阀 | 1.名称:70℃高气密风管防火调节阀 2.规格:2200*500 3.其他:包括按图纸、规范要求完成本项目的其他一切相关工作。 | 个 | 4
本页小计
注：为计取规费等的使用，可在表中增设其中：“定额人工费”。
表—08
分部分项工程和单价措施项目清单与计价表
工程名称：地上-通风空调工程 | [6 empty] | 第 37 页 共 88 页
序号 | 项目编码 | 项目名称 | 项目特征描述 | 计量单位 | 工程量 | 金额（元）
[6 empty] | 综合单价 |  | 综合合价 | 其中
暂估价
165 | 030703001058 | 70℃高气密风管防火调节阀 | 1.名称:70℃高气密风管防火调节阀 2.规格:2200*630 3.其他:包括按图纸、规范要求完成本项目的其他一切相关工作。 | 个 | 4
166 | 030703001059 | 70℃高气密风管防火调节阀 | 1.名称:70℃高气密风管防火调节阀 2.规格:2500*400 3.其他:包括按图纸、规范要求完成本项目的其他一切相关工作。 | 个 | 2
167 | 030703001060 | 70℃高气密风管防火调节阀 | 1.名称:70℃高气密风管防火调节阀 2.规格:2500*630 3.其他:包括按图纸、规范要求完成本项目的其他一切相关工作。 | 个 | 1
168 | 030703001061 | 70℃高气密风管防火调节阀 | 1.名称:70℃高气密风管防火调节阀 2.规格:2800*400 3.其他:包括按图纸、规范要求完成本项目的其他一切相关工作。 | 个 | 2
169 | 030703001062 | 70℃高气密风管防火调节阀 | 1.名称:70℃高气密风管防火调节阀 2.规格:3000*500 3.其他:包括按图纸、规范要求完成本项目的其他一切相关工作。 | 个 | 1
170 | 030703001063 | 风管对开多叶调节阀 | 1.名称:风管对开多叶调节阀 2.规格:320*320 3.其他:包括按图纸、规范要求完成本项目的其他一切相关工作。 | 个 | 16
171 | 030703001064 | 风管对开多叶调节阀 | 1.名称:风管对开多叶调节阀 2.规格:800*160 3.其他:包括按图纸、规范要求完成本项目的其他一切相关工作。 | 个 | 211
本页小计
注：为计取规费等的使用，可在表中增设其中：“定额人工费”。
表—08
分部分项工程和单价措施项目清单与计价表
工程名称：地上-通风空调工程 | [6 empty] | 第 38 页 共 88 页
序号 | 项目编码 | 项目名称 | 项目特征描述 | 计量单位 | 工程量 | 金额（元）
[6 empty] | 综合单价 |  | 综合合价 | 其中
暂估价
172 | 030703001065 | 风管对开多叶调节阀 | 1.名称:风管对开多叶调节阀 2.规格:800*200 3.其他:包括按图纸、规范要求完成本项目的其他一切相关工作。 | 个 | 68
173 | 030703001066 | 风管对开多叶调节阀 | 1.名称:风管对开多叶调节阀 2.规格:800*250 3.其他:包括按图纸、规范要求完成本项目的其他一切相关工作。 | 个 | 84
174 | 030703001067 | 风管对开多叶调节阀 | 1.名称:风管对开多叶调节阀 2.规格:1000*200 3.其他:包括按图纸、规范要求完成本项目的其他一切相关工作。 | 个 | 5
175 | 030703001068 | 风管对开多叶调节阀 | 1.名称:风管对开多叶调节阀 2.规格:1000*250 3.其他:包括按图纸、规范要求完成本项目的其他一切相关工作。 | 个 | 18
176 | 030703001069 | 风管对开多叶调节阀 | 1.名称:风管对开多叶调节阀 2.规格:1000*320 3.其他:包括按图纸、规范要求完成本项目的其他一切相关工作。 | 个 | 1
177 | 030703001070 | 风管对开多叶调节阀 | 1.名称:风管对开多叶调节阀 2.规格:1250*320 3.其他:包括按图纸、规范要求完成本项目的其他一切相关工作。 | 个 | 1
178 | 030703001071 | 风管对开多叶调节阀 | 1.名称:风管对开多叶调节阀 2.规格:1250*400 3.其他:包括按图纸、规范要求完成本项目的其他一切相关工作。 | 个 | 2
179 | 030703001072 | 风管对开多叶调节阀 | 1.名称:风管对开多叶调节阀 2.规格:1600*400 3.其他:包括按图纸、规范要求完成本项目的其他一切相关工作。 | 个 | 3
本页小计
注：为计取规费等的使用，可在表中增设其中：“定额人工费”。
表—08
分部分项工程和单价措施项目清单与计价表
工程名称：地上-通风空调工程 | [6 empty] | 第 39 页 共 88 页
序号 | 项目编码 | 项目名称 | 项目特征描述 | 计量单位 | 工程量 | 金额（元）
[6 empty] | 综合单价 |  | 综合合价 | 其中
暂估价
180 | 030703001073 | 风管对开多叶调节阀 | 1.名称:风管对开多叶调节阀 2.规格:1800*500 3.其他:包括按图纸、规范要求完成本项目的其他一切相关工作。 | 个 | 1
181 | 030703001074 | 风管对开多叶调节阀 | 1.名称:风管对开多叶调节阀 2.规格:2000*500 3.其他:包括按图纸、规范要求完成本项目的其他一切相关工作。 | 个 | 1
182 | 030703001075 | 风管电动多叶密闭调节阀 | 1.名称:风管电动多叶密闭调节阀 2.规格:400*400 3.其他:包括按图纸、规范要求完成本项目的其他一切相关工作。 | 个 | 5
183 | 030703001076 | 风管电动多叶密闭调节阀 | 1.名称:风管电动多叶密闭调节阀 2.规格:500*1250 3.其他:包括按图纸、规范要求完成本项目的其他一切相关工作。 | 个 | 1
184 | 030703001077 | 风管电动多叶密闭调节阀 | 1.名称:风管电动多叶密闭调节阀 2.规格:630*630 3.其他:包括按图纸、规范要求完成本项目的其他一切相关工作。 | 个 | 2
185 | 030703001078 | 风管电动多叶密闭调节阀 | 1.名称:风管电动多叶密闭调节阀 2.规格:630*1250 3.其他:包括按图纸、规范要求完成本项目的其他一切相关工作。 | 个 | 1
186 | 030703001079 | 风管电动多叶密闭调节阀 | 1.名称:风管电动多叶密闭调节阀 2.规格:800*800 3.其他:包括按图纸、规范要求完成本项目的其他一切相关工作。 | 个 | 5
本页小计
注：为计取规费等的使用，可在表中增设其中：“定额人工费”。
表—08
分部分项工程和单价措施项目清单与计价表
工程名称：地上-通风空调工程 | [6 empty] | 第 40 页 共 88 页
序号 | 项目编码 | 项目名称 | 项目特征描述 | 计量单位 | 工程量 | 金额（元）
[6 empty] | 综合单价 |  | 综合合价 | 其中
暂估价
187 | 030703001080 | 风管电动多叶密闭调节阀 | 1.名称:风管电动多叶密闭调节阀 2.规格:800*1000 3.其他:包括按图纸、规范要求完成本项目的其他一切相关工作。 | 个 | 1
188 | 030703001081 | 风管电动多叶密闭调节阀 | 1.名称:风管电动多叶密闭调节阀 2.规格:800*1250 3.其他:包括按图纸、规范要求完成本项目的其他一切相关工作。 | 个 | 1
189 | 030703001082 | 风管电动多叶密闭调节阀 | 1.名称:风管电动多叶密闭调节阀 2.规格:1000*400 3.其他:包括按图纸、规范要求完成本项目的其他一切相关工作。 | 个 | 1
190 | 030703001083 | 风管电动多叶密闭调节阀 | 1.名称:风管电动多叶密闭调节阀 2.规格:1000*500 3.其他:包括按图纸、规范要求完成本项目的其他一切相关工作。 | 个 | 3
191 | 030703001084 | 风管电动多叶密闭调节阀 | 1.名称:风管电动多叶密闭调节阀 2.规格:1000*1000 3.其他:包括按图纸、规范要求完成本项目的其他一切相关工作。 | 个 | 4
192 | 030703001085 | 风管电动多叶密闭调节阀 | 1.名称:风管电动多叶密闭调节阀 2.规格:1000*1250 3.其他:包括按图纸、规范要求完成本项目的其他一切相关工作。 | 个 | 10
193 | 030703001086 | 风管电动多叶密闭调节阀 | 1.名称:风管电动多叶密闭调节阀 2.规格:1250*400 3.其他:包括按图纸、规范要求完成本项目的其他一切相关工作。 | 个 | 1
本页小计
注：为计取规费等的使用，可在表中增设其中：“定额人工费”。
表—08
分部分项工程和单价措施项目清单与计价表
工程名称：地上-通风空调工程 | [6 empty] | 第 41 页 共 88 页
序号 | 项目编码 | 项目名称 | 项目特征描述 | 计量单位 | 工程量 | 金额（元）
[6 empty] | 综合单价 |  | 综合合价 | 其中
暂估价
194 | 030703001087 | 风管电动多叶密闭调节阀 | 1.名称:风管电动多叶密闭调节阀 2.规格:1250*1250 3.其他:包括按图纸、规范要求完成本项目的其他一切相关工作。 | 个 | 3
195 | 030703001088 | 风管电动多叶密闭调节阀 | 1.名称:风管电动多叶密闭调节阀 2.规格:1400*500 3.其他:包括按图纸、规范要求完成本项目的其他一切相关工作。 | 个 | 1
196 | 030703001089 | 风管电动多叶密闭调节阀 | 1.名称:风管电动多叶密闭调节阀 2.规格:1600*400 3.其他:包括按图纸、规范要求完成本项目的其他一切相关工作。 | 个 | 2
197 | 030703001090 | 风管电动多叶密闭调节阀 | 1.名称:风管电动多叶密闭调节阀 2.规格:1600*500 3.其他:包括按图纸、规范要求完成本项目的其他一切相关工作。 | 个 | 2
198 | 030703001091 | 风管电动多叶密闭调节阀 | 1.名称:风管电动多叶密闭调节阀 2.规格:1600*630 3.其他:包括按图纸、规范要求完成本项目的其他一切相关工作。 | 个 | 5
199 | 030703001092 | 风管电动多叶密闭调节阀 | 1.名称:风管电动多叶密闭调节阀 2.规格:2000*500 3.其他:包括按图纸、规范要求完成本项目的其他一切相关工作。 | 个 | 1
200 | 030703001093 | 风管电动多叶密闭调节阀 | 1.名称:风管电动多叶密闭调节阀 2.规格:2500*630 3.其他:包括按图纸、规范要求完成本项目的其他一切相关工作。 | 个 | 1
本页小计
注：为计取规费等的使用，可在表中增设其中：“定额人工费”。
表—08
分部分项工程和单价措施项目清单与计价表
工程名称：地上-通风空调工程 | [6 empty] | 第 42 页 共 88 页
序号 | 项目编码 | 项目名称 | 项目特征描述 | 计量单位 | 工程量 | 金额（元）
[6 empty] | 综合单价 |  | 综合合价 | 其中
暂估价
201 | 030703001094 | 风管电动多叶密闭调节阀 | 1.名称:风管电动多叶密闭调节阀 2.规格:3000*500 3.其他:包括按图纸、规范要求完成本项目的其他一切相关工作。 | 个 | 1
202 | 030703001095 | 风管蝶阀 | 1.名称:风管蝶阀 2.规格:200*160 3.其他:包括按图纸、规范要求完成本项目的其他一切相关工作。 | 个 | 1
203 | 030703001096 | 风管蝶阀 | 1.名称:风管蝶阀 2.规格:320*160 3.其他:包括按图纸、规范要求完成本项目的其他一切相关工作。 | 个 | 2
204 | 030703001097 | 风管蝶阀 | 1.名称:风管蝶阀 2.规格:400*160 3.其他:包括按图纸、规范要求完成本项目的其他一切相关工作。 | 个 | 2
205 | 030703001098 | 风管蝶阀 | 1.名称:风管蝶阀 2.规格:400*200 3.其他:包括按图纸、规范要求完成本项目的其他一切相关工作。 | 个 | 1
206 | 030703001099 | 风管蝶阀 | 1.名称:风管蝶阀 2.规格:500*200 3.其他:包括按图纸、规范要求完成本项目的其他一切相关工作。 | 个 | 1
207 | 030703001100 | 风管蝶阀 | 1.名称:风管蝶阀 2.规格:直径600 3.其他:包括按图纸、规范要求完成本项目的其他一切相关工作。 | 个 | 8
208 | 030703001101 | 风管蝶阀 | 1.名称:风管蝶阀 2.规格:直径320 3.其他:包括按图纸、规范要求完成本项目的其他一切相关工作。 | 个 | 10
本页小计
注：为计取规费等的使用，可在表中增设其中：“定额人工费”。
表—08
分部分项工程和单价措施项目清单与计价表
工程名称：地上-通风空调工程 | [6 empty] | 第 43 页 共 88 页
序号 | 项目编码 | 项目名称 | 项目特征描述 | 计量单位 | 工程量 | 金额（元）
[6 empty] | 综合单价 |  | 综合合价 | 其中
暂估价
209 | 030703001102 | 风管止回阀 | 1.名称:风管止回阀 2.规格:1000*400 3.其他:包括按图纸、规范要求完成本项目的其他一切相关工作。 | 个 | 4
210 | 030703001103 | 风管止回阀 | 1.名称:风管止回阀 2.规格:1600*500 3.其他:包括按图纸、规范要求完成本项目的其他一切相关工作。 | 个 | 8
211 | 030703001104 | 风管止回阀 | 1.名称:风管止回阀 2.规格:2500*630 3.其他:包括按图纸、规范要求完成本项目的其他一切相关工作。 | 个 | 2
212 | 030703001105 | 风管止回阀 | 1.名称:风管止回阀 2.规格:3000*500 3.其他:包括按图纸、规范要求完成本项目的其他一切相关工作。 | 个 | 2
213 | 030703007013 | 门铰式回风口（自带回风箱） | 1.名称:门铰式回风口（自带回风箱） 2.规格:1000*300 3.其他:包括按图纸、规范要求完成本项目的其他一切相关工作。 | 个 | 23
214 | 030703007014 | 门铰式回风口（自带回风箱） | 1.名称:门铰式回风口（自带回风箱） 2.规格:600*300 3.其他:包括按图纸、规范要求完成本项目的其他一切相关工作。 | 个 | 33
215 | 030703007015 | 单层百叶风口 | 1.名称:单层百叶风口 2.规格:800*500 3.其他:包括按图纸、规范要求完成本项目的其他一切相关工作。 | 个 | 10
本页小计
注：为计取规费等的使用，可在表中增设其中：“定额人工费”。
表—08
分部分项工程和单价措施项目清单与计价表
工程名称：地上-通风空调工程 | [6 empty] | 第 44 页 共 88 页
序号 | 项目编码 | 项目名称 | 项目特征描述 | 计量单位 | 工程量 | 金额（元）
[6 empty] | 综合单价 |  | 综合合价 | 其中
暂估价
216 | 030703007016 | 单层百叶风口 | 1.名称:单层百叶风口 2.规格:800*800 3.其他:包括按图纸、规范要求完成本项目的其他一切相关工作。 | 个 | 7
217 | 030703007017 | 单层百叶风口 | 1.名称:单层百叶风口 2.规格:900*900 3.其他:包括按图纸、规范要求完成本项目的其他一切相关工作。 | 个 | 10
218 | 030703007018 | 单层百叶风口 | 1.名称:单层百叶风口 2.规格:1000*500 3.其他:包括按图纸、规范要求完成本项目的其他一切相关工作。 | 个 | 4
219 | 030703007019 | 单层百叶风口 | 1.名称:单层百叶风口 2.规格:1000*1000 3.其他:包括按图纸、规范要求完成本项目的其他一切相关工作。 | 个 | 4
220 | 030703007020 | 单层百叶风口 | 1.名称:单层百叶风口 2.规格:1000*1200 3.其他:包括按图纸、规范要求完成本项目的其他一切相关工作。 | 个 | 8
221 | 030703007021 | 单层百叶风口 | 1.名称:单层百叶风口 2.规格:1400*1200 3.其他:包括按图纸、规范要求完成本项目的其他一切相关工作。 | 个 | 12
222 | 030703007022 | 单层百叶风口 | 1.名称:单层百叶风口 2.规格:1500*1000 3.其他:包括按图纸、规范要求完成本项目的其他一切相关工作。 | 个 | 22
223 | 030703007023 | 单层百叶风口 | 1.名称:单层百叶风口 2.规格:1500*3000 3.其他:包括按图纸、规范要求完成本项目的其他一切相关工作。 | 个 | 1
本页小计
注：为计取规费等的使用，可在表中增设其中：“定额人工费”。
表—08
分部分项工程和单价措施项目清单与计价表
工程名称：地上-通风空调工程 | [6 empty] | 第 45 页 共 88 页
序号 | 项目编码 | 项目名称 | 项目特征描述 | 计量单位 | 工程量 | 金额（元）
[6 empty] | 综合单价 |  | 综合合价 | 其中
暂估价
224 | 030703007024 | 单层百叶风口 | 1.名称:单层百叶风口 2.规格:2000*1000 3.其他:包括按图纸、规范要求完成本项目的其他一切相关工作。 | 个 | 5
225 | 030703007025 | 单层百叶风口 | 1.名称:单层百叶风口 2.规格:2500*1000 3.其他:包括按图纸、规范要求完成本项目的其他一切相关工作。 | 个 | 4
226 | 030703007026 | 防雨百风口 | 1.名称:防雨百风口 2.规格:1000*500 3.其他:包括按图纸、规范要求完成本项目的其他一切相关工作。 | 个 | 1
227 | 030703007027 | 防雨百风口 | 1.名称:防雨百风口 2.规格:2500*2000 3.其他:包括按图纸、规范要求完成本项目的其他一切相关工作。 | 个 | 2
228 | 030703007028 | 旋流风口 | 1.名称:旋流风口 2.规格:φ600 3.其他:包括按图纸、规范要求完成本项目的其他一切相关工作。 | 个 | 8
229 | 030703007029 | 旋流风口 | 1.名称:旋流风口 2.规格:φ320 3.其他:包括按图纸、规范要求完成本项目的其他一切相关工作。 | 个 | 10
230 | 030703007030 | 旋流风口 | 1.名称:旋流风口 2.规格:φ300 3.其他:包括按图纸、规范要求完成本项目的其他一切相关工作。 | 个 | 16
231 | 030703007031 | 方形散流器 | 1.名称:方形散流器 2.规格:360*360 3.其他:包括按图纸、规范要求完成本项目的其他一切相关工作。 | 个 | 33
本页小计
注：为计取规费等的使用，可在表中增设其中：“定额人工费”。
表—08
分部分项工程和单价措施项目清单与计价表
工程名称：地上-通风空调工程 | [6 empty] | 第 46 页 共 88 页
序号 | 项目编码 | 项目名称 | 项目特征描述 | 计量单位 | 工程量 | 金额（元）
[6 empty] | 综合单价 |  | 综合合价 | 其中
暂估价
232 | 030703007032 | 方形散流器 | 1.名称:方形散流器 2.规格:500*500 3.其他:包括按图纸、规范要求完成本项目的其他一切相关工作。 | 个 | 23
233 | 030703007033 | 方形散流器 | 1.名称:方形散流器 2.规格:600*600 3.其他:包括按图纸、规范要求完成本项目的其他一切相关工作。 | 个 | 556
234 | 030702001010 | 空调风管 | 1.名称:空调风管 2.材质:镀锌钢板 3.形状:矩形 4.规格:长边长(mm) ≤320 5.板材厚度:δ=0.5mm 6.接口形式:咬口 7.风管、管件、法兰、零件、支吊架制作、安装 8.弯头导流叶片制作、安装 9.风管检查孔制作，温度、风量测定孔制作 10.其他:包括按图纸、规范要求完成本项目的其他一切相关工作。 | m2 | 50.16
235 | 030702001011 | 空调风管 | 1.名称:空调风管 2.材质:镀锌钢板 3.形状:矩形 4.规格:长边长(mm) ≤450 5.板材厚度:δ=0.5mm 6.接口形式:咬口 7.风管、管件、法兰、零件、支吊架制作、安装 8.弯头导流叶片制作、安装 9.风管检查孔制作，温度、风量测定孔制作 10.其他:包括按图纸、规范要求完成本项目的其他一切相关工作。 | m2 | 34.71
本页小计
注：为计取规费等的使用，可在表中增设其中：“定额人工费”。
表—08
分部分项工程和单价措施项目清单与计价表
工程名称：地上-通风空调工程 | [6 empty] | 第 47 页 共 88 页
序号 | 项目编码 | 项目名称 | 项目特征描述 | 计量单位 | 工程量 | 金额（元）
[6 empty] | 综合单价 |  | 综合合价 | 其中
暂估价
236 | 030702001012 | 空调风管 | 1.名称:空调风管 2.材质:镀锌钢板 3.形状:矩形 4.规格:长边长(mm) ≤630 5.板材厚度:δ=0.6mm 6.接口形式:咬口 7.风管、管件、法兰、零件、支吊架制作、安装 8.弯头导流叶片制作、安装 9.风管检查孔制作，温度、风量测定孔制作 10.其他:包括按图纸、规范要求完成本项目的其他一切相关工作。 | m2 | 79.75
237 | 030702001013 | 空调风管 | 1.名称:空调风管 2.材质:镀锌钢板 3.形状:矩形 4.规格:长边长(mm) ≤1000 5.板材厚度:δ=0.75mm 6.接口形式:咬口 7.风管、管件、法兰、零件、支吊架制作、安装 8.弯头导流叶片制作、安装 9.风管检查孔制作，温度、风量测定孔制作 10.其他:包括按图纸、规范要求完成本项目的其他一切相关工作。 | m2 | 6289.68
238 | 030702001014 | 空调风管 | 1.名称:空调风管 2.材质:镀锌钢板 3.形状:矩形 4.规格:长边长(mm) ≤1250 5.板材厚度:δ=1.0mm 6.接口形式:咬口 7.风管、管件、法兰、零件、支吊架制作、安装 8.弯头导流叶片制作、安装 9.风管检查孔制作，温度、风量测定孔制作 10.其他:包括按图纸、规范要求完成本项目的其他一切相关工作。 | m2 | 1550.31
本页小计
注：为计取规费等的使用，可在表中增设其中：“定额人工费”。
表—08
分部分项工程和单价措施项目清单与计价表
工程名称：地上-通风空调工程 | [6 empty] | 第 48 页 共 88 页
序号 | 项目编码 | 项目名称 | 项目特征描述 | 计量单位 | 工程量 | 金额（元）
[6 empty] | 综合单价 |  | 综合合价 | 其中
暂估价
239 | 030702001015 | 空调风管 | 1.名称:空调风管 2.材质:镀锌钢板 3.形状:矩形 4.规格:长边长(mm) ≤2000 5.板材厚度:δ=1.0mm 6.接口形式:咬口 7.风管、管件、法兰、零件、支吊架制作、安装 8.弯头导流叶片制作、安装 9.风管检查孔制作，温度、风量测定孔制作 10.其他:包括按图纸、规范要求完成本项目的其他一切相关工作。 | m2 | 3783.36
240 | 030702001016 | 空调风管 | 1.名称:空调风管 2.材质:镀锌钢板 3.形状:矩形 4.规格:长边长(mm) ≤4000 5.板材厚度:δ=1.2mm 6.接口形式:咬口 7.风管、管件、法兰、零件、支吊架制作、安装 8.弯头导流叶片制作、安装 9.风管检查孔制作，温度、风量测定孔制作 10.其他:包括按图纸、规范要求完成本项目的其他一切相关工作。 | m2 | 1702.8
241 | 030702001017 | 空调风管 | 1.名称:空调风管 2.材质:镀锌钢板 3.形状:圆形 4.规格:直径(mm) ≤320 5.板材厚度:δ=0.5mm 6.接口形式:咬口 7.风管、管件、法兰、零件、支吊架制作、安装 8.弯头导流叶片制作、安装 9.风管检查孔制作，温度、风量测定孔制作 10.其他:包括按图纸、规范要求完成本项目的其他一切相关工作。 | m2 | 2.44
本页小计
注：为计取规费等的使用，可在表中增设其中：“定额人工费”。
表—08
分部分项工程和单价措施项目清单与计价表
工程名称：地上-通风空调工程 | [6 empty] | 第 49 页 共 88 页
序号 | 项目编码 | 项目名称 | 项目特征描述 | 计量单位 | 工程量 | 金额（元）
[6 empty] | 综合单价 |  | 综合合价 | 其中
暂估价
242 | 030702001018 | 空调风管 | 1.名称:空调风管 2.材质:镀锌钢板 3.形状:圆形 4.规格:直径(mm) ≤630 5.板材厚度:δ=0.6mm 6.接口形式:咬口 7.风管、管件、法兰、零件、支吊架制作、安装 8.弯头导流叶片制作、安装 9.风管检查孔制作，温度、风量测定孔制作 10.其他:包括按图纸、规范要求完成本项目的其他一切相关工作。 | m2 | 2.47
243 | 030703019003 | 柔性接口 | 1.名称:柔性接口 2.材质:A级不燃材料 3.其他:包括按图纸、规范要求完成本项目的其他一切相关工作。 | m2 | 117.24
244 | 031002002003 | 阀体支架 | 1.材质:型钢综合 2.形式:按实际综合考虑 3.其他:包括按图纸、规范要求完成本项目的其他一切相关工作。 | kg | 2700
245 | 031201003017 | 金属结构刷油 | 1.除锈级别:轻微锈 2.油漆品种:调和漆、防锈漆 3.结构类型:一般钢结构支架 4.涂刷遍数、漆膜厚度:各两遍 5.阀体支架、风管法兰、法兰加固框、支吊架、保护层除锈、刷油 6.其他:包括按图纸、规范要求完成本项目的其他一切相关工作。 | kg | 61108.67
246 | 031208003004 | 带铝箔面防潮防腐面玻璃棉板 | 1.绝热材料品种:带铝箔面防潮防腐面玻璃棉板 2.绝热厚度:30mm，密度为40kg/m³ 3.其他:包括按图纸、规范要求完成本项目的其他一切相关工作。 | m2 | 13490.77
本页小计
注：为计取规费等的使用，可在表中增设其中：“定额人工费”。
表—08
分部分项工程和单价措施项目清单与计价表
工程名称：地上-通风空调工程 | [6 empty] | 第 50 页 共 88 页
序号 | 项目编码 | 项目名称 | 项目特征描述 | 计量单位 | 工程量 | 金额（元）
[6 empty] | 综合单价 |  | 综合合价 | 其中
暂估价
247 | 030704002004 | 通风空调风管漏风、漏光试验 | 1.漏光试验、漏风试验、设计要求:通风空调风管漏风、漏光试验 2.其他:包括按图纸、规范要求完成本项目的其他一切相关工作。 | m2 | 13490.77
空调风系统合计
通风系统
248 | 030108001011 | 高效低噪声柜式离心风机（防爆） | 1.名称:高效低噪声柜式离心风机（防爆） 2.规格:风量:500CMH 机外余压:200Pa 参考功率: 0.12KW 3.减振底座形式、数量:弹簧减振器4个/台 4.设备支架制作安装及除锈、刷油 5.单机试运转要求:单机试运转、电动机检查接线 6.参数详见技术需求书及图纸 7.其他:包括按图纸、规范要求完成本项目的其他一切相关工作。 | 台 | 1
249 | 030108001012 | 高效低噪声柜式离心风机（防爆） | 1.名称:高效低噪声柜式离心风机（防爆） 2.规格:风量:1500CMH 机外余压:200Pa 参考功率: 0.37KW 3.减振底座形式、数量:弹簧减振器4个/台 4.设备支架制作安装及除锈、刷油 5.单机试运转要求:单机试运转、电动机检查接线 6.参数详见技术需求书及图纸 7.其他:包括按图纸、规范要求完成本项目的其他一切相关工作。 | 台 | 1
本页小计
注：为计取规费等的使用，可在表中增设其中：“定额人工费”。
表—08
分部分项工程和单价措施项目清单与计价表
工程名称：地上-通风空调工程 | [6 empty] | 第 51 页 共 88 页
序号 | 项目编码 | 项目名称 | 项目特征描述 | 计量单位 | 工程量 | 金额（元）
[6 empty] | 综合单价 |  | 综合合价 | 其中
暂估价
250 | 030108001013 | 高效低噪声柜式离心风机 | 1.名称:高效低噪声柜式离心风机 2.规格:风量:1000CMH 机外余压:300Pa 参考功率: 0.37KW 3.减振底座形式、数量:弹簧减振器4个/台 4.设备支架制作安装及除锈、刷油 5.单机试运转要求:单机试运转、电动机检查接线 6.参数详见技术需求书及图纸 7.其他:包括按图纸、规范要求完成本项目的其他一切相关工作。 | 台 | 2
251 | 030108001014 | 高效低噪声柜式离心风机 | 1.名称:高效低噪声柜式离心风机 2.规格:风量:1500CMH 机外余压:200PA 参考功率:0.37KW 3.减振底座形式、数量:弹簧减振器4个/台 4.设备支架制作安装及除锈、刷油 5.单机试运转要求:单机试运转、电动机检查接线 6.参数详见技术需求书及图纸 7.其他:包括按图纸、规范要求完成本项目的其他一切相关工作。 | 台 | 1
本页小计
注：为计取规费等的使用，可在表中增设其中：“定额人工费”。
表—08
分部分项工程和单价措施项目清单与计价表
工程名称：地上-通风空调工程 | [6 empty] | 第 52 页 共 88 页
序号 | 项目编码 | 项目名称 | 项目特征描述 | 计量单位 | 工程量 | 金额（元）
[6 empty] | 综合单价 |  | 综合合价 | 其中
暂估价
252 | 030108001015 | 高效低噪声柜式离心风机 | 1.名称:高效低噪声柜式离心风机 2.规格:风量:1500CMH 机外余压:100PA 参考功率: 0.25KW 3.减振底座形式、数量:弹簧减振器4个/台 4.设备支架制作安装及除锈、刷油 5.单机试运转要求:单机试运转、电动机检查接线 6.参数详见技术需求书及图纸 7.其他:包括按图纸、规范要求完成本项目的其他一切相关工作。 | 台 | 2
253 | 030108001016 | 高效低噪声柜式离心风机 | 1.名称:高效低噪声柜式离心风机 2.规格:风量:1800CMH 机外余压:200Pa 参考功率: 0.55KW 3.减振底座形式、数量:弹簧减振器4个/台 4.设备支架制作安装及除锈、刷油 5.单机试运转要求:单机试运转、电动机检查接线 6.参数详见技术需求书及图纸 7.其他:包括按图纸、规范要求完成本项目的其他一切相关工作。 | 台 | 7
本页小计
注：为计取规费等的使用，可在表中增设其中：“定额人工费”。
表—08
分部分项工程和单价措施项目清单与计价表
工程名称：地上-通风空调工程 | [6 empty] | 第 53 页 共 88 页
序号 | 项目编码 | 项目名称 | 项目特征描述 | 计量单位 | 工程量 | 金额（元）
[6 empty] | 综合单价 |  | 综合合价 | 其中
暂估价
254 | 030108001017 | 高效低噪声柜式离心风机 | 1.名称:高效低噪声柜式离心风机 2.规格:风量:2000CMH 机外余压:300PA 参考功率: 0.75KW 3.减振底座形式、数量:弹簧减振器4个/台 4.设备支架制作安装及除锈、刷油 5.单机试运转要求:单机试运转、电动机检查接线 6.参数详见技术需求书及图纸 7.其他:包括按图纸、规范要求完成本项目的其他一切相关工作。 | 台 | 1
255 | 030108001018 | 高效低噪声柜式离心风机 | 1.名称:高效低噪声柜式离心风机 2.规格:风量:2500CMH 机外余压:200Pa 参考功率: 0.75KW 3.减振底座形式、数量:弹簧减振器4个/台 4.设备支架制作安装及除锈、刷油 5.单机试运转要求:单机试运转、电动机检查接线 6.参数详见技术需求书及图纸 7.其他:包括按图纸、规范要求完成本项目的其他一切相关工作。 | 台 | 15
本页小计
注：为计取规费等的使用，可在表中增设其中：“定额人工费”。
表—08
分部分项工程和单价措施项目清单与计价表
工程名称：地上-通风空调工程 | [6 empty] | 第 54 页 共 88 页
序号 | 项目编码 | 项目名称 | 项目特征描述 | 计量单位 | 工程量 | 金额（元）
[6 empty] | 综合单价 |  | 综合合价 | 其中
暂估价
256 | 030108001019 | 高效低噪声柜式离心风机 | 1.名称:高效低噪声柜式离心风机 2.规格:风量:3000CMH 机外余压:350Pa 参考功率:1.1KW 3.减振底座形式、数量:弹簧减振器4个/台 4.设备支架制作安装及除锈、刷油 5.单机试运转要求:单机试运转、电动机检查接线 6.参数详见技术需求书及图纸 7.其他:包括按图纸、规范要求完成本项目的其他一切相关工作。 | 台 | 1
257 | 030108001020 | 高效低噪声柜式离心风机 | 1.名称:高效低噪声柜式离心风机 2.规格:风量:5000CMH 机外余压:200Pa 参考功率: 1.1KW 3.减振底座形式、数量:弹簧减振器4个/台 4.设备支架制作安装及除锈、刷油 5.单机试运转要求:单机试运转、电动机检查接线 6.参数详见技术需求书及图纸 7.其他:包括按图纸、规范要求完成本项目的其他一切相关工作。 | 台 | 2
本页小计
注：为计取规费等的使用，可在表中增设其中：“定额人工费”。
表—08
分部分项工程和单价措施项目清单与计价表
工程名称：地上-通风空调工程 | [6 empty] | 第 55 页 共 88 页
序号 | 项目编码 | 项目名称 | 项目特征描述 | 计量单位 | 工程量 | 金额（元）
[6 empty] | 综合单价 |  | 综合合价 | 其中
暂估价
258 | 030108001021 | 高效低噪声柜式离心风机 | 1.名称:高效低噪声柜式离心风机 2.规格:风量:5000CMH 机外余压:300PA 参考功率: 1.5KW 3.减振底座形式、数量:弹簧减振器4个/台 4.设备支架制作安装及除锈、刷油 5.单机试运转要求:单机试运转、电动机检查接线 6.参数详见技术需求书及图纸 7.其他:包括按图纸、规范要求完成本项目的其他一切相关工作。 | 台 | 1
259 | 030108001022 | 高效低噪声柜式离心风机 | 1.名称:高效低噪声柜式离心风机 2.规格:风量:6000CMH 机外余压:300PA 参考功率:2.2KW 3.减振底座形式、数量:弹簧减振器4个/台 4.设备支架制作安装及除锈、刷油 5.单机试运转要求:单机试运转、电动机检查接线 6.参数详见技术需求书及图纸 7.其他:包括按图纸、规范要求完成本项目的其他一切相关工作。 | 台 | 1
260 | 030108001023 | 高效低噪声柜式离心风机 | 1.名称:高效低噪声柜式离心风机 2.规格:风量:8000CMH 机外余压:300PA 参考功率:2.2KW 3.减振底座形式、数量:弹簧减振器4个/台 4.设备支架制作安装及除锈、刷油 5.单机试运转要求:单机试运转、电动机检查接线 6.参数详见技术需求书及图纸 7.其他:包括按图纸、规范要求完成本项目的其他一切相关工作。 | 台 | 1
本页小计
注：为计取规费等的使用，可在表中增设其中：“定额人工费”。
表—08
分部分项工程和单价措施项目清单与计价表
工程名称：地上-通风空调工程 | [6 empty] | 第 56 页 共 88 页
序号 | 项目编码 | 项目名称 | 项目特征描述 | 计量单位 | 工程量 | 金额（元）
[6 empty] | 综合单价 |  | 综合合价 | 其中
暂估价
261 | 030108001024 | 高效低噪声柜式离心风机 | 1.名称:高效低噪声柜式离心风机 2.规格:风量:10000CMH 机外余压:300PA 参考功率:3KW 3.减振底座形式、数量:弹簧减振器4个/台 4.设备支架制作安装及除锈、刷油 5.单机试运转要求:单机试运转、电动机检查接线 6.参数详见技术需求书及图纸 7.其他:包括按图纸、规范要求完成本项目的其他一切相关工作。 | 台 | 1
262 | 030108001025 | 高效低噪声柜式离心风机 | 1.名称:高效低噪声柜式离心风机 2.规格:风量:10000CMH 机外余压:250PA 参考功率:3KW 3.减振底座形式、数量:弹簧减振器4个/台 4.设备支架制作安装及除锈、刷油 5.单机试运转要求:单机试运转、电动机检查接线 6.参数详见技术需求书及图纸 7.其他:包括按图纸、规范要求完成本项目的其他一切相关工作。 | 台 | 1
263 | 030108001026 | 高效低噪声柜式离心风机 | 1.名称:高效低噪声柜式离心风机 2.规格:风量:10000CMH 机外余压:200PA 参考功率:2.2KW 3.减振底座形式、数量:弹簧减振器4个/台 4.设备支架制作安装及除锈、刷油 5.单机试运转要求:单机试运转、电动机检查接线 6.参数详见技术需求书及图纸 7.其他:包括按图纸、规范要求完成本项目的其他一切相关工作。 | 台 | 1
本页小计
注：为计取规费等的使用，可在表中增设其中：“定额人工费”。
表—08
分部分项工程和单价措施项目清单与计价表
工程名称：地上-通风空调工程 | [6 empty] | 第 57 页 共 88 页
序号 | 项目编码 | 项目名称 | 项目特征描述 | 计量单位 | 工程量 | 金额（元）
[6 empty] | 综合单价 |  | 综合合价 | 其中
暂估价
264 | 030108001027 | 高效低噪声柜式离心风机 | 1.名称:高效低噪声柜式离心风机 2.规格:风量:13000CMH 机外余压:200PA 参考功率: 3KW 3.减振底座形式、数量:弹簧减振器4个/台 4.设备支架制作安装及除锈、刷油 5.单机试运转要求:单机试运转、电动机检查接线 6.参数详见技术需求书及图纸 7.其他:包括按图纸、规范要求完成本项目的其他一切相关工作。 | 台 | 1
265 | 030108001028 | 高效低噪声柜式离心风机 | 1.名称:高效低噪声柜式离心风机 2.规格:风量:18000CMH 机位余压:250PA 参考功率:5.5KW 3.减振底座形式、数量:弹簧减振器4个/台 4.设备支架制作安装及除锈、刷油 5.单机试运转要求:单机试运转、电动机检查接线 6.参数详见技术需求书及图纸 7.其他:包括按图纸、规范要求完成本项目的其他一切相关工作。 | 台 | 1
266 | 030404033003 | 窗式排气扇 12" | 1.名称:窗式排气扇 12" 2.型号:自带70℃防火阀 3.规格:风量:1200CMH 参考功率:60W 4.其他:包括按图纸、规范要求完成本项目的其他一切相关工作。 | 台 | 8
267 | 030404033004 | 窗式排气扇 10" | 1.名称:窗式排气扇 10" 2.型号:自带70℃防火阀 3.规格:风量:750CMH 参考功率:50W 4.其他:包括按图纸、规范要求完成本项目的其他一切相关工作。 | 台 | 3
本页小计
注：为计取规费等的使用，可在表中增设其中：“定额人工费”。
表—08
分部分项工程和单价措施项目清单与计价表
工程名称：地上-通风空调工程 | [6 empty] | 第 58 页 共 88 页
序号 | 项目编码 | 项目名称 | 项目特征描述 | 计量单位 | 工程量 | 金额（元）
[6 empty] | 综合单价 |  | 综合合价 | 其中
暂估价
268 | 030404033005 | 窗式排气扇 6" | 1.名称:窗式排气扇 6" 2.型号:自带70℃防火阀 3.规格:风量:250CMH 参考功率:40W 4.其他:包括按图纸、规范要求完成本项目的其他一切相关工作。 | 台 | 69
269 | 030703020027 | 消声器 | 1.名称:消声器 2.规格:400*400*900 3.其他:包括按图纸、规范要求完成本项目的其他一切相关工作。 | 个 | 1
270 | 030703020028 | 消声器 | 1.名称:消声器 2.规格:500*250*900 3.其他:包括按图纸、规范要求完成本项目的其他一切相关工作。 | 个 | 4
271 | 030703020029 | 消声器 | 1.名称:消声器 2.规格:500*320*900 3.其他:包括按图纸、规范要求完成本项目的其他一切相关工作。 | 个 | 10
272 | 030703020030 | 消声器 | 1.名称:消声器 2.规格:630*400*900 3.其他:包括按图纸、规范要求完成本项目的其他一切相关工作。 | 个 | 3
273 | 030703020031 | 消声器 | 1.名称:消声器 2.规格:800*250*900 3.其他:包括按图纸、规范要求完成本项目的其他一切相关工作。 | 个 | 2
274 | 030703020032 | 消声器 | 1.名称:消声器 2.规格:800*800*900 3.其他:包括按图纸、规范要求完成本项目的其他一切相关工作。 | 个 | 2
本页小计
注：为计取规费等的使用，可在表中增设其中：“定额人工费”。
表—08
分部分项工程和单价措施项目清单与计价表
工程名称：地上-通风空调工程 | [6 empty] | 第 59 页 共 88 页
序号 | 项目编码 | 项目名称 | 项目特征描述 | 计量单位 | 工程量 | 金额（元）
[6 empty] | 综合单价 |  | 综合合价 | 其中
暂估价
275 | 030703020033 | 消声器 | 1.名称:消声器 2.规格:1000*400*900 3.其他:包括按图纸、规范要求完成本项目的其他一切相关工作。 | 个 | 1
276 | 030703020034 | 消声器 | 1.名称:消声器 2.规格:1250*400*1500 3.其他:包括按图纸、规范要求完成本项目的其他一切相关工作。 | 个 | 1
277 | 030703001106 | 70℃高气密防烟防火阀 | 1.名称:70℃高气密防烟防火阀 2.规格:320*200 3.其他:包括按图纸、规范要求完成本项目的其他一切相关工作。 | 个 | 2
278 | 030703001107 | 70℃高气密防烟防火阀 | 1.名称:70℃高气密防烟防火阀 2.规格:350*350 3.其他:包括按图纸、规范要求完成本项目的其他一切相关工作。 | 个 | 1
279 | 030703001108 | 70℃高气密防烟防火阀 | 1.名称:70℃高气密防烟防火阀 2.规格:400*200 3.其他:包括按图纸、规范要求完成本项目的其他一切相关工作。 | 个 | 1
280 | 030703001109 | 70℃高气密防烟防火阀 | 1.名称:70℃高气密防烟防火阀 2.规格:800*250 3.其他:包括按图纸、规范要求完成本项目的其他一切相关工作。 | 个 | 1
281 | 030703001110 | 70℃高气密防烟防火阀 | 1.名称:70℃高气密防烟防火阀 2.规格:800*500 3.其他:包括按图纸、规范要求完成本项目的其他一切相关工作。 | 个 | 1
本页小计
注：为计取规费等的使用，可在表中增设其中：“定额人工费”。
表—08
分部分项工程和单价措施项目清单与计价表
工程名称：地上-通风空调工程 | [6 empty] | 第 60 页 共 88 页
序号 | 项目编码 | 项目名称 | 项目特征描述 | 计量单位 | 工程量 | 金额（元）
[6 empty] | 综合单价 |  | 综合合价 | 其中
暂估价
282 | 030703001111 | 70℃高气密防烟防火阀 | 1.名称:70℃高气密防烟防火阀 2.规格:1000*400 3.其他:包括按图纸、规范要求完成本项目的其他一切相关工作。 | 个 | 1
283 | 030703001112 | 70℃高气密防烟防火阀 | 1.名称:70℃高气密防烟防火阀 2.规格:1000*500 3.其他:包括按图纸、规范要求完成本项目的其他一切相关工作。 | 个 | 2
284 | 030703001113 | 70℃高气密防烟防火阀 | 1.名称:70℃高气密防烟防火阀 2.规格:1000*1000 3.其他:包括按图纸、规范要求完成本项目的其他一切相关工作。 | 个 | 1
285 | 030703001114 | 70℃高气密防烟防火阀 | 1.名称:70℃高气密防烟防火阀 2.规格:1250*400 3.其他:包括按图纸、规范要求完成本项目的其他一切相关工作。 | 个 | 2
286 | 030703001115 | 70℃高气密防烟防火阀 | 1.名称:70℃高气密防烟防火阀 2.规格:1300*3500 3.其他:包括按图纸、规范要求完成本项目的其他一切相关工作。 | 个 | 1
287 | 030703001116 | 70℃高气密防烟防火阀 | 1.名称:70℃高气密防烟防火阀 2.规格:1500*500 3.其他:包括按图纸、规范要求完成本项目的其他一切相关工作。 | 个 | 1
288 | 030703001117 | 70℃高气密风管防火调节阀 | 1.名称:70℃高气密风管防火调节阀 2.规格:300*300 3.其他:包括按图纸、规范要求完成本项目的其他一切相关工作。 | 个 | 42
本页小计
注：为计取规费等的使用，可在表中增设其中：“定额人工费”。
表—08
分部分项工程和单价措施项目清单与计价表
工程名称：地上-通风空调工程 | [6 empty] | 第 61 页 共 88 页
序号 | 项目编码 | 项目名称 | 项目特征描述 | 计量单位 | 工程量 | 金额（元）
[6 empty] | 综合单价 |  | 综合合价 | 其中
暂估价
289 | 030703001118 | 70℃高气密风管防火调节阀 | 1.名称:70℃高气密风管防火调节阀 2.规格:320*200 3.其他:包括按图纸、规范要求完成本项目的其他一切相关工作。 | 个 | 1
290 | 030703001119 | 70℃高气密风管防火调节阀 | 1.名称:70℃高气密风管防火调节阀 2.规格:400*200 3.其他:包括按图纸、规范要求完成本项目的其他一切相关工作。 | 个 | 1
291 | 030703001120 | 70℃高气密风管防火调节阀 | 1.名称:70℃高气密风管防火调节阀 2.规格:400*400 3.其他:包括按图纸、规范要求完成本项目的其他一切相关工作。 | 个 | 24
292 | 030703001121 | 70℃高气密风管防火调节阀 | 1.名称:70℃高气密风管防火调节阀 2.规格:500*250 3.其他:包括按图纸、规范要求完成本项目的其他一切相关工作。 | 个 | 4
293 | 030703001122 | 70℃高气密风管防火调节阀 | 1.名称:70℃高气密风管防火调节阀 2.规格:500*400 3.其他:包括按图纸、规范要求完成本项目的其他一切相关工作。 | 个 | 2
294 | 030703001123 | 70℃高气密风管防火调节阀 | 1.名称:70℃高气密风管防火调节阀 2.规格:630*400 3.其他:包括按图纸、规范要求完成本项目的其他一切相关工作。 | 个 | 6
295 | 030703001124 | 70℃高气密风管防火调节阀 | 1.名称:70℃高气密风管防火调节阀 2.规格:630*800 3.其他:包括按图纸、规范要求完成本项目的其他一切相关工作。 | 个 | 1
本页小计
注：为计取规费等的使用，可在表中增设其中：“定额人工费”。
表—08
分部分项工程和单价措施项目清单与计价表
工程名称：地上-通风空调工程 | [6 empty] | 第 62 页 共 88 页
序号 | 项目编码 | 项目名称 | 项目特征描述 | 计量单位 | 工程量 | 金额（元）
[6 empty] | 综合单价 |  | 综合合价 | 其中
暂估价
296 | 030703001125 | 70℃高气密风管防火调节阀 | 1.名称:70℃高气密风管防火调节阀 2.规格:800*250 3.其他:包括按图纸、规范要求完成本项目的其他一切相关工作。 | 个 | 1
297 | 030703001126 | 70℃高气密风管防火调节阀 | 1.名称:70℃高气密风管防火调节阀 2.规格:800*400 3.其他:包括按图纸、规范要求完成本项目的其他一切相关工作。 | 个 | 1
298 | 030703001127 | 70℃高气密风管防火调节阀 | 1.名称:70℃高气密风管防火调节阀 2.规格:800*800 3.其他:包括按图纸、规范要求完成本项目的其他一切相关工作。 | 个 | 3
299 | 030703001128 | 70℃高气密风管防火调节阀 | 1.名称:70℃高气密风管防火调节阀 2.规格:1000*400 3.其他:包括按图纸、规范要求完成本项目的其他一切相关工作。 | 个 | 1
300 | 030703001129 | 70℃高气密风管防火调节阀 | 1.名称:70℃高气密风管防火调节阀 2.规格:1000*500 3.其他:包括按图纸、规范要求完成本项目的其他一切相关工作。 | 个 | 1
301 | 030703001130 | 70℃高气密风管防火调节阀 | 1.名称:70℃高气密风管防火调节阀 2.规格:1000*800 3.其他:包括按图纸、规范要求完成本项目的其他一切相关工作。 | 个 | 2
302 | 030703001131 | 70℃高气密风管防火调节阀 | 1.名称:70℃高气密风管防火调节阀 2.规格:1250*400 3.其他:包括按图纸、规范要求完成本项目的其他一切相关工作。 | 个 | 1
本页小计
注：为计取规费等的使用，可在表中增设其中：“定额人工费”。
表—08
分部分项工程和单价措施项目清单与计价表
工程名称：地上-通风空调工程 | [6 empty] | 第 63 页 共 88 页
序号 | 项目编码 | 项目名称 | 项目特征描述 | 计量单位 | 工程量 | 金额（元）
[6 empty] | 综合单价 |  | 综合合价 | 其中
暂估价
303 | 030703001132 | 风管电动多叶密闭调节阀 | 1.名称:风管电动多叶密闭调节阀 2.规格:320*200 3.其他:包括按图纸、规范要求完成本项目的其他一切相关工作。 | 个 | 2
304 | 030703001133 | 风管电动多叶密闭调节阀 | 1.名称:风管电动多叶密闭调节阀 2.规格:400*200 3.其他:包括按图纸、规范要求完成本项目的其他一切相关工作。 | 个 | 1
305 | 030703001134 | 风管电动多叶密闭调节阀 | 1.名称:风管电动多叶密闭调节阀 2.规格:400*400 3.其他:包括按图纸、规范要求完成本项目的其他一切相关工作。 | 个 | 24
306 | 030703001135 | 风管电动多叶密闭调节阀 | 1.名称:风管电动多叶密闭调节阀 2.规格:500*250 3.其他:包括按图纸、规范要求完成本项目的其他一切相关工作。 | 个 | 2
307 | 030703001136 | 风管电动多叶密闭调节阀 | 1.名称:风管电动多叶密闭调节阀 2.规格:630*400 3.其他:包括按图纸、规范要求完成本项目的其他一切相关工作。 | 个 | 3
308 | 030703001137 | 风管电动多叶密闭调节阀 | 1.名称:风管电动多叶密闭调节阀 2.规格:630*800 3.其他:包括按图纸、规范要求完成本项目的其他一切相关工作。 | 个 | 1
309 | 030703001138 | 风管电动多叶密闭调节阀 | 1.名称:风管电动多叶密闭调节阀 2.规格:800*250 3.其他:包括按图纸、规范要求完成本项目的其他一切相关工作。 | 个 | 1
本页小计
注：为计取规费等的使用，可在表中增设其中：“定额人工费”。
表—08
分部分项工程和单价措施项目清单与计价表
工程名称：地上-通风空调工程 | [6 empty] | 第 64 页 共 88 页
序号 | 项目编码 | 项目名称 | 项目特征描述 | 计量单位 | 工程量 | 金额（元）
[6 empty] | 综合单价 |  | 综合合价 | 其中
暂估价
310 | 030703001139 | 风管电动多叶密闭调节阀 | 1.名称:风管电动多叶密闭调节阀 2.规格:800*800 3.其他:包括按图纸、规范要求完成本项目的其他一切相关工作。 | 个 | 1
311 | 030703001140 | 风管电动多叶密闭调节阀 | 1.名称:风管电动多叶密闭调节阀 2.规格:1000*500 3.其他:包括按图纸、规范要求完成本项目的其他一切相关工作。 | 个 | 1
312 | 030703001141 | 风管电动多叶密闭调节阀 | 1.名称:风管电动多叶密闭调节阀 2.规格:1000*800 3.其他:包括按图纸、规范要求完成本项目的其他一切相关工作。 | 个 | 1
313 | 030703001142 | 风管电动多叶密闭调节阀 | 1.名称:风管电动多叶密闭调节阀 2.规格:1250*400 3.其他:包括按图纸、规范要求完成本项目的其他一切相关工作。 | 个 | 2
314 | 030703001143 | 风管蝶阀 | 1.名称:风管蝶阀 2.规格:400*200 3.其他:包括按图纸、规范要求完成本项目的其他一切相关工作。 | 个 | 12
315 | 030703001144 | 风管蝶阀 | 1.名称:风管蝶阀 2.规格:400*250 3.其他:包括按图纸、规范要求完成本项目的其他一切相关工作。 | 个 | 11
316 | 030703007034 | 单层百叶风口 | 1.名称:单层百叶风口 2.规格:300*300 3.其他:包括按图纸、规范要求完成本项目的其他一切相关工作。 | 个 | 236
本页小计
注：为计取规费等的使用，可在表中增设其中：“定额人工费”。
表—08
分部分项工程和单价措施项目清单与计价表
工程名称：地上-通风空调工程 | [6 empty] | 第 65 页 共 88 页
序号 | 项目编码 | 项目名称 | 项目特征描述 | 计量单位 | 工程量 | 金额（元）
[6 empty] | 综合单价 |  | 综合合价 | 其中
暂估价
317 | 030703007035 | 单层百叶风口 | 1.名称:单层百叶风口 2.规格:350*350 3.其他:包括按图纸、规范要求完成本项目的其他一切相关工作。 | 个 | 1
318 | 030703007036 | 单层百叶风口 | 1.名称:单层百叶风口 2.规格:400*400 3.其他:包括按图纸、规范要求完成本项目的其他一切相关工作。 | 个 | 5
319 | 030703007037 | 单层百叶风口 | 1.名称:单层百叶风口 2.规格:500*500 3.其他:包括按图纸、规范要求完成本项目的其他一切相关工作。 | 个 | 2
320 | 030703007038 | 单层百叶风口 | 1.名称:单层百叶风口 2.规格:600*600 3.其他:包括按图纸、规范要求完成本项目的其他一切相关工作。 | 个 | 16
321 | 030703007039 | 单层百叶风口 | 1.名称:单层百叶风口 2.规格:700*700 3.其他:包括按图纸、规范要求完成本项目的其他一切相关工作。 | 个 | 2
322 | 030703007040 | 单层百叶风口 | 1.名称:单层百叶风口 2.规格:800*800 3.其他:包括按图纸、规范要求完成本项目的其他一切相关工作。 | 个 | 2
323 | 030703007041 | 单层百叶风口 | 1.名称:单层百叶风口 2.规格:800*1200 3.其他:包括按图纸、规范要求完成本项目的其他一切相关工作。 | 个 | 2
324 | 030703007042 | 单层百叶风口 | 1.名称:单层百叶风口 2.规格:1000*1000 3.其他:包括按图纸、规范要求完成本项目的其他一切相关工作。 | 个 | 8
本页小计
注：为计取规费等的使用，可在表中增设其中：“定额人工费”。
表—08
分部分项工程和单价措施项目清单与计价表
工程名称：地上-通风空调工程 | [6 empty] | 第 66 页 共 88 页
序号 | 项目编码 | 项目名称 | 项目特征描述 | 计量单位 | 工程量 | 金额（元）
[6 empty] | 综合单价 |  | 综合合价 | 其中
暂估价
325 | 030703007043 | 单层百叶风口（设防虫网） | 1.名称:单层百叶风口（设防虫网） 2.规格:1250*400 3.其他:包括按图纸、规范要求完成本项目的其他一切相关工作。 | 个 | 1
326 | 030703007044 | 单层消声百叶风口 | 1.名称:单层消声百叶风口 2.规格:800*800 3.其他:包括按图纸、规范要求完成本项目的其他一切相关工作。 | 个 | 2
327 | 030703007045 | 防雨百风口 | 1.名称:防雨百风口 2.规格:400*400 3.其他:包括按图纸、规范要求完成本项目的其他一切相关工作。 | 个 | 5
328 | 030703007046 | 防雨百风口 | 1.名称:防雨百风口 2.规格:600*600 3.其他:包括按图纸、规范要求完成本项目的其他一切相关工作。 | 个 | 2
329 | 030703007047 | 防雨百风口 | 1.名称:防雨百风口 2.规格:800*500 3.其他:包括按图纸、规范要求完成本项目的其他一切相关工作。 | 个 | 2
330 | 030703007048 | 防雨百风口 | 1.名称:防雨百风口 2.规格:800*1500 3.其他:包括按图纸、规范要求完成本项目的其他一切相关工作。 | 个 | 1
331 | 030703007049 | 防雨百风口 | 1.名称:防雨百风口 2.规格:1300*3500 3.其他:包括按图纸、规范要求完成本项目的其他一切相关工作。 | 个 | 1
332 | 030703007050 | 防雨百风口 | 1.名称:防雨百风口 2.规格:1500*200 3.其他:包括按图纸、规范要求完成本项目的其他一切相关工作。 | 个 | 1
本页小计
注：为计取规费等的使用，可在表中增设其中：“定额人工费”。
表—08
分部分项工程和单价措施项目清单与计价表
工程名称：地上-通风空调工程 | [6 empty] | 第 67 页 共 88 页
序号 | 项目编码 | 项目名称 | 项目特征描述 | 计量单位 | 工程量 | 金额（元）
[6 empty] | 综合单价 |  | 综合合价 | 其中
暂估价
333 | 030703007051 | 防雨百风口 | 1.名称:防雨百风口 2.规格:1500*300 3.其他:包括按图纸、规范要求完成本项目的其他一切相关工作。 | 个 | 1
334 | 030703007052 | 防雨百风口 | 1.名称:防雨百风口 2.规格:1500*500 3.其他:包括按图纸、规范要求完成本项目的其他一切相关工作。 | 个 | 1
335 | 030703007053 | 防雨百风口 | 1.名称:防雨百风口 2.规格:1500*800 3.其他:包括按图纸、规范要求完成本项目的其他一切相关工作。 | 个 | 1
336 | 030703007054 | 防雨百风口 | 1.名称:防雨百风口 2.规格:2000*630 3.其他:包括按图纸、规范要求完成本项目的其他一切相关工作。 | 个 | 1
337 | 030702001019 | 通风风管 | 1.名称:通风风管 2.材质:镀锌钢板 3.形状:矩形 4.规格:长边长(mm) ≤320 5.板材厚度:δ=0.5mm 6.接口形式:咬口 7.风管、管件、法兰、零件、支吊架制作、安装 8.弯头导流叶片制作、安装 9.风管检查孔制作，温度、风量测定孔制作 10.其他:包括按图纸、规范要求完成本项目的其他一切相关工作。 | m2 | 26.22
本页小计
注：为计取规费等的使用，可在表中增设其中：“定额人工费”。
表—08
分部分项工程和单价措施项目清单与计价表
工程名称：地上-通风空调工程 | [6 empty] | 第 68 页 共 88 页
序号 | 项目编码 | 项目名称 | 项目特征描述 | 计量单位 | 工程量 | 金额（元）
[6 empty] | 综合单价 |  | 综合合价 | 其中
暂估价
338 | 030702001020 | 通风风管 | 1.名称:通风风管 2.材质:镀锌钢板 3.形状:矩形 4.规格:长边长(mm) ≤450 5.板材厚度:δ=0.5mm 6.接口形式:咬口 7.风管、管件、法兰、零件、支吊架制作、安装 8.弯头导流叶片制作、安装 9.风管检查孔制作，温度、风量测定孔制作 10.其他:包括按图纸、规范要求完成本项目的其他一切相关工作。 | m2 | 484.09
339 | 030702001021 | 通风风管 | 1.名称:通风风管 2.材质:镀锌钢板 3.形状:矩形 4.规格:长边长(mm) ≤630 5.板材厚度:δ=0.6mm 6.接口形式:咬口 7.风管、管件、法兰、零件、支吊架制作、安装 8.弯头导流叶片制作、安装 9.风管检查孔制作，温度、风量测定孔制作 10.其他:包括按图纸、规范要求完成本项目的其他一切相关工作。 | m2 | 197.58
340 | 030702001022 | 通风风管 | 1.名称:通风风管 2.材质:镀锌钢板 3.形状:矩形 4.规格:长边长(mm) ≤1000 5.板材厚度:δ=0.75mm 6.接口形式:咬口 7.风管、管件、法兰、零件、支吊架制作、安装 8.弯头导流叶片制作、安装 9.风管检查孔制作，温度、风量测定孔制作 10.其他:包括按图纸、规范要求完成本项目的其他一切相关工作。 | m2 | 186.4
本页小计
注：为计取规费等的使用，可在表中增设其中：“定额人工费”。
表—08
分部分项工程和单价措施项目清单与计价表
工程名称：地上-通风空调工程 | [6 empty] | 第 69 页 共 88 页
序号 | 项目编码 | 项目名称 | 项目特征描述 | 计量单位 | 工程量 | 金额（元）
[6 empty] | 综合单价 |  | 综合合价 | 其中
暂估价
341 | 030702001023 | 通风风管 | 1.名称:通风风管 2.材质:镀锌钢板 3.形状:矩形 4.规格:长边长(mm) ≤1250 5.板材厚度:δ=1.0mm 6.接口形式:咬口 7.风管、管件、法兰、零件、支吊架制作、安装 8.弯头导流叶片制作、安装 9.风管检查孔制作，温度、风量测定孔制作 10.其他:包括按图纸、规范要求完成本项目的其他一切相关工作。 | m2 | 122.86
342 | 030702001024 | 通风风管 | 1.名称:通风风管 2.材质:镀锌钢板 3.形状:矩形 4.规格:长边长(mm) ≤2000 5.板材厚度:δ=1.0mm 6.接口形式:咬口 7.风管、管件、法兰、零件、支吊架制作、安装 8.弯头导流叶片制作、安装 9.风管检查孔制作，温度、风量测定孔制作 10.其他:包括按图纸、规范要求完成本项目的其他一切相关工作。 | m2 | 17.49
343 | 030702001025 | 通风风管 | 1.名称:通风风管 2.材质:镀锌钢板 3.形状:矩形 4.规格:长边长(mm) ≤4000 5.板材厚度:δ=1.2mm 6.接口形式:咬口 7.风管、管件、法兰、零件、支吊架制作、安装 8.弯头导流叶片制作、安装 9.风管检查孔制作，温度、风量测定孔制作 10.其他:包括按图纸、规范要求完成本项目的其他一切相关工作。 | m2 | 0.24
本页小计
注：为计取规费等的使用，可在表中增设其中：“定额人工费”。
表—08
分部分项工程和单价措施项目清单与计价表
工程名称：地上-通风空调工程 | [6 empty] | 第 70 页 共 88 页
序号 | 项目编码 | 项目名称 | 项目特征描述 | 计量单位 | 工程量 | 金额（元）
[6 empty] | 综合单价 |  | 综合合价 | 其中
暂估价
344 | 030703019004 | 柔性接口 | 1.名称:柔性接口 2.材质:A级不燃材料 3.其他:包括按图纸、规范要求完成本项目的其他一切相关工作。 | m2 | 31.44
345 | 031002002004 | 阀体支架 | 1.材质:型钢综合 2.形式:按实际综合考虑 3.其他:包括按图纸、规范要求完成本项目的其他一切相关工作。 | kg | 185
346 | 031201003018 | 金属结构刷油 | 1.除锈级别:轻微锈 2.油漆品种:调和漆、防锈漆 3.结构类型:一般钢结构支架 4.涂刷遍数、漆膜厚度:各两遍 5.阀体支架、风管法兰、法兰加固框、支吊架、保护层除锈、刷油 6.其他:包括按图纸、规范要求完成本项目的其他一切相关工作。 | kg | 4216.37
347 | 030704002005 | 通风空调风管漏风、漏光试验 | 1.漏光试验、漏风试验、设计要求:通风空调风管漏风、漏光试验 2.其他:包括按图纸、规范要求完成本项目的其他一切相关工作。 | m2 | 1034.88
通风系统合计
防排烟系统
本页小计
注：为计取规费等的使用，可在表中增设其中：“定额人工费”。
表—08
分部分项工程和单价措施项目清单与计价表
工程名称：地上-通风空调工程 | [6 empty] | 第 71 页 共 88 页
序号 | 项目编码 | 项目名称 | 项目特征描述 | 计量单位 | 工程量 | 金额（元）
[6 empty] | 综合单价 |  | 综合合价 | 其中
暂估价
348 | 030108001029 | 高效低噪声轴流风机（消防高温型） | 1.名称:高效低噪声轴流风机（消防高温型） 2.规格:风量:36000CMH全压:500Pa参考功率:11kW 3.减振底座形式、数量:弹簧减振器4个/台 4.设备支架制作安装及除锈、刷油 5.单机试运转要求:单机试运转、电动机检查接线 6.参数详见技术需求书及图纸 7.其他:包括按图纸、规范要求完成本项目的其他一切相关工作。 | 台 | 1
349 | 030108001030 | 高效低噪声轴流风机（消防高温型） | 1.名称:高效低噪声轴流风机（消防高温型） 2.规格:风量:36000CMH全压:600Pa参考功率:11kW 3.减振底座形式、数量:弹簧减振器4个/台 4.设备支架制作安装及除锈、刷油 5.单机试运转要求:单机试运转、电动机检查接线 6.参数详见技术需求书及图纸 7.其他:包括按图纸、规范要求完成本项目的其他一切相关工作。 | 台 | 1
350 | 030108001031 | 高效低噪声轴流风机（消防高温型） | 1.名称:高效低噪声轴流风机（消防高温型） 2.规格:风量:36000CMH 全压:950PA 参考功率:18.5KW 3.减振底座形式、数量:弹簧减振器4个/台 4.设备支架制作安装及除锈、刷油 5.单机试运转要求:单机试运转、电动机检查接线 6.参数详见技术需求书及图纸 7.其他:包括按图纸、规范要求完成本项目的其他一切相关工作。 | 台 | 2
本页小计
注：为计取规费等的使用，可在表中增设其中：“定额人工费”。
表—08
分部分项工程和单价措施项目清单与计价表
工程名称：地上-通风空调工程 | [6 empty] | 第 72 页 共 88 页
序号 | 项目编码 | 项目名称 | 项目特征描述 | 计量单位 | 工程量 | 金额（元）
[6 empty] | 综合单价 |  | 综合合价 | 其中
暂估价
351 | 030108001032 | 高效低噪声轴流风机（消防高温型） | 1.名称:高效低噪声轴流风机（消防高温型） 2.规格:风量:105000CMH 全压:500PA 参考功率:30KW 3.减振底座形式、数量:弹簧减振器4个/台 4.设备支架制作安装及除锈、刷油 5.单机试运转要求:单机试运转、电动机检查接线 6.参数详见技术需求书及图纸 7.其他:包括按图纸、规范要求完成本项目的其他一切相关工作。 | 台 | 1
352 | 030108001033 | 高效低噪声轴流风机（消防高温型） | 1.名称:高效低噪声轴流风机（消防高温型） 2.规格:风量:125000CMH全压:500Pa参考功率:30kW 3.减振底座形式、数量:弹簧减振器4个/台 4.设备支架制作安装及除锈、刷油 5.单机试运转要求:单机试运转、电动机检查接线 6.参数详见技术需求书及图纸 7.其他:包括按图纸、规范要求完成本项目的其他一切相关工作。 | 台 | 1
353 | 030108001034 | 高效低噪声轴流风机 | 1.名称:高效低噪声轴流风机 2.规格:风量:12000CMH 全压:250PA 参考功率:2.2KW 3.减振底座形式、数量:弹簧减振器4个/台 4.设备支架制作安装及除锈、刷油 5.单机试运转要求:单机试运转、电动机检查接线 6.参数详见技术需求书及图纸 7.其他:包括按图纸、规范要求完成本项目的其他一切相关工作。 | 台 | 1
本页小计
注：为计取规费等的使用，可在表中增设其中：“定额人工费”。
表—08
分部分项工程和单价措施项目清单与计价表
工程名称：地上-通风空调工程 | [6 empty] | 第 73 页 共 88 页
序号 | 项目编码 | 项目名称 | 项目特征描述 | 计量单位 | 工程量 | 金额（元）
[6 empty] | 综合单价 |  | 综合合价 | 其中
暂估价
354 | 030108001035 | 高效低噪声轴流风机 | 1.名称:高效低噪声轴流风机 2.规格:风量:20000CMH 全压:300PA 参考功率:4KW 3.减振底座形式、数量:弹簧减振器4个/台 4.设备支架制作安装及除锈、刷油 5.单机试运转要求:单机试运转、电动机检查接线 6.参数详见技术需求书及图纸 7.其他:包括按图纸、规范要求完成本项目的其他一切相关工作。 | 台 | 1
355 | 030108001036 | 高效低噪声轴流风机 | 1.名称:高效低噪声轴流风机 2.规格:风量:29000CMH 全压:300PA 参考功率:7.5KW 3.减振底座形式、数量:弹簧减振器4个/台 4.设备支架制作安装及除锈、刷油 5.单机试运转要求:单机试运转、电动机检查接线 6.参数详见技术需求书及图纸 7.其他:包括按图纸、规范要求完成本项目的其他一切相关工作。 | 台 | 1
356 | 030108001037 | 高效低噪声轴流风机 | 1.名称:高效低噪声轴流风机 2.规格:风量:36000CMH 全压:600PA 参考功率:11KW 3.减振底座形式、数量:弹簧减振器4个/台 4.设备支架制作安装及除锈、刷油 5.单机试运转要求:单机试运转、电动机检查接线 6.参数详见技术需求书及图纸 7.其他:包括按图纸、规范要求完成本项目的其他一切相关工作。 | 台 | 4
本页小计
注：为计取规费等的使用，可在表中增设其中：“定额人工费”。
表—08
分部分项工程和单价措施项目清单与计价表
工程名称：地上-通风空调工程 | [6 empty] | 第 74 页 共 88 页
序号 | 项目编码 | 项目名称 | 项目特征描述 | 计量单位 | 工程量 | 金额（元）
[6 empty] | 综合单价 |  | 综合合价 | 其中
暂估价
357 | 030108001038 | 高效低噪声轴流风机 | 1.名称:高效低噪声轴流风机 2.规格:风量:37500CMH 全压:700PA 参考功率:11KW 3.减振底座形式、数量:弹簧减振器4个/台 4.设备支架制作安装及除锈、刷油 5.单机试运转要求:单机试运转、电动机检查接线 6.参数详见技术需求书及图纸 7.其他:包括按图纸、规范要求完成本项目的其他一切相关工作。 | 台 | 1
358 | 030108001039 | 高效低噪声轴流风机 | 1.名称:高效低噪声轴流风机 2.规格:风量:38000CMH 全压:700PA 参考功率:11KW 3.减振底座形式、数量:弹簧减振器4个/台 4.设备支架制作安装及除锈、刷油 5.单机试运转要求:单机试运转、电动机检查接线 6.参数详见技术需求书及图纸 7.其他:包括按图纸、规范要求完成本项目的其他一切相关工作。 | 台 | 2
359 | 030108001040 | 高效低噪声轴流风机 | 1.名称:高效低噪声轴流风机 2.规格:风量:43500CMH 全压:600PA 参考功率:11KW 3.减振底座形式、数量:弹簧减振器4个/台 4.设备支架制作安装及除锈、刷油 5.单机试运转要求:单机试运转、电动机检查接线 6.参数详见技术需求书及图纸 7.其他:包括按图纸、规范要求完成本项目的其他一切相关工作。 | 台 | 1
本页小计
注：为计取规费等的使用，可在表中增设其中：“定额人工费”。
表—08
分部分项工程和单价措施项目清单与计价表
工程名称：地上-通风空调工程 | [6 empty] | 第 75 页 共 88 页
序号 | 项目编码 | 项目名称 | 项目特征描述 | 计量单位 | 工程量 | 金额（元）
[6 empty] | 综合单价 |  | 综合合价 | 其中
暂估价
360 | 030703020035 | 消声器 | 1.名称:消声器 2.规格:3000*500*1500 3.其他:包括按图纸、规范要求完成本项目的其他一切相关工作。 | 个 | 1
361 | 030703001145 | 280℃高气密排烟阀 | 1.名称:280℃高气密排烟阀 2.规格:800*320 3.其他:包括按图纸、规范要求完成本项目的其他一切相关工作。 | 个 | 90
362 | 030703001146 | 280℃高气密排烟阀 | 1.名称:280℃高气密排烟阀 2.规格:1250*200 3.其他:包括按图纸、规范要求完成本项目的其他一切相关工作。 | 个 | 4
363 | 030703001147 | 280℃高气密排烟防火阀 | 1.名称:280℃高气密排烟防火阀 2.规格:630*2800 3.其他:包括按图纸、规范要求完成本项目的其他一切相关工作。 | 个 | 1
364 | 030703001148 | 280℃高气密排烟防火阀 | 1.名称:280℃高气密排烟防火阀 2.规格:800*320 3.其他:包括按图纸、规范要求完成本项目的其他一切相关工作。 | 个 | 90
365 | 030703001149 | 280℃高气密排烟防火阀 | 1.名称:280℃高气密排烟防火阀 2.规格:800*800 3.其他:包括按图纸、规范要求完成本项目的其他一切相关工作。 | 个 | 6
366 | 030703001150 | 280℃高气密排烟防火阀 | 1.名称:280℃高气密排烟防火阀 2.规格:1250*200 3.其他:包括按图纸、规范要求完成本项目的其他一切相关工作。 | 个 | 4
本页小计
注：为计取规费等的使用，可在表中增设其中：“定额人工费”。
表—08
分部分项工程和单价措施项目清单与计价表
工程名称：地上-通风空调工程 | [6 empty] | 第 76 页 共 88 页
序号 | 项目编码 | 项目名称 | 项目特征描述 | 计量单位 | 工程量 | 金额（元）
[6 empty] | 综合单价 |  | 综合合价 | 其中
暂估价
367 | 030703001151 | 280℃高气密排烟防火阀 | 1.名称:280℃高气密排烟防火阀 2.规格:1250*500 3.其他:包括按图纸、规范要求完成本项目的其他一切相关工作。 | 个 | 24
368 | 030703001152 | 280℃高气密排烟防火阀 | 1.名称:280℃高气密排烟防火阀 2.规格:1250*1250 3.其他:包括按图纸、规范要求完成本项目的其他一切相关工作。 | 个 | 1
369 | 030703001153 | 280℃高气密排烟防火阀 | 1.名称:280℃高气密排烟防火阀 2.规格:1250*1600 3.其他:包括按图纸、规范要求完成本项目的其他一切相关工作。 | 个 | 1
370 | 030703001154 | 280℃高气密排烟防火阀 | 1.名称:280℃高气密排烟防火阀 2.规格:1400*500 3.其他:包括按图纸、规范要求完成本项目的其他一切相关工作。 | 个 | 1
371 | 030703001155 | 280℃高气密排烟防火阀 | 1.名称:280℃高气密排烟防火阀 2.规格:1600*400 3.其他:包括按图纸、规范要求完成本项目的其他一切相关工作。 | 个 | 3
372 | 030703001156 | 280℃高气密排烟防火阀 | 1.名称:280℃高气密排烟防火阀 2.规格:2000*500 3.其他:包括按图纸、规范要求完成本项目的其他一切相关工作。 | 个 | 1
373 | 030703001157 | 280℃高气密排烟防火阀 | 1.名称:280℃高气密排烟防火阀 2.规格:2400*320 3.其他:包括按图纸、规范要求完成本项目的其他一切相关工作。 | 个 | 2
本页小计
注：为计取规费等的使用，可在表中增设其中：“定额人工费”。
表—08
分部分项工程和单价措施项目清单与计价表
工程名称：地上-通风空调工程 | [6 empty] | 第 77 页 共 88 页
序号 | 项目编码 | 项目名称 | 项目特征描述 | 计量单位 | 工程量 | 金额（元）
[6 empty] | 综合单价 |  | 综合合价 | 其中
暂估价
374 | 030703001158 | 280℃高气密排烟防火阀 | 1.名称:280℃高气密排烟防火阀 2.规格:2500*630 3.其他:包括按图纸、规范要求完成本项目的其他一切相关工作。 | 个 | 2
375 | 030703001159 | 280℃高气密排烟防火阀 | 1.名称:280℃高气密排烟防火阀 2.规格:3200*630 3.其他:包括按图纸、规范要求完成本项目的其他一切相关工作。 | 个 | 1
376 | 030703001160 | 70℃高气密风管防火调节阀 | 1.名称:70℃高气密风管防火调节阀 2.规格:320*320 3.其他:包括按图纸、规范要求完成本项目的其他一切相关工作。 | 个 | 2
377 | 030703001161 | 70℃高气密风管防火调节阀 | 1.名称:70℃高气密风管防火调节阀 2.规格:400*800 3.其他:包括按图纸、规范要求完成本项目的其他一切相关工作。 | 个 | 1
378 | 030703001162 | 70℃高气密风管防火调节阀 | 1.名称:70℃高气密风管防火调节阀 2.规格:630*1000 3.其他:包括按图纸、规范要求完成本项目的其他一切相关工作。 | 个 | 2
379 | 030703001163 | 70℃高气密风管防火调节阀 | 1.名称:70℃高气密风管防火调节阀 2.规格:800*320 3.其他:包括按图纸、规范要求完成本项目的其他一切相关工作。 | 个 | 2
380 | 030703001164 | 70℃高气密风管防火调节阀 | 1.名称:70℃高气密风管防火调节阀 2.规格:800*400 3.其他:包括按图纸、规范要求完成本项目的其他一切相关工作。 | 个 | 2
本页小计
注：为计取规费等的使用，可在表中增设其中：“定额人工费”。
表—08
分部分项工程和单价措施项目清单与计价表
工程名称：地上-通风空调工程 | [6 empty] | 第 78 页 共 88 页
序号 | 项目编码 | 项目名称 | 项目特征描述 | 计量单位 | 工程量 | 金额（元）
[6 empty] | 综合单价 |  | 综合合价 | 其中
暂估价
381 | 030703001165 | 70℃高气密风管防火调节阀 | 1.名称:70℃高气密风管防火调节阀 2.规格:800*500 3.其他:包括按图纸、规范要求完成本项目的其他一切相关工作。 | 个 | 1
382 | 030703001166 | 70℃高气密风管防火调节阀 | 1.名称:70℃高气密风管防火调节阀 2.规格:800*630 3.其他:包括按图纸、规范要求完成本项目的其他一切相关工作。 | 个 | 3
383 | 030703001167 | 70℃高气密风管防火调节阀 | 1.名称:70℃高气密风管防火调节阀 2.规格:800*800 3.其他:包括按图纸、规范要求完成本项目的其他一切相关工作。 | 个 | 8
384 | 030703001168 | 70℃高气密风管防火调节阀 | 1.名称:70℃高气密风管防火调节阀 2.规格:800*1000 3.其他:包括按图纸、规范要求完成本项目的其他一切相关工作。 | 个 | 2
385 | 030703001169 | 70℃高气密风管防火调节阀 | 1.名称:70℃高气密风管防火调节阀 2.规格:800*1400 3.其他:包括按图纸、规范要求完成本项目的其他一切相关工作。 | 个 | 1
386 | 030703001170 | 70℃高气密风管防火调节阀 | 1.名称:70℃高气密风管防火调节阀 2.规格:1000*500 3.其他:包括按图纸、规范要求完成本项目的其他一切相关工作。 | 个 | 1
387 | 030703001171 | 70℃高气密风管防火调节阀 | 1.名称:70℃高气密风管防火调节阀 2.规格:1000*550 3.其他:包括按图纸、规范要求完成本项目的其他一切相关工作。 | 个 | 5
本页小计
注：为计取规费等的使用，可在表中增设其中：“定额人工费”。
表—08
分部分项工程和单价措施项目清单与计价表
工程名称：地上-通风空调工程 | [6 empty] | 第 79 页 共 88 页
序号 | 项目编码 | 项目名称 | 项目特征描述 | 计量单位 | 工程量 | 金额（元）
[6 empty] | 综合单价 |  | 综合合价 | 其中
暂估价
388 | 030703001172 | 70℃高气密风管防火调节阀 | 1.名称:70℃高气密风管防火调节阀 2.规格:1000*1250 3.其他:包括按图纸、规范要求完成本项目的其他一切相关工作。 | 个 | 1
389 | 030703001173 | 70℃高气密风管防火调节阀 | 1.名称:70℃高气密风管防火调节阀 2.规格:1100*500 3.其他:包括按图纸、规范要求完成本项目的其他一切相关工作。 | 个 | 4
390 | 030703001174 | 70℃高气密风管防火调节阀 | 1.名称:70℃高气密风管防火调节阀 2.规格:1250*500 3.其他:包括按图纸、规范要求完成本项目的其他一切相关工作。 | 个 | 3
391 | 030703001175 | 风管电动多叶密闭调节阀 | 1.名称:风管电动多叶密闭调节阀 2.规格:320*320 3.其他:包括按图纸、规范要求完成本项目的其他一切相关工作。 | 个 | 9
392 | 030703001176 | 风管电动多叶密闭调节阀 | 1.名称:风管电动多叶密闭调节阀 2.规格:400*800 3.其他:包括按图纸、规范要求完成本项目的其他一切相关工作。 | 个 | 1
393 | 030703001177 | 风管电动多叶密闭调节阀 | 1.名称:风管电动多叶密闭调节阀 2.规格:630*1000 3.其他:包括按图纸、规范要求完成本项目的其他一切相关工作。 | 个 | 2
394 | 030703001178 | 风管电动多叶密闭调节阀 | 1.名称:风管电动多叶密闭调节阀 2.规格:630*2800 3.其他:包括按图纸、规范要求完成本项目的其他一切相关工作。 | 个 | 1
本页小计
注：为计取规费等的使用，可在表中增设其中：“定额人工费”。
表—08
分部分项工程和单价措施项目清单与计价表
工程名称：地上-通风空调工程 | [6 empty] | 第 80 页 共 88 页
序号 | 项目编码 | 项目名称 | 项目特征描述 | 计量单位 | 工程量 | 金额（元）
[6 empty] | 综合单价 |  | 综合合价 | 其中
暂估价
395 | 030703001179 | 风管电动多叶密闭调节阀 | 1.名称:风管电动多叶密闭调节阀 2.规格:800*400 3.其他:包括按图纸、规范要求完成本项目的其他一切相关工作。 | 个 | 1
396 | 030703001180 | 风管电动多叶密闭调节阀 | 1.名称:风管电动多叶密闭调节阀 2.规格:800*800 3.其他:包括按图纸、规范要求完成本项目的其他一切相关工作。 | 个 | 4
397 | 030703001181 | 风管电动多叶密闭调节阀 | 1.名称:风管电动多叶密闭调节阀 2.规格:800*1000 3.其他:包括按图纸、规范要求完成本项目的其他一切相关工作。 | 个 | 2
398 | 030703001182 | 风管电动多叶密闭调节阀 | 1.名称:风管电动多叶密闭调节阀 2.规格:1000*550 3.其他:包括按图纸、规范要求完成本项目的其他一切相关工作。 | 个 | 1
399 | 030703001183 | 风管电动多叶密闭调节阀 | 1.名称:风管电动多叶密闭调节阀 2.规格:1250*500 3.其他:包括按图纸、规范要求完成本项目的其他一切相关工作。 | 个 | 2
400 | 030703001184 | 风管电动多叶密闭调节阀 | 1.名称:风管电动多叶密闭调节阀 2.规格:1250*1250 3.其他:包括按图纸、规范要求完成本项目的其他一切相关工作。 | 个 | 1
401 | 030703007055 | 高气密电动加压送风口（常闭） | 1.名称:高气密电动加压送风口（常闭） 2.规格:400*(1600+250) 3.其他:包括按图纸、规范要求完成本项目的其他一切相关工作。 | 个 | 7
本页小计
注：为计取规费等的使用，可在表中增设其中：“定额人工费”。
表—08
分部分项工程和单价措施项目清单与计价表
工程名称：地上-通风空调工程 | [6 empty] | 第 81 页 共 88 页
序号 | 项目编码 | 项目名称 | 项目特征描述 | 计量单位 | 工程量 | 金额（元）
[6 empty] | 综合单价 |  | 综合合价 | 其中
暂估价
402 | 030703007056 | 高气密电动加压送风口（常闭） | 1.名称:高气密电动加压送风口（常闭） 2.规格:500*(1500+250) 3.其他:包括按图纸、规范要求完成本项目的其他一切相关工作。 | 个 | 27
403 | 030703007057 | 高气密电动加压送风口（常闭） | 1.名称:高气密电动加压送风口（常闭） 2.规格:500*(2500+250) 3.其他:包括按图纸、规范要求完成本项目的其他一切相关工作。 | 个 | 2
404 | 030703007058 | 单层百叶风口 | 1.名称:单层百叶风口 2.规格:320*2000 3.其他:包括按图纸、规范要求完成本项目的其他一切相关工作。 | 个 | 6
405 | 030703007059 | 单层百叶风口 | 1.名称:单层百叶风口 2.规格:400*300 3.其他:包括按图纸、规范要求完成本项目的其他一切相关工作。 | 个 | 12
406 | 030703007060 | 单层百叶风口 | 1.名称:单层百叶风口 2.规格:500*800 3.其他:包括按图纸、规范要求完成本项目的其他一切相关工作。 | 个 | 12
407 | 030703007061 | 单层百叶风口 | 1.名称:单层百叶风口 2.规格:600*400 3.其他:包括按图纸、规范要求完成本项目的其他一切相关工作。 | 个 | 345
408 | 030703007062 | 单层百叶风口 | 1.名称:单层百叶风口 2.规格:800*800 3.其他:包括按图纸、规范要求完成本项目的其他一切相关工作。 | 个 | 1
本页小计
注：为计取规费等的使用，可在表中增设其中：“定额人工费”。
表—08
分部分项工程和单价措施项目清单与计价表
工程名称：地上-通风空调工程 | [6 empty] | 第 82 页 共 88 页
序号 | 项目编码 | 项目名称 | 项目特征描述 | 计量单位 | 工程量 | 金额（元）
[6 empty] | 综合单价 |  | 综合合价 | 其中
暂估价
409 | 030703007063 | 单层百叶风口 | 1.名称:单层百叶风口 2.规格:800*1000 3.其他:包括按图纸、规范要求完成本项目的其他一切相关工作。 | 个 | 1
410 | 030703007064 | 单层百叶风口 | 1.名称:单层百叶风口 2.规格:1000*600 3.其他:包括按图纸、规范要求完成本项目的其他一切相关工作。 | 个 | 7
411 | 030703007065 | 单层百叶风口 | 1.名称:单层百叶风口 2.规格:1000*800 3.其他:包括按图纸、规范要求完成本项目的其他一切相关工作。 | 个 | 6
412 | 030703007066 | 防雨百风口 | 1.名称:防雨百风口 2.规格:1600*1000 3.其他:包括按图纸、规范要求完成本项目的其他一切相关工作。 | 个 | 2
413 | 030703007067 | 防雨百风口 | 1.名称:防雨百风口 2.规格:2500*500 3.其他:包括按图纸、规范要求完成本项目的其他一切相关工作。 | 个 | 1
414 | 030703007068 | 防雨弯头 | 1.名称:防雨弯头 2.规格:800*800 3.其他:包括按图纸、规范要求完成本项目的其他一切相关工作。 | 个 | 1
本页小计
注：为计取规费等的使用，可在表中增设其中：“定额人工费”。
表—08
分部分项工程和单价措施项目清单与计价表
工程名称：地上-通风空调工程 | [6 empty] | 第 83 页 共 88 页
序号 | 项目编码 | 项目名称 | 项目特征描述 | 计量单位 | 工程量 | 金额（元）
[6 empty] | 综合单价 |  | 综合合价 | 其中
暂估价
415 | 030702001026 | 防排烟风管 | 1.名称:防排烟风管 2.材质:镀锌钢板 3.形状:矩形 4.规格:长边长(mm) ≤320 5.板材厚度:δ=0.75mm 6.接口形式:咬口 7.风管、管件、法兰、零件、支吊架制作、安装 8.弯头导流叶片制作、安装 9.风管检查孔制作，温度、风量测定孔制作 10.其他:包括按图纸、规范要求完成本项目的其他一切相关工作。 | m2 | 52.59
416 | 030702001027 | 防排烟风管 | 1.名称:防排烟风管 2.材质:镀锌钢板 3.形状:矩形 4.规格:长边长(mm) ≤1000 5.板材厚度:δ=1.0mm 6.接口形式:咬口 7.风管、管件、法兰、零件、支吊架制作、安装 8.弯头导流叶片制作、安装 9.风管检查孔制作，温度、风量测定孔制作 10.其他:包括按图纸、规范要求完成本项目的其他一切相关工作。 | m2 | 2448.81
417 | 030702001028 | 防排烟风管 | 1.名称:防排烟风管 2.材质:镀锌钢板 3.形状:矩形 4.规格:长边长(mm) ≤1250 5.板材厚度:δ=1.2mm 6.接口形式:咬口 7.风管、管件、法兰、零件、支吊架制作、安装 8.弯头导流叶片制作、安装 9.风管检查孔制作，温度、风量测定孔制作 10.其他:包括按图纸、规范要求完成本项目的其他一切相关工作。 | m2 | 1566.77
本页小计
注：为计取规费等的使用，可在表中增设其中：“定额人工费”。
表—08
分部分项工程和单价措施项目清单与计价表
工程名称：地上-通风空调工程 | [6 empty] | 第 84 页 共 88 页
序号 | 项目编码 | 项目名称 | 项目特征描述 | 计量单位 | 工程量 | 金额（元）
[6 empty] | 综合单价 |  | 综合合价 | 其中
暂估价
418 | 030702001029 | 防排烟风管 | 1.名称:防排烟风管 2.材质:镀锌钢板 3.形状:矩形 4.规格:长边长(mm) ≤1500 5.板材厚度:δ=1.2mm 6.接口形式:咬口 7.风管、管件、法兰、零件、支吊架制作、安装 8.弯头导流叶片制作、安装 9.风管检查孔制作，温度、风量测定孔制作 10.其他:包括按图纸、规范要求完成本项目的其他一切相关工作。 | m2 | 212.28
419 | 030702001030 | 防排烟风管 | 1.名称:防排烟风管 2.材质:镀锌钢板 3.形状:矩形 4.规格:长边长(mm) ≤2000 5.板材厚度:δ=1.5mm 6.接口形式:咬口 7.风管、管件、法兰、零件、支吊架制作、安装 8.弯头导流叶片制作、安装 9.风管检查孔制作，温度、风量测定孔制作 10.其他:包括按图纸、规范要求完成本项目的其他一切相关工作。 | m2 | 1201.33
420 | 030702001031 | 防排烟风管 | 1.名称:防排烟风管 2.材质:镀锌钢板 3.形状:矩形 4.规格:长边长(mm) ≤4000 5.板材厚度:δ=1.5mm 6.接口形式:咬口 7.风管、管件、法兰、零件、支吊架制作、安装 8.弯头导流叶片制作、安装 9.风管检查孔制作，温度、风量测定孔制作 10.其他:包括按图纸、规范要求完成本项目的其他一切相关工作。 | m2 | 768.93
本页小计
注：为计取规费等的使用，可在表中增设其中：“定额人工费”。
表—08
分部分项工程和单价措施项目清单与计价表
工程名称：地上-通风空调工程 | [6 empty] | 第 85 页 共 88 页
序号 | 项目编码 | 项目名称 | 项目特征描述 | 计量单位 | 工程量 | 金额（元）
[6 empty] | 综合单价 |  | 综合合价 | 其中
暂估价
421 | 030702001032 | 防排烟风管 | 1.名称:防排烟风管 2.材质:镀锌钢板 3.形状:圆形 4.规格:直径(mm) ≤1000 5.板材厚度:δ=1.0mm 6.接口形式:咬口 7.风管、管件、法兰、零件、支吊架制作、安装 8.弯头导流叶片制作、安装 9.风管检查孔制作，温度、风量测定孔制作 10.其他:包括按图纸、规范要求完成本项目的其他一切相关工作。 | m2 | 3.65
422 | 030703019005 | 柔性接口 | 1.名称:柔性接口 2.材质:A级不燃材料 3.其他:包括按图纸、规范要求完成本项目的其他一切相关工作。 | m2 | 23.08
423 | 031002002005 | 阀体支架 | 1.材质:型钢综合 2.形式:按实际综合考虑 3.其他:包括按图纸、规范要求完成本项目的其他一切相关工作。 | kg | 1410
424 | 031201003019 | 金属结构刷油 | 1.除锈级别:轻微锈 2.油漆品种:调和漆、防锈漆 3.结构类型:一般钢结构支架 4.涂刷遍数、漆膜厚度:各两遍 5.阀体支架、风管法兰、法兰加固框、支吊架、保护层除锈、刷油 6.其他:包括按图纸、规范要求完成本项目的其他一切相关工作。 | kg | 28295.21
425 | 031208003005 | 带铝箔面防潮防腐面玻璃棉板 | 1.绝热材料品种:带铝箔面防潮防腐面玻璃棉板 2.绝热厚度:40mm，密度为40kg/m³ 3.其他:包括按图纸、规范要求完成本项目的其他一切相关工作。 | m2 | 6254.36
本页小计
注：为计取规费等的使用，可在表中增设其中：“定额人工费”。
表—08
分部分项工程和单价措施项目清单与计价表
工程名称：地上-通风空调工程 | [6 empty] | 第 86 页 共 88 页
序号 | 项目编码 | 项目名称 | 项目特征描述 | 计量单位 | 工程量 | 金额（元）
[6 empty] | 综合单价 |  | 综合合价 | 其中
暂估价
426 | 031208003006 | 防火板 | 1.绝热材料品种:防火板 耐火极限0.5h 2.绝热厚度:δ=6mm厚 3.其他:包括按图纸、规范要求完成本项目的其他一切相关工作。 | m2 | 5651.04
427 | 031208003007 | 防火板 | 1.绝热材料品种:防火板 耐火极限1.0h 2.绝热厚度:δ=9mm厚 3.其他:包括按图纸、规范要求完成本项目的其他一切相关工作。 | m2 | 432.91
428 | 031208003008 | 防火板 | 1.绝热材料品种:防火板 耐火极限2.0h 2.绝热厚度:δ=12mm厚 3.其他:包括按图纸、规范要求完成本项目的其他一切相关工作。 | m2 | 170.41
429 | 010803002002 | 固定挡烟垂壁 | 1.名称:固定挡烟垂壁 2.材质:采用6+6夹胶钢化清玻（需满足规范(XF533-2012)要求） 3.综合考虑固定件等配件 4.其他:包括按图纸、规范要求完成本项目的其他一切相关工作。 | m2 | 970.05
430 | 030704002006 | 防排烟风管漏风、漏光试验 | 1.漏光试验、漏风试验、设计要求:防排烟风管漏风、漏光试验 2.其他:包括按图纸、规范要求完成本项目的其他一切相关工作。 | m2 | 6254.36
防排烟系统合计
系统调试
431 | 030704001003 | 通风工程检测、调试 | 1.系统形式:通风工程检测、调试 2.其他:按设计图纸、技术需求书及施工规范要求综合考虑 3.完成本清单项目所需的一切相关工作 | 系统 | 1
本页小计
注：为计取规费等的使用，可在表中增设其中：“定额人工费”。
表—08
分部分项工程和单价措施项目清单与计价表
工程名称：地上-通风空调工程 | [6 empty] | 第 87 页 共 88 页
序号 | 项目编码 | 项目名称 | 项目特征描述 | 计量单位 | 工程量 | 金额（元）
[6 empty] | 综合单价 |  | 综合合价 | 其中
暂估价
432 | 031009002002 | 空调水工程系统调试 | 1.系统形式:空调水工程系统调试 2.其他:按设计图纸、技术需求书及施工规范要求综合考虑 3.完成本清单项目所需的一切相关工作 | 系统 | 1
433 | 031009001002 | 采暖工程系统调试 | 1.系统形式:采暖工程系统调试 2.其他:按设计图纸、技术需求书及施工规范要求综合考虑 3.完成本清单项目所需的一切相关工作 | 系统 | 1
系统调试合计
套管及其他项目
434 | 031002003040 | 一般钢套管 | 1.名称、类型:一般钢套管 2.材质:焊接钢管 3.规格:公称直径350mm以内 4.其他:包括按图纸、规范要求完成本项目的其他一切相关工作。 | 个 | 16
435 | 031002003041 | 一般钢套管 | 1.名称、类型:一般钢套管 2.材质:焊接钢管 3.规格:公称直径250mm以内 4.其他:包括按图纸、规范要求完成本项目的其他一切相关工作。 | 个 | 3
436 | 031002003042 | 一般钢套管 | 1.名称、类型:一般钢套管 2.材质:焊接钢管 3.规格:公称直径200mm以内 4.其他:包括按图纸、规范要求完成本项目的其他一切相关工作。 | 个 | 6
437 | 031002003043 | 一般钢套管 | 1.名称、类型:一般钢套管 2.材质:焊接钢管 3.规格:公称直径150mm以内 4.其他:包括按图纸、规范要求完成本项目的其他一切相关工作。 | 个 | 34
本页小计
注：为计取规费等的使用，可在表中增设其中：“定额人工费”。
表—08
分部分项工程和单价措施项目清单与计价表
工程名称：地上-通风空调工程 | [6 empty] | 第 88 页 共 88 页
序号 | 项目编码 | 项目名称 | 项目特征描述 | 计量单位 | 工程量 | 金额（元）
[6 empty] | 综合单价 |  | 综合合价 | 其中
暂估价
438 | 031002003044 | 一般钢套管 | 1.名称、类型:一般钢套管 2.材质:焊接钢管 3.规格:公称直径100mm以内 4.其他:包括按图纸、规范要求完成本项目的其他一切相关工作。 | 个 | 2
439 | 031002003045 | 一般钢套管 | 1.名称、类型:一般钢套管 2.材质:焊接钢管 3.规格:公称直径80mm以内 4.其他:包括按图纸、规范要求完成本项目的其他一切相关工作。 | 个 | 7
440 | 031002003046 | 一般钢套管 | 1.名称、类型:一般钢套管 2.材质:焊接钢管 3.规格:公称直径50mm以内 4.其他:包括按图纸、规范要求完成本项目的其他一切相关工作。 | 个 | 145
441 | 031002003047 | 一般钢套管 | 1.名称、类型:一般钢套管 2.材质:焊接钢管 3.规格:公称直径32mm以内 4.其他:包括按图纸、规范要求完成本项目的其他一切相关工作。 | 个 | 73
套管及其他项目合计
分部分项合计
措施项目
442 | 031302007003 | 高层施工增加 | 1.高层施工增加 | 项 | 1
443 | 031301017012 | 脚手架搭拆费 | 1.脚手架搭拆费 | 项 | 1
单价措施合计
本页小计
合 计
注：为计取规费等的使用，可在表中增设其中：“定额人工费”。
表—08

## 表-09 综合单价分析表
综合单价分析表
工程名称：地上-通风空调工程 | [9 empty] | 第 1 页 共 1 页
项目编码 |  |  |  | 项目名称 |  |  |  | 计量单位 |  |  | 工程量
清单综合单价组成明细
定额编号 | 定额项目名称 | 定额 单位 | 数量 | 单价 |  |  |  | 合价
|  |  |  | 人工费 | 材料费 | 机具费 | 管理费 和利润 | 人工费 | 材料费 |  | 机具费 | 管理费 和利润
人工单价 |  | 小计
元/工日 |  | 未计价材料费
清单项目综合单价
材 料 费 明 细 | 主要材料名称、规格、型号 |  |  |  |  | 单位 | 数量 | 单价（元） | 合价（元） |  | 暂估单价 （元） | 暂估合价 （元）
| 其他材料费 | [6 empty] | - |  |  | -
| 材料费小计 | [6 empty] | - |  |  | -
注：1.如不使用省级或行业建设主管部门发布的计价依据，可不填定额编码、名称等； 2.招标文件提供了暂估单价的材料，按暂估的单价填入表内“暂估单价”栏及“暂估合价”栏。
表-09

## 表-11 总价措施项目清单与计价表
总价措施项目清单与计价表
工程名称：地上-通风空调工程 | [7 empty] | 第 1 页 共 2 页
序号 | 项目编码 | 项目名称 | 计算基础 | 费率 (%) |  | 金额 (元) | 调整费率 (%) |  | 调整后金额 (元) | 备注
1 | LSSGCSF00019 | 绿色施工安全防护措施费 | 分部分项人工费+分部分项机具费 | 35.77 | [5 empty] | 以分部分项的人工费与施工机具费之和为计算基础，费率35.77%
2 | 031301010012 | 安装与生产同时进行增加费用 | 分部分项人工费 | 0 | [5 empty] | 按人工费的10%计算
3 | 031301011012 | 在有害身体健康环境中施工增加费 | 分部分项人工费 | 0 | [5 empty] | 按人工费的10%计算
4 | TSSGBWZJF012 | 在地下（暗）室、设备及大口径管道内等特殊施工部位进行施工增加费 |  | 0 | [5 empty] | 按该部分人工费的30%计算
5 | 粤031302008012 | 赶工措施费 | 分部分项人工费+分部分项机具费 | 0 | [5 empty] | 赶工措施费=（1-δ）*分部分项（人工费+施工机具费）*0.344 （0.8≤δ＜1 式中：δ=合同工期/定额工期）
6 | 031302002012 | 夜间施工增加费 |  | 0 | [5 empty] | 按其夜间施工项目人工费的20%计算
7 | JTGRSGZJF012 | 交通干扰工程施工增加费 |  | 0 | [5 empty] | 按在市政道路上施工项目人工费的10%计算
8 | 粤031302009012 | 文明工地增加费 | 分部分项人工费+分部分项机具费 | 0 | [5 empty] | 以分部分项的人工费与施工机具费之和为计算基础；市级文明工地1.00%；省级文明工地2.00%
9 | DXGXJCJXF012 | 地下管线交叉降效费 | [7 empty] | 按实际发生或经批准的施工方案计算
编制人（造价人员）： |  |  |  |  | 复核人（造价工程师）：
表-11
总价措施项目清单与计价表
工程名称：地上-通风空调工程 | [7 empty] | 第 2 页 共 2 页
序号 | 项目编码 | 项目名称 | 计算基础 | 费率 (%) |  | 金额 (元) | 调整费率 (%) |  | 调整后金额 (元) | 备注
10 | QTFY00000019 | 其他费用 | [7 empty] | 按实际发生或经批准的施工组织设计方案计算
合 计
编制人（造价人员）： |  |  |  |  | 复核人（造价工程师）：
表-11

## 表-12 其他项目清单与计价汇总表
其他项目清单与计价汇总表
工程名称：地上-通风空调工程 |  |  |  | 第 1 页 共 1 页
序号 | 项目名称 | 金额（元） | 结算金额（元） |  | 备注
1 | 暂列金额 | 383678.83 |  |  | 明细详见表-12-1
2 | 暂估价 | 0.00
2.1 | 材料暂估价 | — |  |  | 明细详见表-12-2
2.2 | 专业工程暂估价 | 0.00 |  |  | 明细详见表-12-3
3 | 计日工 |  |  |  | 明细详见表-12-4
4 | 总承包服务费 |  |  |  | 明细详见表-12-5
5 | 预算包干费
6 | 工程优质费
7 | 概算幅度差
8 | 现场签证费用
9 | 索赔费用
10 | 其他费用
合 计 |  |  |  |  | —
注：材料（工程设备）暂估单价进入清单项目综合单价，此处不汇总。
表—12

## 表-12-1 暂列金额表
暂列金额明细表
工程名称：地上-通风空调工程 |  |  |  | 第 1 页 共 1 页
序号 | 名称 | 计量单位 | 暂定金额（元） |  | 备注
1 | 暂列金额 | 项 | 383678.83
合 计 |  |  | 383678.83 |  | —
注：此表由招标人填写，如不能详列，也可只列暂列金额总额，投标人应将上述暂列金额计入投标总价中。
表—12—1

## 表-13 规费、税金项目清单与计价表
规费、税金项目清单与计价表
工程名称：地上-通风空调工程 |  |  |  |  | 第 1 页 共 1 页
序号 | 项目名称 | 计算基础 | 计算基数 | 计算费率 (%) |  | 金额(元)
1 | 增值税销项税额 | 分部分项合计+措施合计+其他项目 |  | 9
合 计
编制人（造价人员）： |  |  | 复核人（造价工程师）：
表—13