## 表-04 单位工程招标控制价汇总表
单位工程投标报价汇总表
工程名称：地下室-智能化工程 |  |  | 第 1 页 共 1 页
序号 | 汇总内容 | 金额:(元) |  | 其中：暂估价(元)
1 | 分部分项合计
1.1 | 综合布线系统
1.2 | 图书业务网信息网络系统
1.3 | 设备网信息网络系统
1.4 | 视频安防监控系统
1.5 | 出入口控制系统
1.6 | 停车场管理系统
1.7 | 入侵报警系统
1.8 | 公共广播系统
1.9 | 建筑设备监控系统
1.10 | 能耗计量系统
1.11 | UPS配电系统
1.12 | 桥架、线槽工程
1.13 | 其他项目
2 | 措施合计
2.1 | 绿色施工安全防护措施费
2.2 | 其他措施费
3 | 其他项目
3.1 | 暂列金额
3.2 | 暂估价
3.3 | 计日工
3.4 | 总承包服务费
3.5 | 预算包干费
3.6 | 工程优质费
3.7 | 概算幅度差
3.8 | 索赔费用
3.9 | 现场签证费用
3.10 | 其他费用
4 | 税前工程造价
5 | 增值税销项税额
6 | 总造价
7 | 人工费
投标报价合计=1+2+3+5
注：本表适用于单位工程招标控制价或投标报价的汇总，如无单位工程划分，单项工程也使用本表汇总
表—04

## 表-08 分部分项工程和单价措施项目清单与计价表
分部分项工程和单价措施项目清单与计价表
工程名称：地下室-智能化工程 | [6 empty] | 第 1 页 共 30 页
序号 | 项目编码 | 项目名称 | 项目特征描述 | 计量单位 | 工程量 | 金额（元）
[6 empty] | 综合单价 |  | 综合合价 | 其中
暂估价
综合布线系统
1 | 030502001001 | 42U弱电间机柜 | 1.名称:42U弱电间机柜 2.规格:600*600*2000mm 3.详细参数:含配电PDU（参数满足设计要求） 4.含柜体承重槽钢制作安装及槽钢刷油补漆 5.安装方式:按设计要求 6.其他:包括按图纸、规范要求完成本项目的其他一切相关工作。 | 台 | 2
2 | 030502010001 | 光纤配线架 | 1.名称:光纤配线架 2.规格:24芯LC型光纤配线架（含光纤耦合器、光纤尾纤） 3.其他:包括按图纸、规范要求完成本项目的其他一切相关工作。 | 个 | 2
3 | 030502011001 | 网络配线架 | 1.名称:网络配线架 2.规格:48口RJ45快接式配线架（含信息模块） 3.其他:包括按图纸、规范要求完成本项目的其他一切相关工作。 | 个 | 2
4 | 030502011002 | 语音配线架 | 1.名称:语音配线架 2.规格:50对110语音配线架 3.其他:包括按图纸、规范要求完成本项目的其他一切相关工作。 | 个 | 2
5 | 030502017001 | 线管理器 | 1.名称:线管理器 2.规格:理线器 1U 3.其他:包括按图纸、规范要求完成本项目的其他一切相关工作。 | 个 | 6
6 | 030502009001 | 跳线 | 1.名称:跳线 2.规格:单模光纤跳线 LSZH护套 3.其他:包括按图纸、规范要求完成本项目的其他一切相关工作。 | 条 | 6
本页小计
注：为计取规费等的使用，可在表中增设其中：“定额人工费”。
表—08
分部分项工程和单价措施项目清单与计价表
工程名称：地下室-智能化工程 | [6 empty] | 第 2 页 共 30 页
序号 | 项目编码 | 项目名称 | 项目特征描述 | 计量单位 | 工程量 | 金额（元）
[6 empty] | 综合单价 |  | 综合合价 | 其中
暂估价
7 | 030502009002 | 跳线 | 1.名称:跳线 2.类别:六类非屏蔽跳线 LSZH护套 3.其他:包括按图纸、规范要求完成本项目的其他一切相关工作。 | 条 | 13
8 | 030502012001 | 信息插座 | 1.名称:信息插座 2.类别:六类数据信息插座 3.规格:单口（含非屏蔽RJ45模块） 4.安装方式:按设计要求 5.其他:包括按图纸、规范要求完成本项目的其他一切相关工作。 | 个 | 4
9 | 030501009001 | 室内无线AP | 1.名称:室内无线AP 2.规格:室内型，非屏蔽RJ45 3.其他:包括按图纸、规范要求完成本项目的其他一切相关工作。 | 台 | 9
10 | 030411006007 | 接线盒 | 1.名称:接线盒 2.规格:综合考虑 3.其他:包括按图纸、规范要求完成本项目的其他一切相关工作。 | 个 | 13
11 | 030502007001 | 光缆 | 1.名称:光缆 2.规格:12芯OM3室内万兆多模光纤 3.敷设方式:综合考虑 4.其他:包括按图纸、规范要求完成本项目的其他一切相关工作。 | m | 356.33
12 | 030502006001 | 大对数电缆 | 1.名称:大对数电缆 2.规格:50对室内三类大对数铜缆 3.敷设方式:综合考虑 4.其他:包括按图纸、规范要求完成本项目的其他一切相关工作。 | m | 188.26
本页小计
注：为计取规费等的使用，可在表中增设其中：“定额人工费”。
表—08
分部分项工程和单价措施项目清单与计价表
工程名称：地下室-智能化工程 | [6 empty] | 第 3 页 共 30 页
序号 | 项目编码 | 项目名称 | 项目特征描述 | 计量单位 | 工程量 | 金额（元）
[6 empty] | 综合单价 |  | 综合合价 | 其中
暂估价
13 | 030502005001 | 双绞线缆 | 1.名称:双绞线缆 2.规格:LSZH-UTP CAT6 3.敷设方式:综合考虑 4.其他:包括按图纸、规范要求完成本项目的其他一切相关工作。 | m | 586.24
14 | 030411001020 | 配管SC20 | 1.名称：电气配管 2.材质：镀锌钢管 3.规格：SC20 4.配置形式及部位：砖、混凝土结构明敷、暗敷、吊顶内等综合考虑 5.其他:包括按图纸、规范要求完成本项目的其他一切相关工作。 | m | 169.94
15 | 030502014001 | 光纤连接 | 1.方法:光纤连接 熔接法 2.模式:单模 3.含光纤连接器材、含光缆测试 4.其他:包括按图纸、规范要求完成本项目的其他一切相关工作。 | 芯 | 48
16 | 030502019001 | 大对数电缆测试 | 1.测试类别:大对数电缆 2.测试内容:大对数电缆测试 3.其他:包括按图纸、规范要求完成本项目的其他一切相关工作。 | 链路 | 100
17 | 030502019002 | 双绞线缆测试 | 1.测试类别:双绞线缆测试 2.测试内容:4对双绞线缆测试 五类以上 3.其他:包括按图纸、规范要求完成本项目的其他一切相关工作。 | 链路 | 13
18 | 030413002009 | 凿(压)槽 | 1.名称:凿(压)槽 2.规格:70×70mm 3.填充(恢复)方式:综合考虑 4.其他:包括按图纸、规范要求完成本项目的其他一切相关工作。 | m | 9.43
综合布线系统合计
本页小计
注：为计取规费等的使用，可在表中增设其中：“定额人工费”。
表—08
分部分项工程和单价措施项目清单与计价表
工程名称：地下室-智能化工程 | [6 empty] | 第 4 页 共 30 页
序号 | 项目编码 | 项目名称 | 项目特征描述 | 计量单位 | 工程量 | 金额（元）
[6 empty] | 综合单价 |  | 综合合价 | 其中
暂估价
图书业务网信息网络系统
19 | 030501012001 | 交换机 | 1.名称:24口接入层交换机 2.功能:堆叠,2口光万兆,24口电千兆 3.其他:包括按图纸、规范要求完成本项目的其他一切相关工作。 | 台 | 2
20 | 030904008009 | 光模块 | 1.名称:光模块 2.规格:万兆单模光模块 3.其他:包括按图纸、规范要求完成本项目的其他一切相关工作。 | 个 | 2
图书业务网信息网络系统合计
设备网信息网络系统
21 | 030501012002 | 交换机 | 1.名称:24口接入层POE交换机 2.功能:堆叠,POE供电,2口光千兆,24口电千兆 3.其他:包括按图纸、规范要求完成本项目的其他一切相关工作。 | 台 | 4
22 | 030904008010 | 光模块 | 1.名称:光模块 2.规格:千兆单模光模块 3.其他:包括按图纸、规范要求完成本项目的其他一切相关工作。 | 个 | 2
设备网信息网络系统合计
视频安防监控系统
本页小计
注：为计取规费等的使用，可在表中增设其中：“定额人工费”。
表—08
分部分项工程和单价措施项目清单与计价表
工程名称：地下室-智能化工程 | [6 empty] | 第 5 页 共 30 页
序号 | 项目编码 | 项目名称 | 项目特征描述 | 计量单位 | 工程量 | 金额（元）
[6 empty] | 综合单价 |  | 综合合价 | 其中
暂估价
23 | 030507008001 | 监控摄像设备 | 1.名称:监控摄像设备 2.规格:室内红外一体IP枪式摄像机(1080P) 3.详细参数:详见设计图纸及技术规范书 4.安装方式:壁装或吊顶下安装,装高约2.5米 5.其他:包括按图纸、规范要求完成本项目的其他一切相关工作。 | 台 | 15
24 | 粤030507021001 | 摄像机支架 | 1.名称:摄像机支架 2.规格:按设计要求 3.其他:包括按图纸、规范要求完成本项目的其他一切相关工作。 | 个 | 15
25 | 030411006008 | 接线盒 | 1.名称:接线盒 2.规格:综合考虑 3.其他:包括按图纸、规范要求完成本项目的其他一切相关工作。 | 个 | 15
26 | 030502005002 | 双绞线缆 | 1.名称:双绞线缆 2.规格:LSZH-UTP CAT6 3.敷设方式:综合考虑 4.其他:包括按图纸、规范要求完成本项目的其他一切相关工作。 | m | 684.73
27 | 030411001021 | 配管SC20 | 1.名称：电气配管 2.材质：镀锌钢管 3.规格：SC20 4.配置形式及部位：砖、混凝土结构明敷、暗敷、吊顶内等综合考虑 5.其他:包括按图纸、规范要求完成本项目的其他一切相关工作。 | m | 356.19
28 | 030507017001 | 安全防范分系统调试 | 1.名称:安全防范分系统调试 2.类别:电视监控系统 摄像机(台) 3.其他:包括按图纸、规范要求完成本项目的其他一切相关工作。 | 台 | 15
本页小计
注：为计取规费等的使用，可在表中增设其中：“定额人工费”。
表—08
分部分项工程和单价措施项目清单与计价表
工程名称：地下室-智能化工程 | [6 empty] | 第 6 页 共 30 页
序号 | 项目编码 | 项目名称 | 项目特征描述 | 计量单位 | 工程量 | 金额（元）
[6 empty] | 综合单价 |  | 综合合价 | 其中
暂估价
29 | 030413002010 | 凿(压)槽 | 1.名称:凿(压)槽 2.规格:70×70mm 3.填充(恢复)方式:综合考虑 4.其他:包括按图纸、规范要求完成本项目的其他一切相关工作。 | m | 16.93
视频安防监控系统合计
出入口控制系统
30 | 030411005002 | 安防控制箱 | 1.名称:安防控制箱 2.规格:内装光纤收发器、电源模块,IP65 3.其他:包括按图纸、规范要求完成本项目的其他一切相关工作。 | 个 | 1
31 | 030507006001 | 出入口控制设备 | 1.名称:八门门禁控制器 2.规格:按设计要求 3.其他:包括按图纸、规范要求完成本项目的其他一切相关工作。 | 台 | 1
32 | 030507005001 | 读卡器 | 1.名称:读卡器 2.规格:按设计要求 3.其他:包括按图纸、规范要求完成本项目的其他一切相关工作。 | 台 | 4
33 | 030404031002 | 出门按钮 | 1.名称:出门按钮 2.规格:按设计要求 3.其他:包括按图纸、规范要求完成本项目的其他一切相关工作。 | 个 | 4
34 | 030507007002 | 双门磁力锁（含门磁） | 1.名称:双门磁力锁（含门磁） 2.规格:按设计要求 3.其他:包括按图纸、规范要求完成本项目的其他一切相关工作。 | 台 | 4
35 | 030411006009 | 接线盒 | 1.名称:接线盒 2.规格:综合考虑 3.其他:包括按图纸、规范要求完成本项目的其他一切相关工作。 | 个 | 12
本页小计
注：为计取规费等的使用，可在表中增设其中：“定额人工费”。
表—08
分部分项工程和单价措施项目清单与计价表
工程名称：地下室-智能化工程 | [6 empty] | 第 7 页 共 30 页
序号 | 项目编码 | 项目名称 | 项目特征描述 | 计量单位 | 工程量 | 金额（元）
[6 empty] | 综合单价 |  | 综合合价 | 其中
暂估价
36 | 030411004030 | 配线 | 1.名称:配线 2.配线形式:管内、线槽、桥架综合考虑 3.型号:WDZCN-RYSP 4.规格:4*1.0 5.材质:铜芯 6.其他:包括按图纸、规范要求完成本项目的其他一切相关工作。 | m | 25.15
37 | 030411004031 | 配线 | 1.名称:配线 2.配线形式:管内、线槽、桥架综合考虑 3.型号:WDUZR-RVVP 4.规格:6*1.0 5.材质:铜芯 6.其他:包括按图纸、规范要求完成本项目的其他一切相关工作。 | m | 145.6
38 | 030411004032 | 配线 | 1.名称:配线 2.配线形式:管内、线槽、桥架综合考虑 3.型号:WDUZR-RVV 4.规格:4*1.0 5.材质:铜芯 6.其他:包括按图纸、规范要求完成本项目的其他一切相关工作。 | m | 145.32
39 | 030411004033 | 配线 | 1.名称:配线 2.配线形式:管内、线槽、桥架综合考虑 3.型号:WDUZR-RVV 4.规格:2*1.5 5.材质:铜芯 6.其他:包括按图纸、规范要求完成本项目的其他一切相关工作。 | m | 5.72
本页小计
注：为计取规费等的使用，可在表中增设其中：“定额人工费”。
表—08
分部分项工程和单价措施项目清单与计价表
工程名称：地下室-智能化工程 | [6 empty] | 第 8 页 共 30 页
序号 | 项目编码 | 项目名称 | 项目特征描述 | 计量单位 | 工程量 | 金额（元）
[6 empty] | 综合单价 |  | 综合合价 | 其中
暂估价
40 | 030411004034 | 配线 | 1.名称:配线 2.配线形式:管内、线槽、桥架综合考虑 3.型号:WDUZR-RVV 4.规格:2*1.0 5.材质:铜芯 6.其他:包括按图纸、规范要求完成本项目的其他一切相关工作。 | m | 290.93
41 | 030411001022 | 配管SC20 | 1.名称：电气配管 2.材质：镀锌钢管 3.规格：SC20 4.配置形式及部位：砖、混凝土结构明敷、暗敷、吊顶内等综合考虑 5.其他:包括按图纸、规范要求完成本项目的其他一切相关工作。 | m | 5.04
42 | 030411001023 | 配管SC25 | 1.名称：电气配管 2.材质：镀锌钢管 3.规格：SC25 4.配置形式及部位：砖、混凝土结构明敷、暗敷、吊顶内等综合考虑 5.其他:包括按图纸、规范要求完成本项目的其他一切相关工作。 | m | 72.8
43 | 030411001024 | 配管SC32 | 1.名称：电气配管 2.材质：镀锌钢管 3.规格：SC32 4.配置形式及部位：砖、混凝土结构明敷、暗敷、吊顶内等综合考虑 5.其他:包括按图纸、规范要求完成本项目的其他一切相关工作。 | m | 73.01
44 | 030507017002 | 安全防范分系统调试 | 1.名称:安全防范分系统调试 2.类别:出入口系统 3.通道数:≤16门 4.其他:包括按图纸、规范要求完成本项目的其他一切相关工作。 | 系统 | 1
本页小计
注：为计取规费等的使用，可在表中增设其中：“定额人工费”。
表—08
分部分项工程和单价措施项目清单与计价表
工程名称：地下室-智能化工程 | [6 empty] | 第 9 页 共 30 页
序号 | 项目编码 | 项目名称 | 项目特征描述 | 计量单位 | 工程量 | 金额（元）
[6 empty] | 综合单价 |  | 综合合价 | 其中
暂估价
45 | 030413002011 | 凿(压)槽 | 1.名称:凿(压)槽 2.规格:70×70mm 3.填充(恢复)方式:综合考虑 4.其他:包括按图纸、规范要求完成本项目的其他一切相关工作。 | m | 14.93
出入口控制系统合计
停车场管理系统
46 | 030501013001 | 停车场管理系统数据服务器（兼工作站） | 1.名称:停车场管理系统数据服务器（兼工作站） 2.规格:含操作系统、应用软件 3.详细参数见设计要求及用户需求书 4.其他:包括按图纸、规范要求完成本项目的其他一切相关工作。 | 台 | 1
47 | 030501017001 | 停车场管理系统软件 | 1.名称:停车场管理系统软件 2.详细参数:详见设计图纸及技术规范书 3.其他:包括按图纸、规范要求完成本项目的其他一切相关工作。 | 套 | 1
48 | 030501013002 | 现场收费工作站 | 1.名称:现场收费工作站 2.规格:含操作系统、应用软件 3.其他:包括按图纸、规范要求完成本项目的其他一切相关工作。 | 台 | 1
49 | 030501010001 | 光纤收发器 | 1.名称:光纤收发器 2.规格:按设计要求 3.其他:包括按图纸、规范要求完成本项目的其他一切相关工作。 | 台 | 2
50 | 030501012003 | 交换机 | 1.名称:8口交换机 2.功能:按设计要求 3.其他:包括按图纸、规范要求完成本项目的其他一切相关工作。 | 台 | 1
本页小计
注：为计取规费等的使用，可在表中增设其中：“定额人工费”。
表—08
分部分项工程和单价措施项目清单与计价表
工程名称：地下室-智能化工程 | [6 empty] | 第 10 页 共 30 页
序号 | 项目编码 | 项目名称 | 项目特征描述 | 计量单位 | 工程量 | 金额（元）
[6 empty] | 综合单价 |  | 综合合价 | 其中
暂估价
51 | 030507016001 | 桌面式收费读卡器 | 1.名称:桌面式收费读卡器 2.规格:按设计要求 3.其他:包括按图纸、规范要求完成本项目的其他一切相关工作。 | 台 | 1
52 | 030507016002 | 费率显示屏 | 1.名称:费率显示屏 2.规格:按设计要求 3.其他:包括按图纸、规范要求完成本项目的其他一切相关工作。 | 台 | 1
53 | 030507016003 | 车位显示屏 | 1.名称:车位显示屏 2.规格:按设计要求 3.其他:包括按图纸、规范要求完成本项目的其他一切相关工作。 | 台 | 1
54 | 030404031003 | 手动开闸按钮 | 1.名称:手动开闸按钮 2.规格:按设计要求 3.其他:包括按图纸、规范要求完成本项目的其他一切相关工作。 | 个 | 2
55 | 030507016004 | 入口控制器一体机 | 1.名称:入口控制器一体机 2.类别:含中文显示屏、语音提示、车辆检测器、自动发卡机、IC卡读卡器、入口控制器等成套一体式设备 3.规格:按设计要求 4.其他:包括按图纸、规范要求完成本项目的其他一切相关工作。 | 套 | 1
56 | 030507016005 | 出口控制器一体机 | 1.名称:出口控制器一体机 2.类别:含中文显示屏、语音提示、出口控制器、IC卡读卡器、车辆检测器等成套一体式设备 3.规格:按设计要求 4.其他:包括按图纸、规范要求完成本项目的其他一切相关工作。 | 套 | 1
本页小计
注：为计取规费等的使用，可在表中增设其中：“定额人工费”。
表—08
分部分项工程和单价措施项目清单与计价表
工程名称：地下室-智能化工程 | [6 empty] | 第 11 页 共 30 页
序号 | 项目编码 | 项目名称 | 项目特征描述 | 计量单位 | 工程量 | 金额（元）
[6 empty] | 综合单价 |  | 综合合价 | 其中
暂估价
57 | 030507016006 | 出入口自动道闸 | 1.名称:出入口自动道闸 2.类别:含车辆检测器、道闸、防砸雷达等 3.规格:按设计要求 4.其他:包括按图纸、规范要求完成本项目的其他一切相关工作。 | 台 | 2
58 | 030507016007 | 埋地式车辆感应器 | 1.名称:埋地式车辆感应器 2.规格:按设计要求 3.其他:包括按图纸、规范要求完成本项目的其他一切相关工作。 | 套 | 4
59 | 030904003004 | 成品式一体化岗亭 | 1.名称:成品式一体化岗亭 2.规格:成品安装含岗亭配套设施 3.其他:包括按图纸、规范要求完成本项目的其他一切相关工作。 | 个 | 1
60 | 030507008002 | 监控摄像设备 | 1.名称:监控摄像设备 2.规格:强抑光彩色摄像机 3.详细参数:详见设计图纸及技术规范书 4.安装方式:立杆安装 5.其他:包括按图纸、规范要求完成本项目的其他一切相关工作。 | 台 | 2
61 | 030507016008 | LED聚光灯 | 1.名称:LED聚光灯 2.规格:按设计要求 3.其他:包括按图纸、规范要求完成本项目的其他一切相关工作。 | 套 | 2
62 | 粤030507021002 | 摄像机立杆 | 1.名称:摄像机立杆 2.规格:按设计要求 3.含摄像机、聚光灯安装支架 4.其他:包括按图纸、规范要求完成本项目的其他一切相关工作。 | 个 | 2
本页小计
注：为计取规费等的使用，可在表中增设其中：“定额人工费”。
表—08
分部分项工程和单价措施项目清单与计价表
工程名称：地下室-智能化工程 | [6 empty] | 第 12 页 共 30 页
序号 | 项目编码 | 项目名称 | 项目特征描述 | 计量单位 | 工程量 | 金额（元）
[6 empty] | 综合单价 |  | 综合合价 | 其中
暂估价
63 | 030502007002 | 光缆 | 1.名称:光缆 2.规格:室内4芯单模光纤 3.敷设方式:综合考虑 4.其他:包括按图纸、规范要求完成本项目的其他一切相关工作。 | m | 34.23
64 | 030502005003 | 双绞线缆 | 1.名称:双绞线缆 2.规格:LSZH-UTP CAT6 3.敷设方式:综合考虑 4.其他:包括按图纸、规范要求完成本项目的其他一切相关工作。 | m | 130
65 | 030408002001 | 控制电缆 | 1.名称:控制电缆 2.型号:WDZ-KYJY 3.规格:6*1.5 4.材质:铜芯 5.敷设方式、部位:穿管、桥架及其他部位敷设(综合考虑) 6.其他:包括按图纸、规范要求完成本项目的其他一切相关工作。 | m | 40
66 | 030408002002 | 控制电缆 | 1.名称:控制电缆 2.型号:WDZ-KYJY 3.规格:2*1.5 4.材质:铜芯 5.敷设方式、部位:穿管、桥架及其他部位敷设(综合考虑) 6.其他:包括按图纸、规范要求完成本项目的其他一切相关工作。 | m | 40
67 | 030408002003 | 控制电缆 | 1.名称:控制电缆 2.型号:KYJYP 3.规格:4*1.5 4.材质:铜芯 5.敷设方式、部位:穿管、桥架及其他部位敷设(综合考虑) 6.其他:包括按图纸、规范要求完成本项目的其他一切相关工作。 | m | 20
本页小计
注：为计取规费等的使用，可在表中增设其中：“定额人工费”。
表—08
分部分项工程和单价措施项目清单与计价表
工程名称：地下室-智能化工程 | [6 empty] | 第 13 页 共 30 页
序号 | 项目编码 | 项目名称 | 项目特征描述 | 计量单位 | 工程量 | 金额（元）
[6 empty] | 综合单价 |  | 综合合价 | 其中
暂估价
68 | 030411004035 | 配线WDZB-BYJ-B1-2.5 | 1.名称：电气配线 2.配线形式：管内、线槽、桥架综合考虑 3.型号：WDZB-BYJ-B1 4.规格：2.5 5.材质：铜芯 6.其他:包括按图纸、规范要求完成本项目的其他一切相关工作。 | m | 390
69 | 030411001025 | 配管SC20 | 1.名称：电气配管 2.材质：镀锌钢管 3.规格：SC20 4.配置形式及部位：砖、混凝土结构明敷、暗敷、吊顶内等综合考虑 5.其他:包括按图纸、规范要求完成本项目的其他一切相关工作。 | m | 360
70 | 030411001026 | 配管PC32 | 1.名称:电气配管 2.材质:刚性难燃线管 3.规格:PC32 4.配置形式:砖、混凝土结构明敷、暗敷、吊顶内等综合考虑 5.其他:包括按图纸、规范要求完成本项目的其他一切相关工作。 | m | 22.04
71 | 030502014002 | 光纤连接 | 1.方法:光纤连接 熔接法 2.模式:单模 3.含光纤连接器材、含光缆测试 4.其他:包括按图纸、规范要求完成本项目的其他一切相关工作。 | 芯 | 4
72 | 030507016009 | 停车场管理系统调试 | 1.名称:停车场管理系统调试 2.其他:包括按图纸、规范要求完成本项目的其他一切相关工作。 | 系统 | 1
停车场管理系统合计
入侵报警系统
本页小计
注：为计取规费等的使用，可在表中增设其中：“定额人工费”。
表—08
分部分项工程和单价措施项目清单与计价表
工程名称：地下室-智能化工程 | [6 empty] | 第 14 页 共 30 页
序号 | 项目编码 | 项目名称 | 项目特征描述 | 计量单位 | 工程量 | 金额（元）
[6 empty] | 综合单价 |  | 综合合价 | 其中
暂估价
73 | 030904008011 | 总线扩展模块 | 1.名称:总线扩展模块 2.规格:4防区总线扩展模块 3.其他:包括按图纸、规范要求完成本项目的其他一切相关工作。 | 个 | 1
74 | 030507001001 | 入侵探测设备 | 1.名称:壁挂双鉴探测器 2.探测范围:按设计要求 3.安装方式:壁挂安装 4.其他:包括按图纸、规范要求完成本项目的其他一切相关工作。 | 套 | 1
75 | 030411006010 | 接线盒 | 1.名称:接线盒 2.规格:综合考虑 3.其他:包括按图纸、规范要求完成本项目的其他一切相关工作。 | 个 | 1
76 | 030411004036 | 配线 | 1.名称:配线 2.配线形式:管内、线槽、桥架综合考虑 3.型号:WDZR-RVSP 4.规格:6*1.5 5.材质:铜芯 6.其他:包括按图纸、规范要求完成本项目的其他一切相关工作。 | m | 11.99
77 | 030411004037 | 配线 | 1.名称:配线 2.配线形式:管内、线槽、桥架综合考虑 3.型号:WDUZR-RVVP 4.规格:4*1.0 5.材质:铜芯 6.其他:包括按图纸、规范要求完成本项目的其他一切相关工作。 | m | 17.14
本页小计
注：为计取规费等的使用，可在表中增设其中：“定额人工费”。
表—08
分部分项工程和单价措施项目清单与计价表
工程名称：地下室-智能化工程 | [6 empty] | 第 15 页 共 30 页
序号 | 项目编码 | 项目名称 | 项目特征描述 | 计量单位 | 工程量 | 金额（元）
[6 empty] | 综合单价 |  | 综合合价 | 其中
暂估价
78 | 030411001027 | 配管SC20 | 1.名称：电气配管 2.材质：镀锌钢管 3.规格：SC20 4.配置形式及部位：砖、混凝土结构明敷、暗敷、吊顶内等综合考虑 5.其他:包括按图纸、规范要求完成本项目的其他一切相关工作。 | m | 8.33
79 | 030507017003 | 安全防范分系统调试 | 1.名称:安全防范分系统调试 2.类别:入侵报警系统 3.通道数:末端点数1台 4.其他:包括按图纸、规范要求完成本项目的其他一切相关工作。 | 系统 | 1
80 | 030413002012 | 凿(压)槽 | 1.名称:凿(压)槽 2.规格:70×70mm 3.填充(恢复)方式:综合考虑 4.其他:包括按图纸、规范要求完成本项目的其他一切相关工作。 | m | 2.45
入侵报警系统合计
公共广播系统
81 | 030506001001 | 公共广播功放 | 1.名称:公共广播功放 60W 2.规格:详见设计图纸及技术规范书 3.其他:包括按图纸、规范要求完成本项目的其他一切相关工作。 | 台 | 2
82 | 030506004001 | 带强切功能的调音器 | 1.名称:带强切功能的调音器 2.规格:详见设计图纸及技术规范书 3.安装方式:距地1.4米安装 4.其他:包括按图纸、规范要求完成本项目的其他一切相关工作。 | 台 | 2
本页小计
注：为计取规费等的使用，可在表中增设其中：“定额人工费”。
表—08
分部分项工程和单价措施项目清单与计价表
工程名称：地下室-智能化工程 | [6 empty] | 第 16 页 共 30 页
序号 | 项目编码 | 项目名称 | 项目特征描述 | 计量单位 | 工程量 | 金额（元）
[6 empty] | 综合单价 |  | 综合合价 | 其中
暂估价
83 | 030506001002 | 壁挂扬声器 | 1.名称:壁挂扬声器 2.规格:5W,灵敏度≥90DB,满足3CF认证 3.安装方式:壁挂安装 4.其他:包括按图纸、规范要求完成本项目的其他一切相关工作。 | 台 | 18
84 | 030411006011 | 接线盒 | 1.名称:接线盒 2.规格:综合考虑 3.其他:包括按图纸、规范要求完成本项目的其他一切相关工作。 | 个 | 20
85 | 030502005004 | 双绞线缆 | 1.名称:双绞线缆 2.规格:LSZH-UTP CAT6 3.敷设方式:综合考虑 4.其他:包括按图纸、规范要求完成本项目的其他一切相关工作。 | m | 7.6
86 | 030411004038 | 配线 | 1.名称:配线 2.配线形式:管内、线槽、桥架综合考虑 3.型号:WDZ-RYY 4.规格:4*2.5 5.材质:铜芯 6.其他:包括按图纸、规范要求完成本项目的其他一切相关工作。 | m | 324.88
87 | 030411001028 | 配管SC20 | 1.名称：电气配管 2.材质：镀锌钢管 3.规格：SC20 4.配置形式及部位：砖、混凝土结构明敷、暗敷、吊顶内等综合考虑 5.其他:包括按图纸、规范要求完成本项目的其他一切相关工作。 | m | 238.25
88 | 080605009001 | 公共广播系统调试 | 1.名称:公共广播系统调试 2.末端点数:18个 3.其他:包括按图纸、规范要求完成本项目的其他一切相关工作。 | 系统 | 1
本页小计
注：为计取规费等的使用，可在表中增设其中：“定额人工费”。
表—08
分部分项工程和单价措施项目清单与计价表
工程名称：地下室-智能化工程 | [6 empty] | 第 17 页 共 30 页
序号 | 项目编码 | 项目名称 | 项目特征描述 | 计量单位 | 工程量 | 金额（元）
[6 empty] | 综合单价 |  | 综合合价 | 其中
暂估价
89 | 030413002013 | 凿(压)槽 | 1.名称:凿(压)槽 2.规格:70×70mm 3.填充(恢复)方式:综合考虑 4.其他:包括按图纸、规范要求完成本项目的其他一切相关工作。 | m | 10.44
公共广播系统合计
建筑设备监控系统
90 | 030503003002 | 网络控制器（配箱明装） | 1.名称:网络控制器（配箱明装） 2.详细参数:详见设计图纸及技术规范书 3.其他:包括按图纸、规范要求完成本项目的其他一切相关工作。 | 台 | 2
91 | 030503003003 | 现场DDC数字控制器（配箱明装） | 1.名称:现场DDC数字控制器（配箱明装） 2.详细参数:详见设计图纸及技术规范书 3.其他:包括按图纸、规范要求完成本项目的其他一切相关工作。 | 台 | 6
92 | 030503006002 | 传感器 | 1.名称:一氧化碳浓度传感器 2.规格:按设计要求 3.其他:包括按图纸、规范要求完成本项目的其他一切相关工作。 | 台 | 4
93 | 030503006003 | 传感器 | 1.名称:水管温度传感器 2.规格:按设计要求 3.其他:包括按图纸、规范要求完成本项目的其他一切相关工作。 | 台 | 2
94 | 030503006004 | 传感器 | 1.名称:水管流量传感器 2.规格:按设计要求 3.其他:包括按图纸、规范要求完成本项目的其他一切相关工作。 | 台 | 1
本页小计
注：为计取规费等的使用，可在表中增设其中：“定额人工费”。
表—08
分部分项工程和单价措施项目清单与计价表
工程名称：地下室-智能化工程 | [6 empty] | 第 18 页 共 30 页
序号 | 项目编码 | 项目名称 | 项目特征描述 | 计量单位 | 工程量 | 金额（元）
[6 empty] | 综合单价 |  | 综合合价 | 其中
暂估价
95 | 030503006005 | 传感器 | 1.名称:水管压差开关 2.规格:按设计要求 3.其他:包括按图纸、规范要求完成本项目的其他一切相关工作。 | 台 | 16
96 | 030503006006 | 传感器 | 1.名称:水位传感器 2.规格:按设计要求 3.其他:包括按图纸、规范要求完成本项目的其他一切相关工作。 | 台 | 1
97 | 030503006007 | 传感器 | 1.名称:压力变送器 2.规格:按设计要求 3.其他:包括按图纸、规范要求完成本项目的其他一切相关工作。 | 台 | 5
98 | 030411006012 | 接线盒 | 1.名称:接线盒 2.规格:综合考虑 3.其他:包括按图纸、规范要求完成本项目的其他一切相关工作。 | 个 | 29
99 | 030502005005 | 双绞线缆 | 1.名称:双绞线缆 2.规格:LSZH-UTP CAT6 3.敷设方式:综合考虑 4.其他:包括按图纸、规范要求完成本项目的其他一切相关工作。 | m | 27.21
100 | 030408002004 | 控制电缆 | 1.名称:控制电缆 2.型号:WDZB2-KYY 3.规格:10*1.0 4.材质:铜芯 5.敷设方式、部位:穿管、桥架及其他部位敷设(综合考虑) 6.其他:包括按图纸、规范要求完成本项目的其他一切相关工作。 | m | 457.56
本页小计
注：为计取规费等的使用，可在表中增设其中：“定额人工费”。
表—08
分部分项工程和单价措施项目清单与计价表
工程名称：地下室-智能化工程 | [6 empty] | 第 19 页 共 30 页
序号 | 项目编码 | 项目名称 | 项目特征描述 | 计量单位 | 工程量 | 金额（元）
[6 empty] | 综合单价 |  | 综合合价 | 其中
暂估价
101 | 030408002005 | 控制电缆 | 1.名称:控制电缆 2.型号:WDZB-KVV 3.规格:8*1.0 4.材质:铜芯 5.敷设方式、部位:穿管、桥架及其他部位敷设(综合考虑) 6.其他:包括按图纸、规范要求完成本项目的其他一切相关工作。 | m | 374.57
102 | 030408002006 | 控制电缆 | 1.名称:控制电缆 2.型号:WDZB-KVV 3.规格:4*1.0 4.材质:铜芯 5.敷设方式、部位:穿管、桥架及其他部位敷设(综合考虑) 6.其他:包括按图纸、规范要求完成本项目的其他一切相关工作。 | m | 66.87
103 | 030408002007 | 控制电缆 | 1.名称:控制电缆 2.型号:WDZB-KVV 3.规格:2*1.0 4.材质:铜芯 5.敷设方式、部位:穿管、桥架及其他部位敷设(综合考虑) 6.其他:包括按图纸、规范要求完成本项目的其他一切相关工作。 | m | 610.52
104 | 030408002008 | 控制电缆 | 1.名称:控制电缆 2.型号:WDZB-KVVP 3.规格:6*1.0 4.材质:铜芯 5.敷设方式、部位:穿管、桥架及其他部位敷设(综合考虑) 6.其他:包括按图纸、规范要求完成本项目的其他一切相关工作。 | m | 25.27
本页小计
注：为计取规费等的使用，可在表中增设其中：“定额人工费”。
表—08
分部分项工程和单价措施项目清单与计价表
工程名称：地下室-智能化工程 | [6 empty] | 第 20 页 共 30 页
序号 | 项目编码 | 项目名称 | 项目特征描述 | 计量单位 | 工程量 | 金额（元）
[6 empty] | 综合单价 |  | 综合合价 | 其中
暂估价
105 | 030408002009 | 控制电缆 | 1.名称:控制电缆 2.型号:WDZB-KVVP 3.规格:4*1.0 4.材质:铜芯 5.敷设方式、部位:穿管、桥架及其他部位敷设(综合考虑) 6.其他:包括按图纸、规范要求完成本项目的其他一切相关工作。 | m | 100.06
106 | 030408002010 | 控制电缆 | 1.名称:控制电缆 2.型号:WDZB-KVVP 3.规格:2*1.0 4.材质:铜芯 5.敷设方式、部位:穿管、桥架及其他部位敷设(综合考虑) 6.其他:包括按图纸、规范要求完成本项目的其他一切相关工作。 | m | 76.01
107 | 030408002011 | 控制电缆 | 1.名称:控制电缆 2.型号:ZR-KVV 3.规格:8*1.0 4.材质:铜芯 5.敷设方式、部位:穿管、桥架及其他部位敷设(综合考虑) 6.其他:包括按图纸、规范要求完成本项目的其他一切相关工作。 | m | 52.16
108 | 030408002012 | 控制电缆 | 1.名称:控制电缆 2.型号:ZR-KVV 3.规格:4*1.0 4.材质:铜芯 5.敷设方式、部位:穿管、桥架及其他部位敷设(综合考虑) 6.其他:包括按图纸、规范要求完成本项目的其他一切相关工作。 | m | 306.49
本页小计
注：为计取规费等的使用，可在表中增设其中：“定额人工费”。
表—08
分部分项工程和单价措施项目清单与计价表
工程名称：地下室-智能化工程 | [6 empty] | 第 21 页 共 30 页
序号 | 项目编码 | 项目名称 | 项目特征描述 | 计量单位 | 工程量 | 金额（元）
[6 empty] | 综合单价 |  | 综合合价 | 其中
暂估价
109 | 030408002013 | 控制电缆 | 1.名称:控制电缆 2.型号:ZR-KVV 3.规格:2*1.0 4.材质:铜芯 5.敷设方式、部位:穿管、桥架及其他部位敷设(综合考虑) 6.其他:包括按图纸、规范要求完成本项目的其他一切相关工作。 | m | 145.44
110 | 030408002014 | 控制电缆 | 1.名称:控制电缆 2.型号:ZR-KVVP 3.规格:4*1.0 4.材质:铜芯 5.敷设方式、部位:穿管、桥架及其他部位敷设(综合考虑) 6.其他:包括按图纸、规范要求完成本项目的其他一切相关工作。 | m | 125.4
111 | 030408002015 | 控制电缆 | 1.名称:控制电缆 2.型号:ZR-KVVP 3.规格:2*1.0 4.材质:铜芯 5.敷设方式、部位:穿管、桥架及其他部位敷设(综合考虑) 6.其他:包括按图纸、规范要求完成本项目的其他一切相关工作。 | m | 75.61
112 | 030411004039 | 配线 | 1.名称:配线 2.配线形式:管内、线槽、桥架综合考虑 3.型号:WDZB-RVSP 4.规格:6*1.0 5.材质:铜芯 6.其他:包括按图纸、规范要求完成本项目的其他一切相关工作。 | m | 31.33
本页小计
注：为计取规费等的使用，可在表中增设其中：“定额人工费”。
表—08
分部分项工程和单价措施项目清单与计价表
工程名称：地下室-智能化工程 | [6 empty] | 第 22 页 共 30 页
序号 | 项目编码 | 项目名称 | 项目特征描述 | 计量单位 | 工程量 | 金额（元）
[6 empty] | 综合单价 |  | 综合合价 | 其中
暂估价
113 | 030411004040 | 配线 | 1.名称:配线 2.配线形式:管内、线槽、桥架综合考虑 3.型号:WDZB1-RVSP 4.规格:4*1.5 5.材质:铜芯 6.其他:包括按图纸、规范要求完成本项目的其他一切相关工作。 | m | 213.24
114 | 030411004041 | 配线 | 1.名称:现场DDC控制器电源线 2.配线形式:管内、线槽、桥架综合考虑 3.规格:按设计要求 4.材质:铜芯 5.其他:包括按图纸、规范要求完成本项目的其他一切相关工作。 | m | 60
115 | 030411001029 | 配管SC20 | 1.名称：电气配管 2.材质：镀锌钢管 3.规格：SC20 4.配置形式及部位：砖、混凝土结构明敷、暗敷、吊顶内等综合考虑 5.其他:包括按图纸、规范要求完成本项目的其他一切相关工作。 | m | 27.21
116 | 030411001030 | 配管SC25 | 1.名称：电气配管 2.材质：镀锌钢管 3.规格：SC25 4.配置形式及部位：砖、混凝土结构明敷、暗敷、吊顶内等综合考虑 5.其他:包括按图纸、规范要求完成本项目的其他一切相关工作。 | m | 204.44
本页小计
注：为计取规费等的使用，可在表中增设其中：“定额人工费”。
表—08
分部分项工程和单价措施项目清单与计价表
工程名称：地下室-智能化工程 | [6 empty] | 第 23 页 共 30 页
序号 | 项目编码 | 项目名称 | 项目特征描述 | 计量单位 | 工程量 | 金额（元）
[6 empty] | 综合单价 |  | 综合合价 | 其中
暂估价
117 | 030411001031 | 配管JDG32 | 1.名称:电气配管 2.材质:电线管 3.规格:JDG32 4.配置形式:砖、混凝土结构明敷、暗敷、吊顶内等综合考虑 5.其他:包括按图纸、规范要求完成本项目的其他一切相关工作。 | m | 384
118 | 030411001032 | 配管MT20 | 1.名称:电气配管 2.材质:电线管 3.规格:MT20 4.配置形式:砖、混凝土结构明敷、暗敷、吊顶内等综合考虑 5.其他:包括按图纸、规范要求完成本项目的其他一切相关工作。 | m | 300.59
119 | 030411001033 | 配管MT25 | 1.名称:电气配管 2.材质:电线管 3.规格:MT25 4.配置形式:砖、混凝土结构明敷、暗敷、吊顶内等综合考虑 5.其他:包括按图纸、规范要求完成本项目的其他一切相关工作。 | m | 403.72
120 | 030411001034 | 配管MT32 | 1.名称:电气配管 2.材质:电线管 3.规格:MT32 4.配置形式:砖、混凝土结构明敷、暗敷、吊顶内等综合考虑 5.其他:包括按图纸、规范要求完成本项目的其他一切相关工作。 | m | 127.32
121 | 030413002014 | 凿(压)槽 | 1.名称:凿(压)槽 2.规格:70×70mm 3.填充(恢复)方式:综合考虑 4.其他:包括按图纸、规范要求完成本项目的其他一切相关工作。 | m | 235.72
本页小计
注：为计取规费等的使用，可在表中增设其中：“定额人工费”。
表—08
分部分项工程和单价措施项目清单与计价表
工程名称：地下室-智能化工程 | [6 empty] | 第 24 页 共 30 页
序号 | 项目编码 | 项目名称 | 项目特征描述 | 计量单位 | 工程量 | 金额（元）
[6 empty] | 综合单价 |  | 综合合价 | 其中
暂估价
建筑设备监控系统合计
能耗计量系统
122 | 030503002001 | 数据采集网关 | 1.名称:数据采集网关 2.规格:详见设计图纸及技术规范书 3.其他:包括按图纸、规范要求完成本项目的其他一切相关工作。 | 台 | 1
123 | 030502005006 | 双绞线缆 | 1.名称:双绞线缆 2.规格:LSZH-UTP CAT6 3.敷设方式:综合考虑 4.其他:包括按图纸、规范要求完成本项目的其他一切相关工作。 | m | 4.93
124 | 030411004042 | 配线 | 1.名称:配线 2.配线形式:管内、线槽、桥架综合考虑 3.型号:WDZB2-RYSP 4.规格:4*1.5 5.材质:铜芯 6.其他:包括按图纸、规范要求完成本项目的其他一切相关工作。 | m | 255.61
125 | 030411004043 | 配线 | 1.名称:配线 2.配线形式:管内、线槽、桥架综合考虑 3.型号:WDZB2-RYSP 4.规格:2*1.5 5.材质:铜芯 6.其他:包括按图纸、规范要求完成本项目的其他一切相关工作。 | m | 207.28
本页小计
注：为计取规费等的使用，可在表中增设其中：“定额人工费”。
表—08
分部分项工程和单价措施项目清单与计价表
工程名称：地下室-智能化工程 | [6 empty] | 第 25 页 共 30 页
序号 | 项目编码 | 项目名称 | 项目特征描述 | 计量单位 | 工程量 | 金额（元）
[6 empty] | 综合单价 |  | 综合合价 | 其中
暂估价
126 | 030411004044 | 配线WDZB2-BYJ-2.5 | 1.名称：电气配线 2.配线形式：管内、线槽、桥架综合考虑 3.型号：WDZB2-BYJ 4.规格：2.5 5.材质：铜芯 6.其他:包括按图纸、规范要求完成本项目的其他一切相关工作。 | m | 15.55
127 | 030411001035 | 配管SC20 | 1.名称：电气配管 2.材质：镀锌钢管 3.规格：SC20 4.配置形式及部位：砖、混凝土结构明敷、暗敷、吊顶内等综合考虑 5.其他:包括按图纸、规范要求完成本项目的其他一切相关工作。 | m | 4.93
128 | 030411001036 | 配管SC25 | 1.名称：电气配管 2.材质：镀锌钢管 3.规格：SC25 4.配置形式及部位：砖、混凝土结构明敷、暗敷、吊顶内等综合考虑 5.其他:包括按图纸、规范要求完成本项目的其他一切相关工作。 | m | 233.78
129 | 030411001037 | 配管JDG20 | 1.名称：电气配管 2.材质：紧定管 3.规格：JDG20 4.配置形式及部位：砖、混凝土结构明敷、暗敷、吊顶内等综合考虑 5.其他:包括按图纸、规范要求完成本项目的其他一切相关工作。 | m | 4.08
130 | 030413002015 | 凿(压)槽 | 1.名称:凿(压)槽 2.规格:70×70mm 3.填充(恢复)方式:综合考虑 4.其他:包括按图纸、规范要求完成本项目的其他一切相关工作。 | m | 12.03
本页小计
注：为计取规费等的使用，可在表中增设其中：“定额人工费”。
表—08
分部分项工程和单价措施项目清单与计价表
工程名称：地下室-智能化工程 | [6 empty] | 第 26 页 共 30 页
序号 | 项目编码 | 项目名称 | 项目特征描述 | 计量单位 | 工程量 | 金额（元）
[6 empty] | 综合单价 |  | 综合合价 | 其中
暂估价
能耗计量系统合计
UPS配电系统
131 | 030404017015 | 配电箱 | 1.名称:成套弱电井楼层配电箱(含柜体、开关及元器件等） 2.型号:ALRD 3.规格:按设计要求 4.安装方式:按设计要求 5.其他:包括按图纸、规范要求完成本项目的其他一切相关工作。 | 台 | 2
132 | 030408001022 | 电力电缆WDZB-YJY-B1-5*10 | 1.名称：电力电缆 2.型号：WDZB-YJY-B1 3.规格：5*10 4.材质：铜芯 5.敷设方式、部位：穿管、桥架、竖井、地沟敷设等综合考虑 6.电压等级（kV）：≤1KV 7.其他:包括按图纸、规范要求完成本项目的其他一切相关工作。 | m | 317.68
133 | 030408006012 | 电力电缆头 | 1.名称：电力电缆头 2.型号：户内干包式 3.规格：截面≤16mm2 4.材质、类型：铜芯 5.安装部位：综合考虑 6.电压等级（kV）：0.6/1kV 7.其他:包括按图纸、规范要求完成本项目的其他一切相关工作。 | 个 | 5
134 | 030411004045 | 配线WDZB-BYJ-B1-2.5 | 1.名称：电气配线 2.配线形式：管内、线槽、桥架综合考虑 3.型号：WDZB-BYJ-B1 4.规格：2.5 5.材质：铜芯 6.其他:包括按图纸、规范要求完成本项目的其他一切相关工作。 | m | 118.41
本页小计
注：为计取规费等的使用，可在表中增设其中：“定额人工费”。
表—08
分部分项工程和单价措施项目清单与计价表
工程名称：地下室-智能化工程 | [6 empty] | 第 27 页 共 30 页
序号 | 项目编码 | 项目名称 | 项目特征描述 | 计量单位 | 工程量 | 金额（元）
[6 empty] | 综合单价 |  | 综合合价 | 其中
暂估价
135 | 030411001038 | 配管SC32 | 1.名称：电气配管 2.材质：镀锌钢管 3.规格：SC32 4.配置形式及部位：砖、混凝土结构明敷、暗敷、吊顶内等综合考虑 5.其他:包括按图纸、规范要求完成本项目的其他一切相关工作。 | m | 50.87
136 | 030411001039 | 配管SC20 | 1.名称：电气配管 2.材质：镀锌钢管 3.规格：SC20 4.配置形式及部位：砖、混凝土结构明敷、暗敷、吊顶内等综合考虑 5.其他:包括按图纸、规范要求完成本项目的其他一切相关工作。 | m | 17.27
137 | 030411001040 | 配管MT32 | 1.名称:电气配管 2.材质:电线管 3.规格:MT32 4.配置形式:砖、混凝土结构明敷、暗敷、吊顶内等综合考虑 5.其他:包括按图纸、规范要求完成本项目的其他一切相关工作。 | m | 16.72
138 | 030413002016 | 凿(压)槽 | 1.名称:凿(压)槽 2.规格:70×70mm 3.填充(恢复)方式:综合考虑 4.其他:包括按图纸、规范要求完成本项目的其他一切相关工作。 | m | 14.64
UPS配电系统合计
桥架、线槽工程
本页小计
注：为计取规费等的使用，可在表中增设其中：“定额人工费”。
表—08
分部分项工程和单价措施项目清单与计价表
工程名称：地下室-智能化工程 | [6 empty] | 第 28 页 共 30 页
序号 | 项目编码 | 项目名称 | 项目特征描述 | 计量单位 | 工程量 | 金额（元）
[6 empty] | 综合单价 |  | 综合合价 | 其中
暂估价
139 | 030411002007 | 线槽 | 1.名称:线槽 2.规格:MR300x100 3.材质:钢制(线槽壁厚不小于2mm) 4.其他:包括按图纸、规范要求完成本项目的其他一切相关工作。 | m | 64.12
140 | 030411002008 | 线槽 | 1.名称:线槽 2.规格:MR200x100 3.材质:钢制(线槽壁厚不小于1.5mm) 4.其他:包括按图纸、规范要求完成本项目的其他一切相关工作。 | m | 46.77
141 | 030411002009 | 线槽 | 1.名称:线槽 2.规格:MR100x100 3.材质:钢制(线槽壁厚不小于1.5mm) 4.其他:包括按图纸、规范要求完成本项目的其他一切相关工作。 | m | 0.78
142 | 030411002010 | 线槽 | 1.名称:线槽 2.规格:MR100x50 3.材质:钢制(线槽壁厚不小于1.5mm) 4.其他:包括按图纸、规范要求完成本项目的其他一切相关工作。 | m | 148.6
143 | 030413001003 | 铁构件 | 1.名称:一般支架制作、安装 2.材质:型钢综合 3.规格:按实际综合考虑 4.其他:包括按图纸、规范要求完成本项目的其他一切相关工作。 | kg | 192.8
144 | 031201003011 | 金属结构刷油 | 1.除锈级别:轻锈 2.油漆品种:防锈漆、调和漆 3.结构类型:一般钢结构支架 4.涂刷遍数、漆膜厚度:各两遍 5.其他:包括按图纸、规范要求完成本项目的其他一切相关工作。 | kg | 192.8
本页小计
注：为计取规费等的使用，可在表中增设其中：“定额人工费”。
表—08
分部分项工程和单价措施项目清单与计价表
工程名称：地下室-智能化工程 | [6 empty] | 第 29 页 共 30 页
序号 | 项目编码 | 项目名称 | 项目特征描述 | 计量单位 | 工程量 | 金额（元）
[6 empty] | 综合单价 |  | 综合合价 | 其中
暂估价
桥架、线槽工程合计
其他项目
145 | 031002003032 | 防护密闭套管 | 1.名称、类型:防护密闭套管 2.材质:焊接钢管 3.规格:4SC160 4.其他:包括按图纸、规范要求完成本项目的其他一切相关工作。 | 个 | 1
146 | 031002003033 | 防护密闭套管 | 1.名称、类型:防护密闭套管 2.材质:焊接钢管 3.规格:4SC100+2SC32 4.其他:包括按图纸、规范要求完成本项目的其他一切相关工作。 | 个 | 2
147 | 031002003034 | 防护密闭套管 | 1.名称、类型:防护密闭套管 2.材质:焊接钢管 3.规格:4SC25 4.其他:包括按图纸、规范要求完成本项目的其他一切相关工作。 | 个 | 1
148 | 031002003035 | 防护密闭套管 | 1.名称、类型:防护密闭套管 2.材质:焊接钢管 3.规格:3SC25 4.其他:包括按图纸、规范要求完成本项目的其他一切相关工作。 | 个 | 1
149 | 031002003036 | 防护密闭套管 | 1.名称、类型:防护密闭套管 2.材质:焊接钢管 3.规格:2SC25 4.其他:包括按图纸、规范要求完成本项目的其他一切相关工作。 | 个 | 7
150 | 030408008003 | 防火封堵（综合） | 1.名称:防火封堵（综合） 2.材质:防火泥、防火隔板、防火涂料等 3.方式:按设计要求 4.部位:按实际综合考虑 5.其他:包括按图纸、规范要求完成本项目的其他一切相关工作。 | kg | 25
本页小计
注：为计取规费等的使用，可在表中增设其中：“定额人工费”。
表—08
分部分项工程和单价措施项目清单与计价表
工程名称：地下室-智能化工程 | [6 empty] | 第 30 页 共 30 页
序号 | 项目编码 | 项目名称 | 项目特征描述 | 计量单位 | 工程量 | 金额（元）
[6 empty] | 综合单价 |  | 综合合价 | 其中
暂估价
其他项目合计
分部分项合计
措施项目
151 | 031301017006 | 脚手架搭拆费 | 1.脚手架搭拆费 | 项 | 1
单价措施合计
本页小计
合 计
注：为计取规费等的使用，可在表中增设其中：“定额人工费”。
表—08

## 表-09 综合单价分析表
综合单价分析表
工程名称：地下室-智能化工程 | [9 empty] | 第 1 页 共 1 页
项目编码 |  |  |  | 项目名称 |  |  |  | 计量单位 |  |  | 工程量
清单综合单价组成明细
定额编号 | 定额项目名称 | 定额 单位 | 数量 | 单价 |  |  |  | 合价
|  |  |  | 人工费 | 材料费 | 机具费 | 管理费 和利润 | 人工费 | 材料费 |  | 机具费 | 管理费 和利润
人工单价 |  | 小计
元/工日 |  | 未计价材料费
清单项目综合单价
材 料 费 明 细 | 主要材料名称、规格、型号 |  |  |  |  | 单位 | 数量 | 单价（元） | 合价（元） |  | 暂估单价 （元） | 暂估合价 （元）
| 其他材料费 | [6 empty] | - |  |  | -
| 材料费小计 | [6 empty] | - |  |  | -
注：1.如不使用省级或行业建设主管部门发布的计价依据，可不填定额编码、名称等； 2.招标文件提供了暂估单价的材料，按暂估的单价填入表内“暂估单价”栏及“暂估合价”栏。
表-09

## 表-11 总价措施项目清单与计价表
总价措施项目清单与计价表
工程名称：地下室-智能化工程 | [7 empty] | 第 1 页 共 2 页
序号 | 项目编码 | 项目名称 | 计算基础 | 费率 (%) |  | 金额 (元) | 调整费率 (%) |  | 调整后金额 (元) | 备注
1 | LSSGCSF00009 | 绿色施工安全防护措施费 | 分部分项人工费+分部分项机具费 | 35.77 | [5 empty] | 以分部分项的人工费与施工机具费之和为计算基础，费率35.77%
2 | 031301010006 | 安装与生产同时进行增加费用 | 分部分项人工费 | 0 | [5 empty] | 按人工费的10%计算
3 | 031301011006 | 在有害身体健康环境中施工增加费 | 分部分项人工费 | 0 | [5 empty] | 按人工费的10%计算
4 | TSSGBWZJF006 | 在地下（暗）室、设备及大口径管道内等特殊施工部位进行施工增加费 | 分部分项人工费 | 30 | [5 empty] | 按该部分人工费的30%计算
5 | 粤031302008006 | 赶工措施费 | 分部分项人工费+分部分项机具费 | 0 | [5 empty] | 赶工措施费=（1-δ）*分部分项（人工费+施工机具费）*0.344 （0.8≤δ＜1 式中：δ=合同工期/定额工期）
6 | 031302002006 | 夜间施工增加费 |  | 0 | [5 empty] | 按其夜间施工项目人工费的20%计算
7 | JTGRSGZJF006 | 交通干扰工程施工增加费 |  | 0 | [5 empty] | 按在市政道路上施工项目人工费的10%计算
8 | 粤031302009006 | 文明工地增加费 | 分部分项人工费+分部分项机具费 | 0 | [5 empty] | 以分部分项的人工费与施工机具费之和为计算基础；市级文明工地1.00%；省级文明工地2.00%
9 | DXGXJCJXF006 | 地下管线交叉降效费 | [7 empty] | 按实际发生或经批准的施工方案计算
编制人（造价人员）： |  |  |  |  | 复核人（造价工程师）：
表-11
总价措施项目清单与计价表
工程名称：地下室-智能化工程 | [7 empty] | 第 2 页 共 2 页
序号 | 项目编码 | 项目名称 | 计算基础 | 费率 (%) |  | 金额 (元) | 调整费率 (%) |  | 调整后金额 (元) | 备注
10 | QTFY00000009 | 其他费用 | [7 empty] | 按实际发生或经批准的施工组织设计方案计算
合 计
编制人（造价人员）： |  |  |  |  | 复核人（造价工程师）：
表-11

## 表-12 其他项目清单与计价汇总表
其他项目清单与计价汇总表
工程名称：地下室-智能化工程 |  |  |  | 第 1 页 共 1 页
序号 | 项目名称 | 金额（元） | 结算金额（元） |  | 备注
1 | 暂列金额 | 14478.62 |  |  | 明细详见表-12-1
2 | 暂估价 | 0.00
2.1 | 材料暂估价 | — |  |  | 明细详见表-12-2
2.2 | 专业工程暂估价 | 0.00 |  |  | 明细详见表-12-3
3 | 计日工 |  |  |  | 明细详见表-12-4
4 | 总承包服务费 |  |  |  | 明细详见表-12-5
5 | 预算包干费
6 | 工程优质费
7 | 概算幅度差
8 | 现场签证费用
9 | 索赔费用
10 | 其他费用
合 计 |  |  |  |  | —
注：材料（工程设备）暂估单价进入清单项目综合单价，此处不汇总。
表—12

## 表-12-1 暂列金额表
暂列金额明细表
工程名称：地下室-智能化工程 |  |  |  | 第 1 页 共 1 页
序号 | 名称 | 计量单位 | 暂定金额（元） |  | 备注
1 | 暂列金额 | 项 | 14478.62
合 计 |  |  | 14478.62 |  | —
注：此表由招标人填写，如不能详列，也可只列暂列金额总额，投标人应将上述暂列金额计入投标总价中。
表—12—1

## 表-13 规费、税金项目清单与计价表
规费、税金项目清单与计价表
工程名称：地下室-智能化工程 |  |  |  |  | 第 1 页 共 1 页
序号 | 项目名称 | 计算基础 | 计算基数 | 计算费率 (%) |  | 金额(元)
1 | 增值税销项税额 | 分部分项合计+措施合计+其他项目 |  | 9
合 计
编制人（造价人员）： |  |  | 复核人（造价工程师）：
表—13