## 表-04 单位工程招标控制价汇总表
单位工程投标报价汇总表
工程名称：地下室-消防喷淋工程 |  |  | 第 1 页 共 1 页
序号 | 汇总内容 | 金额:(元) |  | 其中：暂估价(元)
1 | 分部分项合计
1.1 | 室内消火栓系统
1.2 | 自动喷淋系统
2 | 措施合计
2.1 | 绿色施工安全防护措施费
2.2 | 其他措施费
3 | 其他项目
3.1 | 暂列金额
3.2 | 暂估价
3.3 | 计日工
3.4 | 总承包服务费
3.5 | 预算包干费
3.6 | 工程优质费
3.7 | 概算幅度差
3.8 | 索赔费用
3.9 | 现场签证费用
3.10 | 其他费用
4 | 税前工程造价
5 | 增值税销项税额
6 | 总造价
7 | 人工费
投标报价合计=1+2+3+5
注：本表适用于单位工程招标控制价或投标报价的汇总，如无单位工程划分，单项工程也使用本表汇总
表—04

## 表-08 分部分项工程和单价措施项目清单与计价表
分部分项工程和单价措施项目清单与计价表
工程名称：地下室-消防喷淋工程 |  |  |  | 标段： |  |  |  | 第 1 页 共 10 页
序号 | 项目编码 | 项目名称 | 项目特征描述 |  | 计量单位 | 工程量 | 金额（元）
[7 empty] | 综合单价 |  | 综合合价 | 其中
暂估价
室内消火栓系统
1 | 030901010001 | 减压稳压消火栓 | 1.安装方式:成套消火栓(自救卷盘) 2.型号、规格:减压稳压消火栓 DN65 3.附件材质、规格:消火栓箱配置：箱内设有DN65mm消火栓(或SNJ65减压稳压消火栓)一个麻质衬胶水龙带 一条,长25米DN65mm,喷嘴口径DN19mm水枪一支, 消防转盘一套(DN25mm、软管卷盘胶管长25m、DN6mm小水枪一支，2具磷酸铵盐干粉灭火器MF/ABC5 4.其他:包括按图纸、规范要求完成本项目的其他一切相关工作。 |  | 套 | 20
2 | 030901013001 | 灭火器放置箱 | 1.形式:灭火器放置箱 2.规格、型号:2具磷酸铵盐干粉灭火器 MF/ABC5 3.其他:包括按图纸、规范要求完成本项目的其他一切相关工作。 |  | 组 | 9
3 | 031003003015 | 闸阀 | 1.类型:闸阀 2.材质:碳钢 3.规格、压力等级:DN150 4.连接形式:法兰连接 5.其他:包括按图纸、规范要求完成本项目的其他一切相关工作。 |  | 个 | 5
4 | 031003003016 | 闸阀 | 1.类型:闸阀 2.材质:碳钢 3.规格、压力等级:DN65 4.连接形式:法兰连接 5.其他:包括按图纸、规范要求完成本项目的其他一切相关工作。 |  | 个 | 18
本页小计
注：为计取规费等的使用，可在表中增设其中：“定额人工费”。
表—08
分部分项工程和单价措施项目清单与计价表
工程名称：地下室-消防喷淋工程 |  |  |  | 标段： |  |  |  | 第 2 页 共 10 页
序号 | 项目编码 | 项目名称 | 项目特征描述 |  | 计量单位 | 工程量 | 金额（元）
[7 empty] | 综合单价 |  | 综合合价 | 其中
暂估价
5 | 031003003017 | 闸阀 | 1.类型:防护闸阀 2.材质:不锈钢 3.规格、压力等级:DN150 4.连接形式:法兰连接 5.其他:包括按图纸、规范要求完成本项目的其他一切相关工作。 |  | 个 | 4
6 | 030901002001 | 消火栓钢管 | 1.安装部位:室内 2.材质、规格:热浸镀锌钢管 DN65 3.连接形式:卡箍连接 4.调和漆两道 5.管道及管件安装 6.水压试验、水冲洗 7.其他:包括按图纸、规范要求完成本项目的其他一切相关工作。 |  | m | 183
7 | 030901001001 | 消火栓钢管 | 1.安装部位:室内 2.材质、规格:热浸镀锌钢管 DN150 3.连接形式:卡箍连接 4.调和漆两道 5.管道及管件安装 6.水压试验、水冲洗 7.其他:包括按图纸、规范要求完成本项目的其他一切相关工作。 |  | m | 259
8 | 031002001006 | 管道支架 | 1.材质:型钢 2.管架形式:综合考虑 3.其他:包括按图纸、规范要求完成本项目的其他一切相关工作。 |  | kg | 242.57
9 | 031201003009 | 金属结构刷油 | 1.除锈级别:轻锈 2.油漆品种:红丹底漆、调和漆 3.结构类型:一般钢结构 4.涂刷遍数、漆膜厚度:2遍 5.其他:包括按图纸、规范要求完成本项目的其他一切相关工作。 |  | kg | 242.57
本页小计
注：为计取规费等的使用，可在表中增设其中：“定额人工费”。
表—08
分部分项工程和单价措施项目清单与计价表
工程名称：地下室-消防喷淋工程 |  |  |  | 标段： |  |  |  | 第 3 页 共 10 页
序号 | 项目编码 | 项目名称 | 项目特征描述 |  | 计量单位 | 工程量 | 金额（元）
[7 empty] | 综合单价 |  | 综合合价 | 其中
暂估价
10 | 030905002001 | 水灭火控制装置调试 | 1.系统形式:消火栓灭火系统 2.其他:包括按图纸、规范要求完成本项目的其他一切相关工作。 |  | 点 | 20
11 | 031002003018 | 刚性防水套管 | 1.名称、类型:刚性防水套管 2.材质:焊接钢管 3.规格:DN150 4.其他:包括按图纸、规范要求完成本项目的其他一切相关工作。 |  | 个 | 5
12 | 031002003019 | 一般钢套管 | 1.名称、类型:一般钢套管 2.材质:焊接钢管 3.规格:DN65 4.其他:包括按图纸、规范要求完成本项目的其他一切相关工作。 |  | 个 | 2
13 | 031002003020 | 一般钢套管 | 1.名称、类型:一般钢套管 2.材质:焊接钢管 3.规格:DN150 4.其他:包括按图纸、规范要求完成本项目的其他一切相关工作。 |  | 个 | 3
室内消火栓系统合计
自动喷淋系统
14 | 030901003001 | 喷头 | 1.名称:上/下喷 2.安装部位:综合考虑 3.材质、型号、规格:DN15 4.其他:包括按图纸、规范要求完成本项目的其他一切相关工作。 |  | 个 | 442
15 | 030901004001 | 湿式自动报警阀组 | 1.名称:湿式自动报警阀组 2.型号、规格:DN150 3.连接方式:法兰连接 4.含阀体、警铃、压力表、延迟器等 5.其他:包括按图纸、规范要求完成本项目的其他一切相关工作。 |  | 组 | 5
本页小计
注：为计取规费等的使用，可在表中增设其中：“定额人工费”。
表—08
分部分项工程和单价措施项目清单与计价表
工程名称：地下室-消防喷淋工程 |  |  |  | 标段： |  |  |  | 第 4 页 共 10 页
序号 | 项目编码 | 项目名称 | 项目特征描述 |  | 计量单位 | 工程量 | 金额（元）
[7 empty] | 综合单价 |  | 综合合价 | 其中
暂估价
16 | 030807003007 | 信号闸阀 | 1.名称:信号闸阀 2.型号、规格:DN150 3.连接形式:法兰连接 4.其他:包括按图纸、规范要求完成本项目的其他一切相关工作。 |  | 个 | 2
17 | 030901006001 | 水流指示器 | 1.名称:水流指示器 2.规格、型号:DN150 3.连接形式:法兰连接 4.其他:包括按图纸、规范要求完成本项目的其他一切相关工作。 |  | 个 | 2
18 | 030901007001 | 减压孔板 | 1.材质、规格:不锈钢减压孔板 DN150 2.连接形式:法兰连接 3.其他:包括按图纸、规范要求完成本项目的其他一切相关工作。 |  | 个 | 2
19 | 031003001003 | 末端试水阀 | 1.类型:末端试水阀 2.规格、压力等级:DN25 3.连接形式:螺纹连接 4.其他:包括按图纸、规范要求完成本项目的其他一切相关工作。 |  | 个 | 1
20 | 030901008001 | 末端试水装置 | 1.规格:末端试水装置 DN25 2.组装形式:末端试水装置,含压力表,试水接头 3.其他:包括按图纸、规范要求完成本项目的其他一切相关工作。 |  | 组 | 1
21 | 031003003018 | 闸阀 | 1.类型:防护闸阀 2.材质:不锈钢 3.规格、压力等级:DN25 4.连接形式:螺纹连接 5.其他:包括按图纸、规范要求完成本项目的其他一切相关工作。 |  | 个 | 5
本页小计
注：为计取规费等的使用，可在表中增设其中：“定额人工费”。
表—08
分部分项工程和单价措施项目清单与计价表
工程名称：地下室-消防喷淋工程 |  |  |  | 标段： |  |  |  | 第 5 页 共 10 页
序号 | 项目编码 | 项目名称 | 项目特征描述 |  | 计量单位 | 工程量 | 金额（元）
[7 empty] | 综合单价 |  | 综合合价 | 其中
暂估价
22 | 031003003019 | 闸阀 | 1.类型:防护闸阀 2.材质:不锈钢 3.规格、压力等级:DN40 4.连接形式:螺纹连接 5.其他:包括按图纸、规范要求完成本项目的其他一切相关工作。 |  | 个 | 2
23 | 031003003020 | 闸阀 | 1.类型:防护闸阀 2.材质:不锈钢 3.规格、压力等级:DN50 4.连接形式:螺纹连接 5.其他:包括按图纸、规范要求完成本项目的其他一切相关工作。 |  | 个 | 3
24 | 031003003021 | 闸阀 | 1.类型:防护闸阀 2.材质:不锈钢 3.规格、压力等级:DN65 4.连接形式:法兰连接 5.其他:包括按图纸、规范要求完成本项目的其他一切相关工作。 |  | 个 | 4
25 | 031003003022 | 闸阀 | 1.类型:防护闸阀 2.材质:不锈钢 3.规格、压力等级:DN80 4.连接形式:法兰连接 5.其他:包括按图纸、规范要求完成本项目的其他一切相关工作。 |  | 个 | 1
26 | 031003003023 | 闸阀 | 1.类型:防护闸阀 2.材质:不锈钢 3.规格、压力等级:DN100 4.连接形式:法兰连接 5.其他:包括按图纸、规范要求完成本项目的其他一切相关工作。 |  | 个 | 1
27 | 031003003024 | 闸阀 | 1.类型:防护闸阀 2.材质:不锈钢 3.规格、压力等级:DN150 4.连接形式:法兰连接 5.其他:包括按图纸、规范要求完成本项目的其他一切相关工作。 |  | 个 | 3
本页小计
注：为计取规费等的使用，可在表中增设其中：“定额人工费”。
表—08
分部分项工程和单价措施项目清单与计价表
工程名称：地下室-消防喷淋工程 |  |  |  | 标段： |  |  |  | 第 6 页 共 10 页
序号 | 项目编码 | 项目名称 | 项目特征描述 |  | 计量单位 | 工程量 | 金额（元）
[7 empty] | 综合单价 |  | 综合合价 | 其中
暂估价
28 | 030901001002 | 水喷淋钢管 | 1.安装部位:室内 2.材质、规格:热浸镀锌钢管 DN25 3.连接形式:丝扣连接 4.调和漆两道 5.管道及管件安装 6.水压试验、水冲洗 7.其他:包括按图纸、规范要求完成本项目的其他一切相关工作。 |  | m | 896.38
29 | 030901001003 | 水喷淋钢管 | 1.安装部位:室内 2.材质、规格:热浸镀锌钢管 DN32 3.连接形式:丝扣连接 4.调和漆两道 5.管道及管件安装 6.水压试验、水冲洗 7.其他:包括按图纸、规范要求完成本项目的其他一切相关工作。 |  | m | 0.6
30 | 030901001004 | 水喷淋钢管 | 1.安装部位:室内 2.材质、规格:热浸镀锌钢管 DN40 3.连接形式:丝扣连接 4.调和漆两道 5.管道及管件安装 6.水压试验、水冲洗 7.其他:包括按图纸、规范要求完成本项目的其他一切相关工作。 |  | m | 320.04
31 | 030901001005 | 水喷淋钢管 | 1.安装部位:室内 2.材质、规格:热浸镀锌钢管 DN50 3.连接形式:丝扣连接 4.调和漆两道 5.管道及管件安装 6.水压试验、水冲洗 7.其他:包括按图纸、规范要求完成本项目的其他一切相关工作。 |  | m | 133.81
本页小计
注：为计取规费等的使用，可在表中增设其中：“定额人工费”。
表—08
分部分项工程和单价措施项目清单与计价表
工程名称：地下室-消防喷淋工程 |  |  |  | 标段： |  |  |  | 第 7 页 共 10 页
序号 | 项目编码 | 项目名称 | 项目特征描述 |  | 计量单位 | 工程量 | 金额（元）
[7 empty] | 综合单价 |  | 综合合价 | 其中
暂估价
32 | 030901002002 | 水喷淋钢管 | 1.安装部位:室内 2.材质、规格:热浸镀锌钢管 DN65 3.连接形式:卡箍连接 4.调和漆两道 5.管道及管件安装 6.水压试验、水冲洗 7.其他:包括按图纸、规范要求完成本项目的其他一切相关工作。 |  | m | 119.25
33 | 030901001006 | 水喷淋钢管 | 1.安装部位:室内 2.材质、规格:热浸镀锌钢管 DN80 3.连接形式:卡箍连接 4.调和漆两道 5.管道及管件安装 6.水压试验、水冲洗 7.其他:包括按图纸、规范要求完成本项目的其他一切相关工作。 |  | m | 181.37
34 | 030901001007 | 水喷淋钢管 | 1.安装部位:室内 2.材质、规格:热浸镀锌钢管 DN100 3.连接形式:卡箍连接 4.调和漆两道 5.管道及管件安装 6.水压试验、水冲洗 7.其他:包括按图纸、规范要求完成本项目的其他一切相关工作。 |  | m | 109.52
35 | 030901001008 | 水喷淋钢管 | 1.安装部位:室内 2.材质、规格:热浸镀锌钢管 DN150 3.连接形式:卡箍连接 4.调和漆两道 5.管道及管件安装 6.水压试验、水冲洗 7.其他:包括按图纸、规范要求完成本项目的其他一切相关工作。 |  | m | 308.62
本页小计
注：为计取规费等的使用，可在表中增设其中：“定额人工费”。
表—08
分部分项工程和单价措施项目清单与计价表
工程名称：地下室-消防喷淋工程 |  |  |  | 标段： |  |  |  | 第 8 页 共 10 页
序号 | 项目编码 | 项目名称 | 项目特征描述 |  | 计量单位 | 工程量 | 金额（元）
[7 empty] | 综合单价 |  | 综合合价 | 其中
暂估价
36 | 031002001007 | 管道支架 | 1.材质:型钢 2.管架形式:综合考虑 3.其他:包括按图纸、规范要求完成本项目的其他一切相关工作。 |  | kg | 753.27
37 | 031201003010 | 金属结构刷油 | 1.除锈级别:轻锈 2.油漆品种:红丹底漆、调和漆 3.结构类型:一般钢结构 4.涂刷遍数、漆膜厚度:2遍 5.其他:包括按图纸、规范要求完成本项目的其他一切相关工作。 |  | kg | 753.27
38 | 031002003021 | 刚性防水套管 | 1.名称、类型:刚性防水套管 2.材质:焊接钢管 3.规格:DN25 4.其他:包括按图纸、规范要求完成本项目的其他一切相关工作。 |  | 个 | 5
39 | 031002003022 | 刚性防水套管 | 1.名称、类型:刚性防水套管 2.材质:焊接钢管 3.规格:DN40 4.其他:包括按图纸、规范要求完成本项目的其他一切相关工作。 |  | 个 | 2
40 | 031002003023 | 刚性防水套管 | 1.名称、类型:刚性防水套管 2.材质:焊接钢管 3.规格:DN50 4.其他:包括按图纸、规范要求完成本项目的其他一切相关工作。 |  | 个 | 3
41 | 031002003024 | 刚性防水套管 | 1.名称、类型:刚性防水套管 2.材质:焊接钢管 3.规格:DN65 4.其他:包括按图纸、规范要求完成本项目的其他一切相关工作。 |  | 个 | 4
本页小计
注：为计取规费等的使用，可在表中增设其中：“定额人工费”。
表—08
分部分项工程和单价措施项目清单与计价表
工程名称：地下室-消防喷淋工程 |  |  |  | 标段： |  |  |  | 第 9 页 共 10 页
序号 | 项目编码 | 项目名称 | 项目特征描述 |  | 计量单位 | 工程量 | 金额（元）
[7 empty] | 综合单价 |  | 综合合价 | 其中
暂估价
42 | 031002003025 | 刚性防水套管 | 1.名称、类型:刚性防水套管 2.材质:焊接钢管 3.规格:DN80 4.其他:包括按图纸、规范要求完成本项目的其他一切相关工作。 |  | 个 | 1
43 | 031002003026 | 刚性防水套管 | 1.名称、类型:刚性防水套管 2.材质:焊接钢管 3.规格:DN100 4.其他:包括按图纸、规范要求完成本项目的其他一切相关工作。 |  | 个 | 1
44 | 031002003027 | 刚性防水套管 | 1.名称、类型:刚性防水套管 2.材质:焊接钢管 3.规格:DN150 4.其他:包括按图纸、规范要求完成本项目的其他一切相关工作。 |  | 个 | 1
45 | 031002003028 | 一般钢套管 | 1.名称、类型:一般钢套管 2.材质:焊接钢管 3.规格:DN25 4.其他:包括按图纸、规范要求完成本项目的其他一切相关工作。 |  | 个 | 3
46 | 031002003029 | 一般钢套管 | 1.名称、类型:一般钢套管 2.材质:焊接钢管 3.规格:DN40 4.其他:包括按图纸、规范要求完成本项目的其他一切相关工作。 |  | 个 | 2
47 | 031002003030 | 一般钢套管 | 1.名称、类型:一般钢套管 2.材质:焊接钢管 3.规格:DN65 4.其他:包括按图纸、规范要求完成本项目的其他一切相关工作。 |  | 个 | 3
48 | 031002003031 | 一般钢套管 | 1.名称、类型:一般钢套管 2.材质:焊接钢管 3.规格:DN150 4.其他:包括按图纸、规范要求完成本项目的其他一切相关工作。 |  | 个 | 2
本页小计
注：为计取规费等的使用，可在表中增设其中：“定额人工费”。
表—08
分部分项工程和单价措施项目清单与计价表
工程名称：地下室-消防喷淋工程 |  |  |  | 标段： |  |  |  | 第 10 页 共 10 页
序号 | 项目编码 | 项目名称 | 项目特征描述 |  | 计量单位 | 工程量 | 金额（元）
[7 empty] | 综合单价 |  | 综合合价 | 其中
暂估价
49 | 030905002002 | 水灭火控制装置调试 | 1.系统形式:自动喷水灭火系统 2.其他:包括按图纸、规范要求完成本项目的其他一切相关工作。 |  | 点 | 2
自动喷淋系统合计
分部分项合计
措施项目
50 | 031301017005 | 脚手架搭拆费 | 1.脚手架搭拆费 |  | 项 | 1
单价措施合计
本页小计
合 计
注：为计取规费等的使用，可在表中增设其中：“定额人工费”。
表—08

## 表-09 综合单价分析表
综合单价分析表
工程名称： | [6 empty] | 标段： |  |  |  | 第 页 共 页
项目编码 |  |  |  | 项目名称 |  |  |  |  | 计量单位 |  |  | 工程量
清单综合单价组成明细
定额编号 | 定额项目名称 | 定额 单位 | 数量 | 单价 |  |  |  |  | 合价
|  |  |  | 人工费 | 材料费 | 机具费 |  | 管理费 和利润 | 人工费 | 材料费 |  | 机具费 | 管理费 和利润
人工单价 |  | 小计
元/工日 |  | 未计价材料费
清单项目综合单价
材 料 费 明 细 | 主要材料名称、规格、型号 |  |  |  |  | 单位 |  | 数量 | 单价（元） | 合价（元） |  | 暂估单价 （元） | 暂估合价 （元）
| 其他材料费 | [7 empty] | - |  |  | -
| 材料费小计 | [7 empty] | - |  |  | -
注：1.如不使用省级或行业建设主管部门发布的计价依据，可不填定额编码、名称等； 2.招标文件提供了暂估单价的材料，按暂估的单价填入表内“暂估单价”栏及“暂估合价”栏。
表-09

## 表-11 总价措施项目清单与计价表
总价措施项目清单与计价表
工程名称：地下室-消防喷淋工程 |  |  |  |  | 标段： |  |  | 第 1 页 共 2 页
序号 | 项目编码 | 项目名称 | 计算基础 | 费率 (%) |  | 金额 (元) | 调整费率 (%) |  | 调整后金额 (元) | 备注
1 | LSSGCSF00008 | 绿色施工安全防护措施费 | 分部分项人工费+分部分项机具费 | 35.77 | [5 empty] | 以分部分项的人工费与施工机具费之和为计算基础，费率35.77%
2 | 031301010005 | 安装与生产同时进行增加费用 | 分部分项人工费 | 0 | [5 empty] | 按人工费的10%计算
3 | 031301011005 | 在有害身体健康环境中施工增加费 | 分部分项人工费 | 0 | [5 empty] | 按人工费的10%计算
4 | TSSGBWZJF005 | 在地下（暗）室、设备及大口径管道内等特殊施工部位进行施工增加费 | 分部分项人工费 | 30 | [5 empty] | 按该部分人工费的30%计算
5 | 粤031302008005 | 赶工措施费 | 分部分项人工费+分部分项机具费 | 0 | [5 empty] | 赶工措施费=（1-δ）*分部分项（人工费+施工机具费）*0.344 （0.8≤δ＜1 式中：δ=合同工期/定额工期）
6 | 031302002005 | 夜间施工增加费 |  | 0 | [5 empty] | 按其夜间施工项目人工费的20%计算
7 | JTGRSGZJF005 | 交通干扰工程施工增加费 |  | 0 | [5 empty] | 按在市政道路上施工项目人工费的10%计算
8 | 粤031302009005 | 文明工地增加费 | 分部分项人工费+分部分项机具费 | 0 | [5 empty] | 以分部分项的人工费与施工机具费之和为计算基础；市级文明工地1.00%；省级文明工地2.00%
9 | DXGXJCJXF005 | 地下管线交叉降效费 | [7 empty] | 按实际发生或经批准的施工方案计算
编制人（造价人员）： |  |  |  |  | 复核人（造价工程师）：
表-11
总价措施项目清单与计价表
工程名称：地下室-消防喷淋工程 |  |  |  |  | 标段： |  |  | 第 2 页 共 2 页
序号 | 项目编码 | 项目名称 | 计算基础 | 费率 (%) |  | 金额 (元) | 调整费率 (%) |  | 调整后金额 (元) | 备注
10 | QTFY00000008 | 其他费用 | [7 empty] | 按实际发生或经批准的施工组织设计方案计算
合 计
编制人（造价人员）： |  |  |  |  | 复核人（造价工程师）：
表-11

## 表-12 其他项目清单与计价汇总表
其他项目清单与计价汇总表
工程名称：地下室-消防喷淋工程 |  |  | 标段： |  | 第 1 页 共 1 页
序号 | 项目名称 | 金额（元） |  | 结算金额（元） |  | 备注
1 | 暂列金额 | 12206.92 |  |  |  | 明细详见表-12-1
2 | 暂估价 | 0.00
2.1 | 材料暂估价 | — |  |  |  | 明细详见表-12-2
2.2 | 专业工程暂估价 | 0.00 |  |  |  | 明细详见表-12-3
3 | 计日工 |  |  |  |  | 明细详见表-12-4
4 | 总承包服务费 |  |  |  |  | 明细详见表-12-5
5 | 预算包干费
6 | 工程优质费
7 | 概算幅度差
8 | 现场签证费用
9 | 索赔费用
10 | 其他费用
合 计 | [5 empty] | —
注：材料（工程设备）暂估单价进入清单项目综合单价，此处不汇总。
表—12

## 表-12-1 暂列金额表
暂列金额明细表
工程名称：地下室-消防喷淋工程 |  |  | 标段： |  | 第 1 页 共 1 页
序号 | 名称 | 计量单位 |  | 暂定金额（元） |  | 备注
1 | 暂列金额 | 项 |  | 12206.92
合 计 |  |  |  | 12206.92 |  | —
注：此表由招标人填写，如不能详列，也可只列暂列金额总额，投标人应将上述暂列金额计入投标总价中。
表—12—1

## 表-13 规费、税金项目清单与计价表
规费、税金项目清单与计价表
工程名称：地下室-消防喷淋工程 |  |  | 标段： |  | 第 1 页 共 1 页
序号 | 项目名称 | 计算基础 | 计算基数 | 计算费率 (%) |  | 金额(元)
1 | 增值税销项税额 | 分部分项合计+措施合计+其他项目 |  | 9
合 计
编制人（造价人员）： |  |  | 复核人（造价工程师）：
表—13