## 表-04 单位工程招标控制价汇总表
单位工程投标报价汇总表
工程名称：地下室-给排水工程 |  |  | 第 1 页 共 1 页
序号 | 汇总内容 | 金额:(元) |  | 其中：暂估价(元)
1 | 分部分项合计
1.1 | 生活水泵房
1.2 | 給水系统
1.3 | 车库冲洗系统
1.4 | 压力排水系统
2 | 措施合计
2.1 | 绿色施工安全防护措施费
2.2 | 其他措施费
3 | 其他项目
3.1 | 暂列金额
3.2 | 暂估价
3.3 | 计日工
3.4 | 总承包服务费
3.5 | 预算包干费
3.6 | 工程优质费
3.7 | 概算幅度差
3.8 | 索赔费用
3.9 | 现场签证费用
3.10 | 其他费用
4 | 税前工程造价
5 | 增值税销项税额
6 | 总造价
7 | 人工费
投标报价合计=1+2+3+5
注：本表适用于单位工程招标控制价或投标报价的汇总，如无单位工程划分，单项工程也使用本表汇总
表—04

## 表-08 分部分项工程和单价措施项目清单与计价表
分部分项工程和单价措施项目清单与计价表
工程名称：地下室-给排水工程 |  |  |  | 标段： |  |  |  | 第 1 页 共 13 页
序号 | 项目编码 | 项目名称 | 项目特征描述 |  | 计量单位 | 工程量 | 金额（元）
[7 empty] | 综合单价 |  | 综合合价 | 其中
暂估价
生活水泵房
1 | 031006001001 | 生活变频泵组 | 1.设备名称:中区生活变频加压泵组 2.水泵主要技术参数:主泵:Q=8L/s H=0.70MPa N=22kW/台,一用一备；副泵:Q=2L/S H=0.70MPA N=5.5KW 3.附件名称、规格、数量:隔膜罐:Ф800x2300 4.减震装置形式:按设计要求 5.配套控制柜 6.其他:包括按图纸、规范要求完成本项目的其他一切相关工作。 |  | 套 | 1
2 | 031006001002 | 生活变频泵组 | 1.设备名称:生活变频泵组 2.水泵主要技术参数:Q=5L/s H=0.90MPa N=15kW/台,一用一备；副泵:Q=1L/S H=0.90MPA N=5.5KW； 3.附件名称、规格、数量:隔膜罐:Ф800x2300 4.减震装置形式:按设计要求 5.配套控制柜 6.其他:包括按图纸、规范要求完成本项目的其他一切相关工作。 |  | 套 | 1
3 | 031006011001 | 紫外线消毒器 | 1.名称:紫外线消毒器 2.规格:N=1.5kw 3.其他:包括按图纸、规范要求完成本项目的其他一切相关工作。 |  | 台 | 4
4 | 031006011002 | 自动清洗及消毒设备 | 1.名称:自动清洗及消毒设备 2.规格:N=4Kw 3.其他:包括按图纸、规范要求完成本项目的其他一切相关工作。 |  | 台 | 1
本页小计
注：为计取规费等的使用，可在表中增设其中：“定额人工费”。
表—08
分部分项工程和单价措施项目清单与计价表
工程名称：地下室-给排水工程 |  |  |  | 标段： |  |  |  | 第 2 页 共 13 页
序号 | 项目编码 | 项目名称 | 项目特征描述 |  | 计量单位 | 工程量 | 金额（元）
[7 empty] | 综合单价 |  | 综合合价 | 其中
暂估价
5 | 031006015001 | 不锈钢生活水箱 | 1.材质、类型:不锈钢生活水箱 2.型号、规格:7000X3000X2500，有效容积31.5立方米 3.附件:含呼吸管、通气管、溢流管、透气帽、人孔等附件 4.含消毒、清洗、满水试验 5.其他:包括按图纸、规范要求完成本项目的其他一切相关工作。 |  | 台 | 1
6 | 030601002002 | 压力表 | 1.名称:压力表 2.规格:Y-60T型 0--2.5MPa 3.其他:包括按图纸、规范要求完成本项目的其他一切相关工作。 |  | 台 | 6
7 | 030601005001 | UG-1玻璃管液位计 | 1.名称:UG-1玻璃管液位计 2.规格:DN15 3.其他:包括按图纸、规范要求完成本项目的其他一切相关工作。 |  | 台 | 1
8 | 030807001001 | 截止阀 | 1.名称:截止阀 2.材质:铜质 3.型号、规格:DN15 4.连接形式:螺纹连接 5.其他:包括按图纸、规范要求完成本项目的其他一切相关工作。 |  | 个 | 3
9 | 031003001001 | 浮球阀 | 1.类型:浮球阀 2.规格、压力等级:DN15 3.连接形式:螺纹连接 4.其他:包括按图纸、规范要求完成本项目的其他一切相关工作。 |  | 个 | 1
10 | 030807003001 | 液动水位控制阀 | 1.名称:液动水位控制阀 2.型号、规格:DN80 3.连接形式:法兰连接 4.其他:包括按图纸、规范要求完成本项目的其他一切相关工作。 |  | 个 | 1
本页小计
注：为计取规费等的使用，可在表中增设其中：“定额人工费”。
表—08
分部分项工程和单价措施项目清单与计价表
工程名称：地下室-给排水工程 |  |  |  | 标段： |  |  |  | 第 3 页 共 13 页
序号 | 项目编码 | 项目名称 | 项目特征描述 |  | 计量单位 | 工程量 | 金额（元）
[7 empty] | 综合单价 |  | 综合合价 | 其中
暂估价
11 | 030807003002 | 电动阀 | 1.名称:电动阀 2.型号、规格:DN80 3.连接形式:法兰连接 4.其他:包括按图纸、规范要求完成本项目的其他一切相关工作。 |  | 个 | 1
12 | 030807003003 | 闸阀 | 1.名称:闸阀 2.材质:碳钢 3.型号、规格:DN65 4.连接形式:法兰连接 5.其他:包括按图纸、规范要求完成本项目的其他一切相关工作。 |  | 个 | 1
13 | 030807003004 | 闸阀 | 1.名称:闸阀 2.材质:碳钢 3.型号、规格:DN80 4.连接形式:法兰连接 5.其他:包括按图纸、规范要求完成本项目的其他一切相关工作。 |  | 个 | 11
14 | 030807003005 | 止回阀 | 1.名称:止回阀 2.材质:碳钢 3.型号、规格:DN80 4.连接形式:法兰连接 5.其他:包括按图纸、规范要求完成本项目的其他一切相关工作。 |  | 个 | 4
15 | 031003010003 | 可曲挠橡胶接头 | 1.材质:可曲挠橡胶接头 2.规格:DN80 3.连接形式:法兰连接 4.其他:包括按图纸、规范要求完成本项目的其他一切相关工作。 |  | 个 | 9
16 | 030810002004 | 不锈钢偏心异径管 | 1.材质:不锈钢偏心异径管 2.型号、规格: DN80 3.连接形式:法兰连接 4.其他:包括按图纸、规范要求完成本项目的其他一切相关工作。 |  | 个 | 4
本页小计
注：为计取规费等的使用，可在表中增设其中：“定额人工费”。
表—08
分部分项工程和单价措施项目清单与计价表
工程名称：地下室-给排水工程 |  |  |  | 标段： |  |  |  | 第 4 页 共 13 页
序号 | 项目编码 | 项目名称 | 项目特征描述 |  | 计量单位 | 工程量 | 金额（元）
[7 empty] | 综合单价 |  | 综合合价 | 其中
暂估价
17 | 030810002005 | 不锈钢同心异径管 | 1.材质:不锈钢同心异径管 2.型号、规格: DN80 3.连接形式:法兰连接 4.其他:包括按图纸、规范要求完成本项目的其他一切相关工作。 |  | 个 | 4
18 | 030807003006 | 旋流防止器 | 1.名称:旋流防止器 2.型号、规格:DN80 3.其他:包括按图纸、规范要求完成本项目的其他一切相关工作。 |  | 个 | 4
19 | 030801006001 | S30408不锈钢管 | 1.安装部位:泵房 2.材质:S30408不锈钢管 3.规格:DN15 4.连接方式:环压连接 5.水压试验、冲洗、消毒 6.管道及管件安装 7.其他:包括按图纸、规范要求完成本项目的其他一切相关工作。 |  | m | 33.72
20 | 030801006002 | S30408不锈钢管 | 1.材质:S30408不锈钢管 2.规格:DN65 3.连接方式:环压连接 4.水压试验、冲洗、消毒 5.管道及管件安装 6.其他:包括按图纸、规范要求完成本项目的其他一切相关工作。 |  | m | 3.1
21 | 030801006003 | S30408不锈钢管 | 1.材质:S30408不锈钢管 2.规格:DN80 3.连接方式:环压连接 4.水压试验、冲洗、消毒 5.管道及管件安装 6.其他:包括按图纸、规范要求完成本项目的其他一切相关工作。 |  | m | 67.38
22 | 031002001002 | 管道支架 | 1.材质:型钢 2.管架形式:综合考虑 3.其他:包括按图纸、规范要求完成本项目的其他一切相关工作。 |  | kg | 41.52
本页小计
注：为计取规费等的使用，可在表中增设其中：“定额人工费”。
表—08
分部分项工程和单价措施项目清单与计价表
工程名称：地下室-给排水工程 |  |  |  | 标段： |  |  |  | 第 5 页 共 13 页
序号 | 项目编码 | 项目名称 | 项目特征描述 |  | 计量单位 | 工程量 | 金额（元）
[7 empty] | 综合单价 |  | 综合合价 | 其中
暂估价
23 | 031201003005 | 金属结构刷油 | 1.除锈级别:轻锈 2.油漆品种:红丹底漆、调和漆 3.结构类型:一般钢结构 4.涂刷遍数、漆膜厚度:2遍 5.其他:包括按图纸、规范要求完成本项目的其他一切相关工作。 |  | kg | 41.52
24 | 031002003012 | 刚性防水套管 | 1.名称、类型:刚性防水套管 2.材质:焊接钢管 3.规格:DN80 4.其他:包括按图纸、规范要求完成本项目的其他一切相关工作。 |  | 个 | 3
生活水泵房合计
給水系统
25 | 031001003001 | S30408不锈钢管 | 1.安装部位:室内 2.介质:给水 3.规格、压力等级:S30408不锈钢管 DN50 4.连接形式:环压连接 5.水压试验、冲洗、消毒 6.管道及管件安装 7.其他:包括按图纸、规范要求完成本项目的其他一切相关工作。 |  | m | 4.74
26 | 031001003002 | S30408不锈钢管 | 1.安装部位:室内 2.介质:给水 3.规格、压力等级:S30408不锈钢管 DN65 4.连接形式:环压连接 5.水压试验、冲洗、消毒 6.管道及管件安装 7.其他:包括按图纸、规范要求完成本项目的其他一切相关工作。 |  | m | 88.65
本页小计
注：为计取规费等的使用，可在表中增设其中：“定额人工费”。
表—08
分部分项工程和单价措施项目清单与计价表
工程名称：地下室-给排水工程 |  |  |  | 标段： |  |  |  | 第 6 页 共 13 页
序号 | 项目编码 | 项目名称 | 项目特征描述 |  | 计量单位 | 工程量 | 金额（元）
[7 empty] | 综合单价 |  | 综合合价 | 其中
暂估价
27 | 031001003003 | S30408不锈钢管 | 1.安装部位:室内 2.介质:给水 3.规格、压力等级:S30408不锈钢管 DN80 4.连接形式:环压连接 5.管道消毒、冲洗 6.管道及管件安装 7.其他:包括按图纸、规范要求完成本项目的其他一切相关工作。 |  | m | 181.03
28 | 031001003004 | S30408不锈钢管 | 1.安装部位:室内 2.介质:给水 3.规格、压力等级:S30408不锈钢管 DN100 4.连接形式:环压连接 5.管道消毒、冲洗 6.管道及管件安装 7.其他:包括按图纸、规范要求完成本项目的其他一切相关工作。 |  | m | 6.96
29 | 031003013002 | 水表 | 1.安装部位(室内外):室内 2.材质:按设计要求 3.型号、规格:DN50 4.连接形式:法兰连接 5.附件配置:1个闸阀1个止回阀1个可曲挠橡胶接头 |  | 组 | 1
30 | 031003003006 | 闸阀 | 1.类型:闸阀 2.材质:碳钢 3.规格、压力等级:DN80 4.连接形式:法兰连接 5.其他:包括按图纸、规范要求完成本项目的其他一切相关工作。 |  | 个 | 3
31 | 031003003007 | 闸阀 | 1.类型:闸阀 2.材质:碳钢 3.规格、压力等级:DN100 4.连接形式:法兰连接 5.其他:包括按图纸、规范要求完成本项目的其他一切相关工作。 |  | 个 | 2
本页小计
注：为计取规费等的使用，可在表中增设其中：“定额人工费”。
表—08
分部分项工程和单价措施项目清单与计价表
工程名称：地下室-给排水工程 |  |  |  | 标段： |  |  |  | 第 7 页 共 13 页
序号 | 项目编码 | 项目名称 | 项目特征描述 |  | 计量单位 | 工程量 | 金额（元）
[7 empty] | 综合单价 |  | 综合合价 | 其中
暂估价
32 | 031003003008 | 闸阀 | 1.类型:防护闸阀 2.材质:不锈钢 3.规格、压力等级:DN65 4.连接形式:法兰连接 5.其他:包括按图纸、规范要求完成本项目的其他一切相关工作。 |  | 个 | 3
33 | 031003003009 | 闸阀 | 1.类型:防护闸阀 2.材质:不锈钢 3.规格、压力等级:DN80 4.连接形式:法兰连接 5.其他:包括按图纸、规范要求完成本项目的其他一切相关工作。 |  | 个 | 3
34 | 031003003010 | 闸阀 | 1.类型:防护闸阀 2.材质:不锈钢 3.规格、压力等级:DN100 4.连接形式:法兰连接 5.其他:包括按图纸、规范要求完成本项目的其他一切相关工作。 |  | 个 | 2
35 | 031002003013 | 刚性防水套管 | 1.名称、类型:刚性防水套管 2.材质:焊接钢管 3.规格:DN65 4.其他:包括按图纸、规范要求完成本项目的其他一切相关工作。 |  | 个 | 2
36 | 031002003014 | 刚性防水套管 | 1.名称、类型:刚性防水套管 2.材质:焊接钢管 3.规格:DN100 4.其他:包括按图纸、规范要求完成本项目的其他一切相关工作。 |  | 个 | 2
37 | 031002001003 | 管道支架 | 1.材质:型钢 2.管架形式:综合考虑 3.其他:包括按图纸、规范要求完成本项目的其他一切相关工作。 |  | kg | 124.4
本页小计
注：为计取规费等的使用，可在表中增设其中：“定额人工费”。
表—08
分部分项工程和单价措施项目清单与计价表
工程名称：地下室-给排水工程 |  |  |  | 标段： |  |  |  | 第 8 页 共 13 页
序号 | 项目编码 | 项目名称 | 项目特征描述 |  | 计量单位 | 工程量 | 金额（元）
[7 empty] | 综合单价 |  | 综合合价 | 其中
暂估价
38 | 031201003006 | 金属结构刷油 | 1.除锈级别:轻锈 2.油漆品种:红丹底漆、调和漆 3.结构类型:一般钢结构 4.涂刷遍数、漆膜厚度:2遍 5.其他:包括按图纸、规范要求完成本项目的其他一切相关工作。 |  | kg | 124.4
給水系统合计
车库冲洗系统
39 | 031003013003 | 水表 | 1.安装部位(室内外):室内 2.材质:按设计要求 3.型号、规格:DN50 4.连接形式:法兰连接 5.附件配置:1个闸阀1个Y型过滤器1个可曲挠橡胶接头 6.其他:包括按图纸、规范要求完成本项目的其他一切相关工作。 |  | 组 | 1
40 | 030807001002 | 截止阀 | 1.名称:截止阀 2.材质:铜质 3.型号、规格:DN20 4.连接形式:螺纹连接 5.其他:包括按图纸、规范要求完成本项目的其他一切相关工作。 |  | 个 | 9
41 | 031004014001 | 车库冲洗龙头 | 1.名称:车库冲洗龙头 2.型号、规格:DN20 3.含真空破坏器 4.其他:包括按图纸、规范要求完成本项目的其他一切相关工作。 |  | 个 | 9
42 | 031003001002 | 自动排气阀 | 1.类型:自动排气阀 2.规格、压力等级:DN20 3.连接形式:螺纹连接 4.其他:包括按图纸、规范要求完成本项目的其他一切相关工作。 |  | 个 | 1
本页小计
注：为计取规费等的使用，可在表中增设其中：“定额人工费”。
表—08
分部分项工程和单价措施项目清单与计价表
工程名称：地下室-给排水工程 |  |  |  | 标段： |  |  |  | 第 9 页 共 13 页
序号 | 项目编码 | 项目名称 | 项目特征描述 |  | 计量单位 | 工程量 | 金额（元）
[7 empty] | 综合单价 |  | 综合合价 | 其中
暂估价
43 | 031003003011 | 闸阀 | 1.类型:防护闸阀 2.材质:不锈钢 3.规格、压力等级:DN32 4.连接形式:螺纹连接 5.其他:包括按图纸、规范要求完成本项目的其他一切相关工作。 |  | 个 | 3
44 | 031001003005 | S30408不锈钢管 | 1.安装部位:室内 2.介质:给水 3.规格、压力等级:S30408不锈钢管 DN20 4.连接形式:环压连接 5.水压试验、冲洗、消毒 6.管道及管件安装 7.其他:包括按图纸、规范要求完成本项目的其他一切相关工作。 |  | m | 134.49
45 | 031001003006 | S30408不锈钢管 | 1.安装部位:室内 2.介质:给水 3.规格、压力等级:S30408不锈钢管 DN25 4.连接形式:环压连接 5.水压试验、冲洗、消毒 6.管道及管件安装 7.其他:包括按图纸、规范要求完成本项目的其他一切相关工作。 |  | m | 15.12
46 | 031001003007 | S30408不锈钢管 | 1.安装部位:室内 2.介质:给水 3.规格、压力等级:S30408不锈钢管 DN32 4.连接形式:环压连接 5.水压试验、冲洗、消毒 6.管道及管件安装 7.其他:包括按图纸、规范要求完成本项目的其他一切相关工作。 |  | m | 25.01
本页小计
注：为计取规费等的使用，可在表中增设其中：“定额人工费”。
表—08
分部分项工程和单价措施项目清单与计价表
工程名称：地下室-给排水工程 |  |  |  | 标段： |  |  |  | 第 10 页 共 13 页
序号 | 项目编码 | 项目名称 | 项目特征描述 |  | 计量单位 | 工程量 | 金额（元）
[7 empty] | 综合单价 |  | 综合合价 | 其中
暂估价
47 | 031001003008 | S30408不锈钢管 | 1.安装部位:室内 2.介质:给水 3.规格、压力等级:S30408不锈钢管 DN40 4.连接形式:环压连接 5.水压试验、冲洗、消毒 6.管道及管件安装 7.其他:包括按图纸、规范要求完成本项目的其他一切相关工作。 |  | m | 15.97
48 | 031001003009 | S30408不锈钢管 | 1.安装部位:室内 2.介质:给水 3.规格、压力等级:S30408不锈钢管 DN50 4.连接形式:环压连接 5.水压试验、冲洗、消毒 6.管道及管件安装 7.其他:包括按图纸、规范要求完成本项目的其他一切相关工作。 |  | m | 26.9
49 | 031002001004 | 管道支架 | 1.材质:型钢 2.管架形式:综合考虑 3.其他:包括按图纸、规范要求完成本项目的其他一切相关工作。 |  | kg | 64.97
50 | 031201003007 | 金属结构刷油 | 1.除锈级别:轻锈 2.油漆品种:红丹底漆、调和漆 3.结构类型:一般钢结构 4.涂刷遍数、漆膜厚度:2遍 5.其他:包括按图纸、规范要求完成本项目的其他一切相关工作。 |  | kg | 64.97
51 | 031002003015 | 刚性防水套管 | 1.名称、类型:刚性防水套管 2.材质:焊接钢管 3.规格:DN32 4.其他:包括按图纸、规范要求完成本项目的其他一切相关工作。 |  | 个 | 1
车库冲洗系统合计
本页小计
注：为计取规费等的使用，可在表中增设其中：“定额人工费”。
表—08
分部分项工程和单价措施项目清单与计价表
工程名称：地下室-给排水工程 |  |  |  | 标段： |  |  |  | 第 11 页 共 13 页
序号 | 项目编码 | 项目名称 | 项目特征描述 |  | 计量单位 | 工程量 | 金额（元）
[7 empty] | 综合单价 |  | 综合合价 | 其中
暂估价
压力排水系统
52 | 030109011001 | 潜污泵 | 1.名称:潜污泵 2.规格:Q=8L/s,H=20m,N=1.5kW(一用) 3.含配套控制箱 4.其他:施工准备、设备开箱检验、基础处理、吊装就位、组装、单机试车等 5.其他:包括按图纸、规范要求完成本项目的其他一切相关工作。 |  | 台 | 30
53 | 031003003012 | 闸阀 | 1.类型:闸阀 2.材质:碳钢 3.规格、压力等级:DN100 4.连接形式:法兰连接 5.其他:包括按图纸、规范要求完成本项目的其他一切相关工作。 |  | 个 | 6
54 | 031003003013 | 闸阀 | 1.类型:闸阀 2.材质:碳钢 3.规格、压力等级:DN80 4.连接形式:法兰连接 5.其他:包括按图纸、规范要求完成本项目的其他一切相关工作。 |  | 个 | 30
55 | 031003003014 | 止回阀 | 1.类型:止回阀 2.材质:碳钢 3.规格、压力等级:DN80 4.连接形式:法兰连接 5.其他:包括按图纸、规范要求完成本项目的其他一切相关工作。 |  | 个 | 30
本页小计
注：为计取规费等的使用，可在表中增设其中：“定额人工费”。
表—08
分部分项工程和单价措施项目清单与计价表
工程名称：地下室-给排水工程 |  |  |  | 标段： |  |  |  | 第 12 页 共 13 页
序号 | 项目编码 | 项目名称 | 项目特征描述 |  | 计量单位 | 工程量 | 金额（元）
[7 empty] | 综合单价 |  | 综合合价 | 其中
暂估价
56 | 031001007001 | 球磨铸铁管 | 1.安装部位:室内 2.介质:排水 3.材质、规格:球磨铸铁管 DN100 4.连接形式:按设计要求 5.灌水试验 6.管道及管件安装 7.其他:包括按图纸、规范要求完成本项目的其他一切相关工作。 |  | m | 2.1
57 | 031001007002 | 涂塑镀锌钢管 | 1.安装部位:室内 2.介质:压力排水 3.材质、规格:涂塑镀锌钢管 DN150 4.连接形式:法兰连接 5.水压试验、灌水试验 6.管道及管件安装 7.其他:包括按图纸、规范要求完成本项目的其他一切相关工作。 |  | m | 2.5
58 | 031001007003 | 涂塑镀锌钢管 | 1.安装部位:室内 2.介质:压力排水 3.材质、规格:涂塑镀锌钢管 DN100 4.连接形式:法兰连接 5.水压试验、灌水试验 6.管道及管件安装 7.其他:包括按图纸、规范要求完成本项目的其他一切相关工作。 |  | m | 248.09
59 | 031001007004 | 涂塑镀锌钢管 | 1.安装部位:室内 2.介质:压力排水 3.材质、规格:涂塑镀锌钢管 DN80 4.水压试验、灌水试验 5.管道及管件安装 6.连接形式:螺纹连接 7.其他:包括按图纸、规范要求完成本项目的其他一切相关工作。 |  | m | 97.91
本页小计
注：为计取规费等的使用，可在表中增设其中：“定额人工费”。
表—08
分部分项工程和单价措施项目清单与计价表
工程名称：地下室-给排水工程 |  |  |  | 标段： |  |  |  | 第 13 页 共 13 页
序号 | 项目编码 | 项目名称 | 项目特征描述 |  | 计量单位 | 工程量 | 金额（元）
[7 empty] | 综合单价 |  | 综合合价 | 其中
暂估价
60 | 031003010004 | 可曲挠橡胶接头 | 1.材质:可曲挠橡胶接头 2.规格:DN80 3.连接形式:法兰连接 4.其他:包括按图纸、规范要求完成本项目的其他一切相关工作。 |  | 个 | 30
61 | 031002001005 | 管道支架 | 1.材质:型钢 2.管架形式:综合考虑 3.其他:包括按图纸、规范要求完成本项目的其他一切相关工作。 |  | kg | 179.63
62 | 031201003008 | 金属结构刷油 | 1.除锈级别:轻锈 2.油漆品种:红丹底漆、调和漆 3.结构类型:一般钢结构 4.涂刷遍数、漆膜厚度:2遍 5.其他:包括按图纸、规范要求完成本项目的其他一切相关工作。 |  | kg | 179.63
63 | 031002003016 | 刚性防水套管 | 1.名称、类型:刚性防水套管 2.材质:焊接钢管 3.规格:DN100 4.其他:包括按图纸、规范要求完成本项目的其他一切相关工作。 |  | 个 | 24
64 | 031002003017 | 刚性防水套管 | 1.名称、类型:刚性防水套管 2.材质:焊接钢管 3.规格:DN150 4.其他:包括按图纸、规范要求完成本项目的其他一切相关工作。 |  | 个 | 1
压力排水系统合计
分部分项合计
措施项目
65 | 031301017004 | 脚手架搭拆费 | 1.脚手架搭拆费 |  | 项 | 1
单价措施合计
本页小计
合 计
注：为计取规费等的使用，可在表中增设其中：“定额人工费”。
表—08

## 表-09 综合单价分析表
综合单价分析表
工程名称： | [6 empty] | 标段： |  |  |  | 第 页 共 页
项目编码 |  |  |  | 项目名称 |  |  |  |  | 计量单位 |  |  | 工程量
清单综合单价组成明细
定额编号 | 定额项目名称 | 定额 单位 | 数量 | 单价 |  |  |  |  | 合价
|  |  |  | 人工费 | 材料费 | 机具费 |  | 管理费 和利润 | 人工费 | 材料费 |  | 机具费 | 管理费 和利润
人工单价 |  | 小计
元/工日 |  | 未计价材料费
清单项目综合单价
材 料 费 明 细 | 主要材料名称、规格、型号 |  |  |  |  | 单位 |  | 数量 | 单价（元） | 合价（元） |  | 暂估单价 （元） | 暂估合价 （元）
| 其他材料费 | [7 empty] | - |  |  | -
| 材料费小计 | [7 empty] | - |  |  | -
注：1.如不使用省级或行业建设主管部门发布的计价依据，可不填定额编码、名称等； 2.招标文件提供了暂估单价的材料，按暂估的单价填入表内“暂估单价”栏及“暂估合价”栏。
表-09

## 表-11 总价措施项目清单与计价表
总价措施项目清单与计价表
工程名称：地下室-给排水工程 |  |  |  |  | 标段： |  |  | 第 1 页 共 2 页
序号 | 项目编码 | 项目名称 | 计算基础 | 费率 (%) |  | 金额 (元) | 调整费率 (%) |  | 调整后金额 (元) | 备注
1 | LSSGCSF00007 | 绿色施工安全防护措施费 | 分部分项人工费+分部分项机具费 | 35.77 | [5 empty] | 以分部分项的人工费与施工机具费之和为计算基础，费率35.77%
2 | 031301010004 | 安装与生产同时进行增加费用 | 分部分项人工费 | 0 | [5 empty] | 按人工费的10%计算
3 | 031301011004 | 在有害身体健康环境中施工增加费 | 分部分项人工费 | 0 | [5 empty] | 按人工费的10%计算
4 | TSSGBWZJF004 | 在地下（暗）室、设备及大口径管道内等特殊施工部位进行施工增加费 | 分部分项人工费 | 30 | [5 empty] | 按该部分人工费的30%计算
5 | 粤031302008004 | 赶工措施费 | 分部分项人工费+分部分项机具费 | 0 | [5 empty] | 赶工措施费=（1-δ）*分部分项（人工费+施工机具费）*0.344 （0.8≤δ＜1 式中：δ=合同工期/定额工期）
6 | 031302002004 | 夜间施工增加费 |  | 0 | [5 empty] | 按其夜间施工项目人工费的20%计算
7 | JTGRSGZJF004 | 交通干扰工程施工增加费 |  | 0 | [5 empty] | 按在市政道路上施工项目人工费的10%计算
8 | 粤031302009004 | 文明工地增加费 | 分部分项人工费+分部分项机具费 | 0 | [5 empty] | 以分部分项的人工费与施工机具费之和为计算基础；市级文明工地1.00%；省级文明工地2.00%
9 | DXGXJCJXF004 | 地下管线交叉降效费 | [7 empty] | 按实际发生或经批准的施工方案计算
编制人（造价人员）： |  |  |  |  | 复核人（造价工程师）：
表-11
总价措施项目清单与计价表
工程名称：地下室-给排水工程 |  |  |  |  | 标段： |  |  | 第 2 页 共 2 页
序号 | 项目编码 | 项目名称 | 计算基础 | 费率 (%) |  | 金额 (元) | 调整费率 (%) |  | 调整后金额 (元) | 备注
10 | QTFY00000007 | 其他费用 | [7 empty] | 按实际发生或经批准的施工组织设计方案计算
合 计
编制人（造价人员）： |  |  |  |  | 复核人（造价工程师）：
表-11

## 表-12 其他项目清单与计价汇总表
其他项目清单与计价汇总表
工程名称：地下室-给排水工程 |  |  | 标段： |  | 第 1 页 共 1 页
序号 | 项目名称 | 金额（元） |  | 结算金额（元） |  | 备注
1 | 暂列金额 | 22699.03 |  |  |  | 明细详见表-12-1
2 | 暂估价 | 0.00
2.1 | 材料暂估价 | — |  |  |  | 明细详见表-12-2
2.2 | 专业工程暂估价 | 0.00 |  |  |  | 明细详见表-12-3
3 | 计日工 |  |  |  |  | 明细详见表-12-4
4 | 总承包服务费 |  |  |  |  | 明细详见表-12-5
5 | 预算包干费
6 | 工程优质费
7 | 概算幅度差
8 | 现场签证费用
9 | 索赔费用
10 | 其他费用
合 计 | [5 empty] | —
注：材料（工程设备）暂估单价进入清单项目综合单价，此处不汇总。
表—12

## 表-12-1 暂列金额表
暂列金额明细表
工程名称：地下室-给排水工程 |  |  | 标段： |  | 第 1 页 共 1 页
序号 | 名称 | 计量单位 |  | 暂定金额（元） |  | 备注
1 | 暂列金额 | 项 |  | 22699.03
合 计 |  |  |  | 22699.03 |  | —
注：此表由招标人填写，如不能详列，也可只列暂列金额总额，投标人应将上述暂列金额计入投标总价中。
表—12—1

## 表-13 规费、税金项目清单与计价表
规费、税金项目清单与计价表
工程名称：地下室-给排水工程 |  |  | 标段： |  | 第 1 页 共 1 页
序号 | 项目名称 | 计算基础 | 计算基数 | 计算费率 (%) |  | 金额(元)
1 | 增值税销项税额 | 分部分项合计+措施合计+其他项目 |  | 9
合 计
编制人（造价人员）： |  |  | 复核人（造价工程师）：
表—13