## 表-04 单位工程招标控制价汇总表
单位工程投标报价汇总表
工程名称：地下室-装饰工程 |  |  | 第 1 页 共 1 页
序号 | 汇总内容 | 金额:(元) |  | 其中：暂估价(元)
1 | 分部分项合计
1.1 | 楼地面装饰工程
1.2 | 墙、柱面装饰工程
1.3 | 天棚装饰工程
1.4 | 其他装饰工程
2 | 措施合计
2.1 | 绿色施工安全防护措施费
2.2 | 其他措施费
3 | 其他项目
3.1 | 暂列金额
3.2 | 暂估价
3.3 | 计日工
3.4 | 总承包服务费
3.5 | 预算包干费
3.6 | 工程优质费
3.7 | 概算幅度差
3.8 | 索赔费用
3.9 | 现场签证费用
3.10 | 其他费用
4 | 税前工程造价
5 | 增值税销项税额
6 | 总造价
7 | 人工费
投标报价合计=1+2+3+5
注：本表适用于单位工程招标控制价或投标报价的汇总，如无单位工程划分，单项工程也使用本表汇总
表—04

## 表-08 分部分项工程和单价措施项目清单与计价表
分部分项工程和单价措施项目清单与计价表
工程名称：地下室-装饰工程 | [6 empty] | 第 1 页 共 9 页
序号 | 项目编码 | 项目名称 | 项目特征描述 | 计量单位 | 工程量 | 金额（元）
[6 empty] | 综合单价 |  | 综合合价 | 其中
暂估价
楼地面装饰工程
1 | 011102003001 | L01 水泥砂浆楼面 | 1.20厚M20预拌水泥砂浆抹面压光 2.素水泥浆结合层一遍 3.综合考虑地下室施工增加费 4.未尽事项详见图纸、招标文件、工程量清单计价说明、国家相关规范等，并综合考虑完成该工艺的所有施工内容，满足设计及规范要求 | m2 | 296.16
2 | 011102003002 | L01 水泥砂浆楼面（有水房间） | 1.20厚M20预拌防水砂浆抹面压光 2.素水泥浆结合层一遍 3.综合考虑地下室施工增加费 4.未尽事项详见图纸、招标文件、工程量清单计价说明、国家相关规范等，并综合考虑完成该工艺的所有施工内容，满足设计及规范要求 | m2 | 270.6
3 | 011102003003 | L06 地砖楼面 | 1.600*600防滑砖，5厚专用瓷砖胶粘贴 2.30厚M15干硬性预拌水泥砂浆 3.素水泥砂浆结合层一遍 4.综合考虑地下室施工增加费 5.未尽事项详见图纸、招标文件、工程量清单计价说明、国家相关规范等，并综合考虑完成该工艺的所有施工内容，满足设计及规范要求 | m2 | 149.25
4 | 011102003004 | L06 地砖楼面 | 1.800*800哑光砖，5厚专用瓷砖胶粘贴 2.30厚M15干硬性预拌水泥砂浆 3.素水泥砂浆结合层一遍 4.综合考虑地下室施工增加费 5.未尽事项详见图纸、招标文件、工程量清单计价说明、国家相关规范等，并综合考虑完成该工艺的所有施工内容，满足设计及规范要求 | m2 | 129.54
本页小计
注：为计取规费等的使用，可在表中增设其中：“定额人工费”。
表—08
分部分项工程和单价措施项目清单与计价表
工程名称：地下室-装饰工程 | [6 empty] | 第 2 页 共 9 页
序号 | 项目编码 | 项目名称 | 项目特征描述 | 计量单位 | 工程量 | 金额（元）
[6 empty] | 综合单价 |  | 综合合价 | 其中
暂估价
5 | 011101003001 | L30 金刚砂楼地面 | 1.表面施工混凝土密封固化剂 2.强度达标后表面撒布金属骨料3厚金刚砂耐磨面层,机械抹光 3.50厚C25耐磨混凝土面层(面层顶面下20处配置φ6@200的钢筋网) 4.水泥浆一道(内掺建筑胶)或使用专业界面处理剂 5.填齐LC5.0轻质混凝土垫层(仅建筑标高比结构标高50mm以上时) 6.综合考虑地下室施工增加费 7.未尽事项详见图纸、招标文件、工程量清单计价说明、国家相关规范等，并综合考虑完成该工艺的所有施工内容，满足设计及规范要求 | m2 | 2850.32
6 | 011101003002 | L31 金刚砂地面（有防水层） | 1.表面施工混凝土密封固化剂 2.强度达标后表面撒布金属骨料3厚金刚砂耐磨面层,机械抹光 3.50厚C25耐磨混凝土面层(面层顶面下20处配置φ6@200的钢筋网) 4.2厚聚氨酯防水涂膜,四周沿墙卷起至高出地面300（另计） 5.最薄处20厚1:3预拌水泥砂浆找平兼找坡层 6.水泥浆一道(内掺建筑胶)或使用专业界面处理剂 7.填齐LC5.0轻质混凝土垫层(仅建筑标高比结构标高50mm以上时) 8.部位:汽车坡道室外露天部分 9.未尽事项详见图纸、招标文件、工程量清单计价说明、国家相关规范等，并综合考虑完成该工艺的所有施工内容，满足设计及规范要求 | m2 | 242.1
本页小计
注：为计取规费等的使用，可在表中增设其中：“定额人工费”。
表—08
分部分项工程和单价措施项目清单与计价表
工程名称：地下室-装饰工程 | [6 empty] | 第 3 页 共 9 页
序号 | 项目编码 | 项目名称 | 项目特征描述 | 计量单位 | 工程量 | 金额（元）
[6 empty] | 综合单价 |  | 综合合价 | 其中
暂估价
7 | 011106002001 | L06 地砖楼地面（楼梯） | 1.面层:300*300防滑砖(自带防滑条），5厚专用瓷砖胶粘贴 2.30厚M15干硬性预拌水泥砂浆 3.清单数量为投影面积 4.综合考虑地下室施工增加费 5.未尽事项详见图纸、招标文件、工程量清单计价说明、国家相关规范等，并综合考虑完成该工艺的所有施工内容，满足设计及规范要求 | m2 | 64.99
8 | 011105001001 | T01 水泥砂浆踢脚 | 1.6厚1:2.5预拌水泥砂浆批面.加水泥粉随手抹光 2.素水泥浆一道 3.7厚1:1:6预拌水泥石灰膏砂浆打底划出纹道 4.3厚外加剂专用砂浆抹基底刮糙(抹前用水喷湿墙面) 5.综合考虑地下室施工增加费 6.未尽事项详见图纸、招标文件、工程量清单计价说明、国家相关规范等，并综合考虑完成该工艺的所有施工内容，满足设计及规范要求 | m2 | 65.36
9 | 011105003001 | T03 地砖踢脚线 | 1.600*100防滑砖踢脚线,材料同楼地面,稀水泥浆擦缝 2.10厚1:2预拌水泥砂浆粘结层(内掺建筑胶) 3.界面剂一道(甩前用水喷湿墙面) 4.综合考虑地下室施工增加费 5.未尽事项详见图纸、招标文件、工程量清单计价说明、国家相关规范等，并综合考虑完成该工艺的所有施工内容，满足设计及规范要求 | m2 | 7.99
本页小计
注：为计取规费等的使用，可在表中增设其中：“定额人工费”。
表—08
分部分项工程和单价措施项目清单与计价表
工程名称：地下室-装饰工程 | [6 empty] | 第 4 页 共 9 页
序号 | 项目编码 | 项目名称 | 项目特征描述 | 计量单位 | 工程量 | 金额（元）
[6 empty] | 综合单价 |  | 综合合价 | 其中
暂估价
10 | 011105003002 | T03 地砖踢脚线（楼梯） | 1.600*100防滑砖踢脚线,材料同楼地面,稀水泥浆擦缝 2.10厚1:2预拌水泥砂浆粘结层(内掺建筑胶) 3.界面剂一道(甩前用水喷湿墙面) 4.综合考虑地下室施工增加费 5.未尽事项详见图纸、招标文件、工程量清单计价说明、国家相关规范等，并综合考虑完成该工艺的所有施工内容，满足设计及规范要求 | m2 | 6.67
11 | 011105003003 | T03 地砖踢脚线 | 1.800*100哑光砖踢脚线,材料同楼地面,稀水泥浆擦缝 2.10厚1:2预拌水泥砂浆粘结层(内掺建筑胶) 3.界面剂一道(甩前用水喷湿墙面) 4.综合考虑地下室施工增加费 5.未尽事项详见图纸、招标文件、工程量清单计价说明、国家相关规范等，并综合考虑完成该工艺的所有施工内容，满足设计及规范要求 | m2 | 13.55
楼地面装饰工程合计
墙、柱面装饰工程
本页小计
注：为计取规费等的使用，可在表中增设其中：“定额人工费”。
表—08
分部分项工程和单价措施项目清单与计价表
工程名称：地下室-装饰工程 | [6 empty] | 第 5 页 共 9 页
序号 | 项目编码 | 项目名称 | 项目特征描述 | 计量单位 | 工程量 | 金额（元）
[6 empty] | 综合单价 |  | 综合合价 | 其中
暂估价
12 | 011201001001 | N01 墙面一般抹灰 | 1.5厚M20预拌水泥砂浆找平 2.10厚M15预拌水泥砂浆找平打底扫毛或划出纹道(加气混凝土墙体用1:1:4水泥石灰砂浆) 3.钢筋混凝土梁、柱与砖墙交接处挂300宽镀锌电焊钢丝网(Φ0.5*10*10),使用水泥钉钉挂（另计） 4.刷素水泥砂浆一遍(内掺水量10%108环保胶水) 5.综合考虑地下室施工增加费 6.未尽事项详见图纸、招标文件、工程量清单计价说明、国家相关规范等，并综合考虑完成该工艺的所有施工内容，满足设计及规范要求 | m2 | 3621.3
13 | 011202001001 | N01 柱面一般抹灰 | 1.5厚M20预拌水泥砂浆找平 2.10厚M15预拌水泥砂浆找平打底扫毛或划出纹道(加气混凝土墙体用1:1:4水泥石灰砂浆) 3.刷素水泥砂浆一遍(内掺水量10%108环保胶水) 4.综合考虑地下室施工增加费 5.未尽事项详见图纸、招标文件、工程量清单计价说明、国家相关规范等，并综合考虑完成该工艺的所有施工内容，满足设计及规范要求 | m2 | 339.02
14 | 011406001001 | N01 无机涂料内墙 | 1.封底无机防霉涂料一遍,内墙无机防霉涂料两遍 2.满刮腻子二至三道,厚度2~5mm,砂纸磨平 3.综合考虑地下室施工增加费 4.未尽事项详见图纸、招标文件、工程量清单计价说明、国家相关规范等，并综合考虑完成该工艺的所有施工内容，满足设计及规范要求 | m2 | 3621.3
本页小计
注：为计取规费等的使用，可在表中增设其中：“定额人工费”。
表—08
分部分项工程和单价措施项目清单与计价表
工程名称：地下室-装饰工程 | [6 empty] | 第 6 页 共 9 页
序号 | 项目编码 | 项目名称 | 项目特征描述 | 计量单位 | 工程量 | 金额（元）
[6 empty] | 综合单价 |  | 综合合价 | 其中
暂估价
15 | 011406001002 | N01 无机涂料内墙（独立柱） | 1.封底无机防霉涂料一遍,内墙无机防霉涂料两遍 2.满刮腻子二至三道,厚度2~5mm,砂纸磨平 3.综合考虑地下室施工增加费 4.未尽事项详见图纸、招标文件、工程量清单计价说明、国家相关规范等，并综合考虑完成该工艺的所有施工内容，满足设计及规范要求 | m2 | 339.02
16 | 011201001002 | N26 电梯井内壁 | 1.5厚1:0.5:2.5水泥石灰膏砂浆（预拌） 2.满挂镀锌电焊钢丝网(1.47X25X25),使用水泥钉钉挂（另计） 3.15mm玻化微珠保温砂浆 4.刷界面处理剂 5.综合考虑地下室施工增加费 6.未尽事项详见图纸、招标文件、工程量清单计价说明、国家相关规范等，并综合考虑完成该工艺的所有施工内容，满足设计及规范要求 | m2 | 159.23
17 | 011201001003 | N27 井道内壁 | 1.刷素水泥砂浆一遍(内掺水重3-5%108胶) 2.10厚1:1:6水泥石灰膏砂浆（预拌）随砌随抹平 3.综合考虑地下室施工增加费 4.未尽事项详见图纸、招标文件、工程量清单计价说明、国家相关规范等，并综合考虑完成该工艺的所有施工内容，满足设计及规范要求 | m2 | 312.73
本页小计
注：为计取规费等的使用，可在表中增设其中：“定额人工费”。
表—08
分部分项工程和单价措施项目清单与计价表
工程名称：地下室-装饰工程 | [6 empty] | 第 7 页 共 9 页
序号 | 项目编码 | 项目名称 | 项目特征描述 | 计量单位 | 工程量 | 金额（元）
[6 empty] | 综合单价 |  | 综合合价 | 其中
暂估价
18 | 011207001001 | N28 设备用房吸声内墙面 | 1.面层:0.6厚穿孔铝板(600X600),自攻螺丝与龙骨固定 2.玻璃布一层绷紧固定于龙骨表面 3.50厚玻璃棉,密度48kg/m3,建筑胶粘剂粘贴于龙骨档内(离地100mm) 4.轻钢龙骨(龙骨断面应视墙面高度及板材厚度而定)用膨胀螺栓与墙面固定(离地100mm),主龙骨间距600~800,副龙骨间距400,骨架厚度为0.8 5.15厚M15预拌水泥砂浆找平(分两次施工) 6.墙体清理基层 7.综合考虑地下室施工增加费 8.未尽事项详见图纸、招标文件、工程量清单计价说明、国家相关规范等，并综合考虑完成该工艺的所有施工内容，满足设计及规范要求 | m2 | 879.49
19 | 010808005001 | 石材电梯门套 | 1.白色大理石门套 2.综合考虑镀锌角钢龙骨、预埋件等 3.清单数量为展开面积 4.综合考虑地下室施工增加费 5.未尽事项详见图纸、招标文件、工程量清单计价说明、国家相关规范等，并综合考虑完成该工艺的所有施工内容，满足设计及规范要求 | m2 | 12.2
墙、柱面装饰工程合计
天棚装饰工程
本页小计
注：为计取规费等的使用，可在表中增设其中：“定额人工费”。
表—08
分部分项工程和单价措施项目清单与计价表
工程名称：地下室-装饰工程 | [6 empty] | 第 8 页 共 9 页
序号 | 项目编码 | 项目名称 | 项目特征描述 | 计量单位 | 工程量 | 金额（元）
[6 empty] | 综合单价 |  | 综合合价 | 其中
暂估价
20 | 011406001003 | D01 无机涂料顶棚 | 1.满刮耐水腻子两道,砂纸磨平 2.无机水性纯丙烯酸抗碱底漆--道 3.无机水性100%丙烯酸面漆二道 4.综合考虑地下室施工增加费 5.未尽事项详见图纸、招标文件、工程量清单计价说明、国家相关规范等，并综合考虑完成该工艺的所有施工内容，满足设计及规范要求 | m2 | 4428.4
21 | 011406001004 | D02 大白浆顶棚 | 1.基层清理,露出的铁钉、铁丝及个别露筋点做防锈处理 2.喷大白浆二道 3.综合考虑地下室施工增加费 4.未尽事项详见图纸、招标文件、工程量清单计价说明、国家相关规范等，并综合考虑完成该工艺的所有施工内容，满足设计及规范要求 | m2 | 114.02
22 | 011406001005 | D03 隔（吸）音顶棚 | 1.清理基层,去除灰层和油污,弹定位线 2.基层打底胶(1:10喷涂胶0.1mm厚) 3.30mm厚超细无机纤维喷涂,密度≥200kg/m,降噪系数NRC≥0.75,导热系数λ≤0.041w(mK),粘接强度>4.5kPa 4.综合考虑地下室施工增加费 5.未尽事项详见图纸、招标文件、工程量清单计价说明、国家相关规范等，并综合考虑完成该工艺的所有施工内容，满足设计及规范要求 | m2 | 525.32
天棚装饰工程合计
其他装饰工程
本页小计
注：为计取规费等的使用，可在表中增设其中：“定额人工费”。
表—08
分部分项工程和单价措施项目清单与计价表
工程名称：地下室-装饰工程 | [6 empty] | 第 9 页 共 9 页
序号 | 项目编码 | 项目名称 | 项目特征描述 | 计量单位 | 工程量 | 金额（元）
[6 empty] | 综合单价 |  | 综合合价 | 其中
暂估价
23 | 011503001001 | 不锈钢栏杆 | 1.304不锈钢栏杆 2.高度:1100mm 3.扶手材料种类、规格:φ60*3不锈钢管 4.栏杆种类、规格:φ28或24*24不锈钢管 5.综合考虑弯头、连接件、固定配件、预埋件等 6.具体做法详见22J403-1，B1型/P2-7及PB33型/3-45 7.部位:室内楼梯及平台 8.综合考虑地下室施工增加费 9.未尽事项详见图纸、招标文件、工程量清单计价说明、国家相关规范等，并综合考虑完成该工艺的所有施工内容，满足设计及规范要求 | m | 27.14
其他装饰工程合计
分部分项合计
措施项目
单价措施合计
本页小计
合 计
注：为计取规费等的使用，可在表中增设其中：“定额人工费”。
表—08

## 表-09 综合单价分析表
综合单价分析表
工程名称：地下室-装饰工程 | [9 empty] | 第 1 页 共 1 页
项目编码 |  |  |  | 项目名称 |  |  |  | 计量单位 |  |  | 工程量
清单综合单价组成明细
定额编号 | 定额项目名称 | 定额 单位 | 数量 | 单价 |  |  |  | 合价
|  |  |  | 人工费 | 材料费 | 机具费 | 管理费 和利润 | 人工费 | 材料费 |  | 机具费 | 管理费 和利润
人工单价 |  | 小计
元/工日 |  | 未计价材料费
清单项目综合单价
材 料 费 明 细 | 主要材料名称、规格、型号 |  |  |  |  | 单位 | 数量 | 单价（元） | 合价（元） |  | 暂估单价 （元） | 暂估合价 （元）
| 其他材料费 | [6 empty] | - |  |  | -
| 材料费小计 | [6 empty] | - |  |  | -
注：1.如不使用省级或行业建设主管部门发布的计价依据，可不填定额编码、名称等； 2.招标文件提供了暂估单价的材料，按暂估的单价填入表内“暂估单价”栏及“暂估合价”栏。
表-09

## 表-11 总价措施项目清单与计价表
总价措施项目清单与计价表
工程名称：地下室-装饰工程 | [7 empty] | 第 1 页 共 1 页
序号 | 项目编码 | 项目名称 | 计算基础 | 费率 (%) |  | 金额 (元) | 调整费率 (%) |  | 调整后金额 (元) | 备注
1 | LSSGCSF00003 | 绿色施工安全防护措施费 | 分部分项人工费+分部分项机具费 | 19 | [5 empty] | 以分部分项的人工费与施工机具费之和为计算基础，费率19%
2 | WMGDZJF00003 | 文明工地增加费 | 分部分项人工费+分部分项机具费 | 0 | [5 empty] | 以分部分项的人工费与施工机具费之和为计算基础，市级文明工地为1.20%；省级文明工地为2.10%
3 | 011707002003 | 夜间施工增加费 |  | 0 | [5 empty] | 以夜间施工项目人工费的20%计算
4 | GGCSF0000003 | 赶工措施费 | (分部分项人工费+分部分项机具费)*0.2*0 | 0 | [5 empty] | 赶工措施费=（1-δ）*分部分项的（人工费+施工机具费）*0.3 （0.8≤δ＜1 式中：δ=合同工期/定额工期）
5 | QTFY00000003 | 其他费用 | [7 empty] | 按经批准的专项施工组织方案计算
合 计
编制人（造价人员）： |  |  |  |  | 复核人（造价工程师）：
表-11

## 表-12 其他项目清单与计价汇总表
其他项目清单与计价汇总表
工程名称：地下室-装饰工程 |  |  |  | 第 1 页 共 1 页
序号 | 项目名称 | 金额（元） | 结算金额（元） |  | 备注
1 | 暂列金额 | 44375.03 |  |  | 明细详见表-12-1
2 | 暂估价 | 0.00
2.1 | 材料暂估价 | — |  |  | 明细详见表-12-2
2.2 | 专业工程暂估价 | 0.00 |  |  | 明细详见表-12-3
3 | 计日工 |  |  |  | 明细详见表-12-4
4 | 总承包服务费 |  |  |  | 明细详见表-12-5
5 | 预算包干费
6 | 工程优质费
7 | 概算幅度差
8 | 现场签证费用
9 | 索赔费用
10 | 其他费用
合 计 |  |  |  |  | —
注：材料（工程设备）暂估单价进入清单项目综合单价，此处不汇总。
表—12

## 表-12-1 暂列金额表
暂列金额明细表
工程名称：地下室-装饰工程 |  |  |  | 第 1 页 共 1 页
序号 | 名称 | 计量单位 | 暂定金额（元） |  | 备注
1 | 暂列金额 | 项 | 44375.03
合 计 |  |  | 44375.03 |  | —
注：此表由招标人填写，如不能详列，也可只列暂列金额总额，投标人应将上述暂列金额计入投标总价中。
表—12—1

## 表-13 规费、税金项目清单与计价表
规费、税金项目清单与计价表
工程名称：地下室-装饰工程 |  |  |  |  | 第 1 页 共 1 页
序号 | 项目名称 | 计算基础 | 计算基数 | 计算费率 (%) |  | 金额(元)
1 | 增值税销项税额 | 分部分项合计+措施合计+其他项目 |  | 9
合 计
编制人（造价人员）： |  |  | 复核人（造价工程师）：
表—13