## 表-04 单位工程招标控制价汇总表
单位工程投标报价汇总表
工程名称：室外广场、道路等工程 |  |  | 第 1 页 共 1 页
序号 | 汇总内容 | 金额:(元) |  | 其中：暂估价(元)
1 | 分部分项合计
1.1 | 室外广场、道路及台阶等
1.2 | 防护栏杆及挡墙
2 | 措施合计
2.1 | 绿色施工安全防护措施费
2.2 | 其他措施费
3 | 其他项目
3.1 | 暂列金额
3.2 | 暂估价
3.3 | 计日工
3.4 | 总承包服务费
3.5 | 预算包干费
3.6 | 工程优质费
3.7 | 概算幅度差
3.8 | 索赔费用
3.9 | 现场签证费用
3.10 | 其他费用
4 | 税前工程造价
5 | 增值税销项税额
6 | 总造价
7 | 人工费
投标报价合计=1+2+3+5
注：本表适用于单位工程招标控制价或投标报价的汇总，如无单位工程划分，单项工程也使用本表汇总
表—04

## 表-08 分部分项工程和单价措施项目清单与计价表
分部分项工程和单价措施项目清单与计价表
工程名称：室外广场、道路等工程 | [6 empty] | 第 1 页 共 11 页
序号 | 项目编码 | 项目名称 | 项目特征描述 | 计量单位 | 工程量 | 金额（元）
[6 empty] | 综合单价 |  | 综合合价 | 其中
暂估价
室外广场、道路及台阶等
1 | 040202001001 | 路床(槽)整形（非承载路面） | 1.非承载路面路床整形 2.压实度满足设计及规范要求 3.未尽事项详见图纸、招标文件、工程量清单计价说明、国家相关规范等，并综合考虑完成该工艺的所有施工内容，满足设计及规范要求 | m2 | 1912.18
2 | 040202001002 | 路床(槽)整形（承载路面） | 1.承载路面路床整形 2.压实度满足设计及规范要求 3.未尽事项详见图纸、招标文件、工程量清单计价说明、国家相关规范等，并综合考虑完成该工艺的所有施工内容，满足设计及规范要求 | m2 | 4514.35
3 | 011102003014 | 非承载路面 | 1.路面600X600X50厚浅灰花岗岩透水砖 2.30厚1:3干硬性预拌水泥砂浆结合层 3.120厚C20无砂大孔混凝土垫层 4.150厚级配碎石 5.未尽事项详见图纸、招标文件、工程量清单计价说明、国家相关规范等，并综合考虑完成该工艺的所有施工内容，满足设计及规范要求 | m2 | 1787.48
4 | 011102003015 | 承载路面 | 1.路面600X600X80厚浅灰花岗岩透水砖 2.30厚1:3干硬性预拌水泥砂浆结合层 3.150厚C20无砂大孔混凝土垫层 4.150厚级配碎石 5.未尽事项详见图纸、招标文件、工程量清单计价说明、国家相关规范等，并综合考虑完成该工艺的所有施工内容，满足设计及规范要求 | m2 | 2563.36
本页小计
注：为计取规费等的使用，可在表中增设其中：“定额人工费”。
表—08
分部分项工程和单价措施项目清单与计价表
工程名称：室外广场、道路等工程 | [6 empty] | 第 2 页 共 11 页
序号 | 项目编码 | 项目名称 | 项目特征描述 | 计量单位 | 工程量 | 金额（元）
[6 empty] | 综合单价 |  | 综合合价 | 其中
暂估价
5 | 040203006001 | 沥青混凝土路面 | 1.40厚细粒式改性沥青混凝土(AC-13C) 2.机械喷洒道路用乳化沥青(PC-3)粘层0.5L/m² 3.60厚中粒式沥青混凝土(AC-20C) 4.7厚(ES-2)型稀浆封层 5.机械喷洒道路用乳化沥青(PC-2)透层1.1L/m² 6.200厚5%水泥稳定级配碎石 7.200厚级配碎石 8.未尽事项详见图纸、招标文件、工程量清单计价说明、国家相关规范等，并综合考虑完成该工艺的所有施工内容，满足设计及规范要求 | m2 | 828.07
6 | 040203007001 | 车行混凝土路面 | 1.车行混凝土路面 2.120厚C25混凝土，按4~6m分仓跳格浇筑 3.300厚天然级配碎石垫层 4.具体做法详见12J003之4/C1 5.综合考虑路面养生等 6.未尽事项详见图纸、招标文件、工程量清单计价说明、国家相关规范等，并综合考虑完成该工艺的所有施工内容，满足设计及规范要求 | m2 | 1122.92
7 | 040204004001 | 安砌路平石 | 1.600X200X200厚芝麻白花岗岩（烧面） 2.30厚1:3预拌水泥砂浆 3.综合考虑混凝土垫层及后座 4.部位:沥青路与花岗岩铺装交接处 5.未尽事项详见图纸、招标文件、工程量清单计价说明、国家相关规范等，并综合考虑完成该工艺的所有施工内容，满足设计及规范要求 | m | 333.49
本页小计
注：为计取规费等的使用，可在表中增设其中：“定额人工费”。
表—08
分部分项工程和单价措施项目清单与计价表
工程名称：室外广场、道路等工程 | [6 empty] | 第 3 页 共 11 页
序号 | 项目编码 | 项目名称 | 项目特征描述 | 计量单位 | 工程量 | 金额（元）
[6 empty] | 综合单价 |  | 综合合价 | 其中
暂估价
8 | 040204004002 | 安砌路平石 | 1.600X150X200厚芝麻白花岗岩（烧面） 2.30厚1:3预拌水泥砂浆 3.综合考虑混凝土垫层及后座 4.部位:沥青路收边与绿化交接处 5.未尽事项详见图纸、招标文件、工程量清单计价说明、国家相关规范等，并综合考虑完成该工艺的所有施工内容，满足设计及规范要求 | m | 71.3
9 | 040202015001 | 级配碎石垫层 | 1.150厚级配碎石垫层 2.部位:室外台阶及绿化带下（南桥下凹绿地除外） 3.未尽事项详见图纸、招标文件、工程量清单计价说明、国家相关规范等，并综合考虑完成该工艺的所有施工内容，满足设计及规范要求 | m2 | 1096.45
10 | 粤040202017001 | 混凝土垫层 | 1.120厚C30无砂大孔混凝土垫层 2.部位:绿化带下（南桥下凹绿地除外） 3.未尽事项详见图纸、招标文件、工程量清单计价说明、国家相关规范等，并综合考虑完成该工艺的所有施工内容，满足设计及规范要求 | m2 | 958.08
11 | 010507004003 | 室外混凝土台阶 | 1.混凝土强度等级:C25商品混凝土 2.未尽事项详见图纸、招标文件、工程量清单计价说明、国家相关规范等，并综合考虑完成该工艺的所有施工内容，满足设计及规范要求 | m3 | 24.39
本页小计
注：为计取规费等的使用，可在表中增设其中：“定额人工费”。
表—08
分部分项工程和单价措施项目清单与计价表
工程名称：室外广场、道路等工程 | [6 empty] | 第 4 页 共 11 页
序号 | 项目编码 | 项目名称 | 项目特征描述 | 计量单位 | 工程量 | 金额（元）
[6 empty] | 综合单价 |  | 综合合价 | 其中
暂估价
12 | 011107002002 | 仿石透水砖台阶面 | 1.踏面:600*300*50烧面芝麻白仿石透水砖（有倒角），踢面:300*100*20烧面芝麻白仿石透水砖，8mm瓷砖胶粘贴 2.30厚M15干硬性预拌水泥砂浆 3.清单数量为投影面积 4.未尽事项详见图纸、招标文件、工程量清单计价说明、国家相关规范等，并综合考虑完成该工艺的所有施工内容，满足设计及规范要求 | m2 | 124.7
室外广场、道路及台阶等合计
防护栏杆及挡墙
防护栏杆
13 | 010505006005 | 砖砌栏板 | 1.砌块品种、规格、强度等级:蒸压加气混凝土砌块 2.墙体厚度:200mm 4.砂浆强度等级综合考虑 5.未尽事项详见图纸、招标文件、工程量清单计价说明、国家相关规范等，并综合考虑所有必须的施工工艺 | m3 | 28.24
14 | 010502002003 | 混凝土构造柱 | 1.混凝土强度等级:C30商品混凝土 2.未尽事项详见图纸、招标文件、工程量清单计价说明、国家相关规范等，并综合考虑完成该工艺的所有施工内容，满足设计及规范要求 | m3 | 21.11
15 | 010503005001 | 混凝土过梁 | 1.混凝土强度等级:C30商品混凝土 2.未尽事项详见图纸、招标文件、工程量清单计价说明、国家相关规范等，并综合考虑完成该工艺的所有施工内容，满足设计及规范要求 | m3 | 17.75
本页小计
注：为计取规费等的使用，可在表中增设其中：“定额人工费”。
表—08
分部分项工程和单价措施项目清单与计价表
工程名称：室外广场、道路等工程 | [6 empty] | 第 5 页 共 11 页
序号 | 项目编码 | 项目名称 | 项目特征描述 | 计量单位 | 工程量 | 金额（元）
[6 empty] | 综合单价 |  | 综合合价 | 其中
暂估价
16 | 010503004003 | 混凝土护栏基座 | 1.混凝土强度等级:C30商品混凝土 2.未尽事项详见图纸、招标文件、工程量清单计价说明、国家相关规范等，并综合考虑完成该工艺的所有施工内容，满足设计及规范要求 | m3 | 34.08
17 | 040202015002 | 级配碎石垫层 | 1.150厚级配碎石垫层 2.部位:护栏基座下 3.未尽事项详见图纸、招标文件、工程量清单计价说明、国家相关规范等，并综合考虑完成该工艺的所有施工内容，满足设计及规范要求 | m2 | 124.19
18 | 粤040202017002 | 混凝土垫层 | 1.120厚C30无砂大孔混凝土垫层 2.部位:护栏基座下 3.未尽事项详见图纸、招标文件、工程量清单计价说明、国家相关规范等，并综合考虑完成该工艺的所有施工内容，满足设计及规范要求 | m2 | 124.19
19 | 040901001001 | 现浇构件钢筋 | 1.现浇构件带肋钢筋，HRB400， φ10以内 2.未尽事项详见图纸、招标文件、工程量清单计价说明、国家相关规范等，并综合考虑完成该工艺的所有施工内容，满足设计及规范要求 | t | 0.707
20 | 040901001002 | 现浇构件钢筋 | 1.现浇构件带肋钢筋，HRB400，φ25以内 2.未尽事项详见图纸、招标文件、工程量清单计价说明、国家相关规范等，并综合考虑完成该工艺的所有施工内容，满足设计及规范要求 | t | 4.185
本页小计
注：为计取规费等的使用，可在表中增设其中：“定额人工费”。
表—08
分部分项工程和单价措施项目清单与计价表
工程名称：室外广场、道路等工程 | [6 empty] | 第 6 页 共 11 页
序号 | 项目编码 | 项目名称 | 项目特征描述 | 计量单位 | 工程量 | 金额（元）
[6 empty] | 综合单价 |  | 综合合价 | 其中
暂估价
21 | 040901001003 | 现浇构件钢筋 | 1.现浇构件箍筋，带肋钢筋，HRB400，φ10以内 2.未尽事项详见图纸、招标文件、工程量清单计价说明、国家相关规范等，并综合考虑完成该工艺的所有施工内容，满足设计及规范要求 | t | 2.753
22 | 011201001013 | 真石漆栏板面 | 1.仿石真石漆 2.找平腻子两遍,每层均打磨 3.封底漆涂料两遍 4.1.5厚聚合物水泥防水涂料 5.聚合物水泥防水砂浆防水层5厚(I级防水)(掺0.9公斤聚丙烯纤维/立方砂浆),找平压光,按设计要求设分格缝(严禁后切分格缝),缝内嵌填柔性防水密封材料 6.满挂镀锌电焊钢丝网(1.47×25×25),使用水泥钉钉挂 7.聚合物水泥砂浆(掺0.9公斤聚丙烯纤维/立方砂浆)找平层最薄处20厚,找平扫毛,按设计要求设分格缝(严禁后切分格缝),缝内嵌填柔性防水密封材料 8.刷界面处理剂 9.未尽事项详见图纸、招标文件、工程量清单计价说明、国家相关规范等，并综合考虑完成该工艺的所有施工内容，满足设计及规范要求 | m2 | 1430.49
防护栏杆合计
毛石混凝土挡土墙
23 | 010101003001 | 挖沟槽土方 | 1.土石类别:一、二土 2.挖土深度:综合考虑 3.未尽事项详见图纸、招标文件、工程量清单计价说明、国家相关规范等，并综合考虑完成该工艺的所有施工内容，满足设计及规范要求 | m3 | 589.96
本页小计
注：为计取规费等的使用，可在表中增设其中：“定额人工费”。
表—08
分部分项工程和单价措施项目清单与计价表
工程名称：室外广场、道路等工程 | [6 empty] | 第 7 页 共 11 页
序号 | 项目编码 | 项目名称 | 项目特征描述 | 计量单位 | 工程量 | 金额（元）
[6 empty] | 综合单价 |  | 综合合价 | 其中
暂估价
24 | 010103001004 | 沟槽回填 | 1.土方来源、运距:综合考虑，结算时不做调整 2.密实度要求:满足设计及规范要求 3.未尽事项详见图纸、招标文件、工程量清单计价说明、国家相关规范等，并综合考虑完成该工艺的所有施工内容，满足设计及规范要求 | m3 | 223.88
25 | 010103002013 | 余方弃置（场内） | 1.废弃料品种:土方 2.运输方式:装载机装，自卸车外运 3.运距:学校校园范围内 4.不计余泥渣土消纳费 | m3 | 1
26 | 010103002014 | 余方弃置（场外） | 1.废弃料品种:土方 2.运输方式:装载机装，自卸车外运 3.运距:由施工现场运至学校校园范围外，投标人根据现场踏勘情况综合考虑，结算时不做调整 4.余泥渣土消纳费在其他项目费中考虑 | m3 | 332.5
27 | 010103002015 | 余方弃置（场内） | 1.废弃料品种:石方 2.运输方式:装载机装，自卸车外运 3.运距:学校校园范围内 4.不计余泥渣土消纳费 | m3 | 1
28 | 010103002016 | 余方弃置（场外） | 1.废弃料品种:石方 2.运输方式:装载机装，自卸车外运 3.运距:由施工现场运至学校校园范围外，投标人根据现场踏勘情况综合考虑，结算时不做调整 4.余泥渣土消纳费在其他项目费中考虑 | m3 | 1
本页小计
注：为计取规费等的使用，可在表中增设其中：“定额人工费”。
表—08
分部分项工程和单价措施项目清单与计价表
工程名称：室外广场、道路等工程 | [6 empty] | 第 8 页 共 11 页
序号 | 项目编码 | 项目名称 | 项目特征描述 | 计量单位 | 工程量 | 金额（元）
[6 empty] | 综合单价 |  | 综合合价 | 其中
暂估价
29 | 010501001005 | 垫层 | 1.混凝土强度等级:C20商品混凝土 2.具体做法参考17J008，P14 3.未尽事项详见图纸、招标文件、工程量清单计价说明、国家相关规范等，并综合考虑完成该工艺的所有施工内容，满足设计及规范要求 | m3 | 41.36
30 | 010504004001 | 毛石混凝土挡土墙 | 1.C20毛石混凝土挡墙 2.具体做法参考17J008，P14 3.未尽事项详见图纸、招标文件、工程量清单计价说明、国家相关规范等，并综合考虑完成该工艺的所有施工内容，满足设计及规范要求 | m3 | 1033.9
31 | 040601025002 | 砂砾石反滤层 | 1.300mm厚砂砾石 2.具体做法参考17J008，P17 3.未尽事项详见图纸、招标文件、工程量清单计价说明、国家相关规范等，并综合考虑完成该工艺的所有施工内容，满足设计及规范要求 | m3 | 145.59
32 | 060105006001 | 反滤土工布铺设 | 1.反滤土工布铺设（≥300g/m2） 2.具体做法参考17J008，P17 3.未尽事项详见图纸、招标文件、工程量清单计价说明、国家相关规范等，并综合考虑完成该工艺的所有施工内容，满足设计及规范要求 | m2 | 622.5
33 | 041107002001 | 安装泄水孔 | 1.DN100PVC泄水管 2.间距2~3m，梅花型布置 3.具体做法参考17J008，P17 4.未尽事项详见图纸、招标文件、工程量清单计价说明、国家相关规范等，并综合考虑完成该工艺的所有施工内容，满足设计及规范要求 | m | 216.82
本页小计
注：为计取规费等的使用，可在表中增设其中：“定额人工费”。
表—08
分部分项工程和单价措施项目清单与计价表
工程名称：室外广场、道路等工程 | [6 empty] | 第 9 页 共 11 页
序号 | 项目编码 | 项目名称 | 项目特征描述 | 计量单位 | 工程量 | 金额（元）
[6 empty] | 综合单价 |  | 综合合价 | 其中
暂估价
34 | 010903004002 | 挡墙变形缝 | 1.缝内嵌填沥青麻筋，填入深度不小于150mm 2.具体做法参考17J008 3.未尽事项详见图纸、招标文件、工程量清单计价说明、国家相关规范等，并综合考虑完成该工艺的所有施工内容，满足设计及规范要求 | m | 139.98
35 | 011101001002 | 水泥砂浆楼地面 | 1.20mm厚M15预拌水泥砂浆找平 2.部位:挡墙墙顶 3.具体做法参考17J008 4.未尽事项详见图纸、招标文件、工程量清单计价说明、国家相关规范等，并综合考虑完成该工艺的所有施工内容，满足设计及规范要求 | m2 | 183.36
毛石混凝土挡土墙合计
防护栏杆及挡墙合计
分部分项合计
措施项目
36 | 粤011701008001 | 综合钢脚手架 | 1.综合钢脚手架 2.搭设高度：4.5m以内 3.综合考虑脚手架使用费 4.未尽事项详见图纸、招标文件、工程量清单计价说明、国家相关规范等，并综合考虑完成该工艺的所有施工内容，满足设计及规范要求 | m2 | 844
37 | 011702001004 | 垫层模板 | 1.垫层模板 2.未尽事项详见图纸、招标文件、工程量清单计价说明、国家相关规范等，并综合考虑完成该工艺的所有施工内容，满足设计及规范要求 | m2 | 123.16
本页小计
注：为计取规费等的使用，可在表中增设其中：“定额人工费”。
表—08
分部分项工程和单价措施项目清单与计价表
工程名称：室外广场、道路等工程 | [6 empty] | 第 10 页 共 11 页
序号 | 项目编码 | 项目名称 | 项目特征描述 | 计量单位 | 工程量 | 金额（元）
[6 empty] | 综合单价 |  | 综合合价 | 其中
暂估价
38 | 041102002001 | 后座木模制安 | 1.后座木模制安 2.未尽事项详见图纸、招标文件、工程量清单计价说明、国家相关规范等，并综合考虑完成该工艺的所有施工内容，满足设计及规范要求 | m2 | 80.96
39 | 011702003005 | 构造柱模板 | 1.构造柱模板 2.柱周长1.8m内 3.支模高度3.6m内 4.未尽事项详见图纸、招标文件、工程量清单计价说明、国家相关规范等，并综合考虑完成该工艺的所有施工内容，满足设计及规范要求 | m2 | 237.9
40 | 011702009001 | 过梁模板 | 1.过梁模板 2.未尽事项详见图纸、招标文件、工程量清单计价说明、国家相关规范等，并综合考虑完成该工艺的所有施工内容，满足设计及规范要求 | m2 | 177.67
41 | 011702008004 | 混凝土护栏基座模板 | 1.混凝土护栏基座模板 2.未尽事项详见图纸、招标文件、工程量清单计价说明、国家相关规范等，并综合考虑完成该工艺的所有施工内容，满足设计及规范要求 | m2 | 139.37
42 | 011702011007 | 直形墙模板 | 1.挡土墙模板 2.墙厚:70cm以上 3.支模高度4m 4.未尽事项详见图纸、招标文件、工程量清单计价说明、国家相关规范等，并综合考虑完成该工艺的所有施工内容，满足设计及规范要求 | m2 | 1676.61
43 | 粤011701009001 | 单排钢脚手架 | 1.单排钢脚手架 2.搭设高度：10m以内 3.未尽事项详见图纸、招标文件、工程量清单计价说明、国家相关规范等，并综合考虑完成该工艺的所有施工内容，满足设计及规范要求 | m2 | 1291.07
本页小计
注：为计取规费等的使用，可在表中增设其中：“定额人工费”。
表—08
分部分项工程和单价措施项目清单与计价表
工程名称：室外广场、道路等工程 | [6 empty] | 第 11 页 共 11 页
序号 | 项目编码 | 项目名称 | 项目特征描述 | 计量单位 | 工程量 | 金额（元）
[6 empty] | 综合单价 |  | 综合合价 | 其中
暂估价
单价措施合计
本页小计
合 计
注：为计取规费等的使用，可在表中增设其中：“定额人工费”。
表—08

## 表-09 综合单价分析表
综合单价分析表
工程名称：室外广场、道路等工程 | [9 empty] | 第 1 页 共 1 页
项目编码 |  |  |  | 项目名称 |  |  |  | 计量单位 |  |  | 工程量
清单综合单价组成明细
定额编号 | 定额项目名称 | 定额 单位 | 数量 | 单价 |  |  |  | 合价
|  |  |  | 人工费 | 材料费 | 机具费 | 管理费 和利润 | 人工费 | 材料费 |  | 机具费 | 管理费 和利润
人工单价 |  | 小计
元/工日 |  | 未计价材料费
清单项目综合单价
材 料 费 明 细 | 主要材料名称、规格、型号 |  |  |  |  | 单位 | 数量 | 单价（元） | 合价（元） |  | 暂估单价 （元） | 暂估合价 （元）
| 其他材料费 | [6 empty] | - |  |  | -
| 材料费小计 | [6 empty] | - |  |  | -
注：1.如不使用省级或行业建设主管部门发布的计价依据，可不填定额编码、名称等； 2.招标文件提供了暂估单价的材料，按暂估的单价填入表内“暂估单价”栏及“暂估合价”栏。
表-09

## 表-11 总价措施项目清单与计价表
总价措施项目清单与计价表
工程名称：室外广场、道路等工程 | [7 empty] | 第 1 页 共 2 页
序号 | 项目编码 | 项目名称 | 计算基础 | 费率 (%) |  | 金额 (元) | 调整费率 (%) |  | 调整后金额 (元) | 备注
1 | LSSGCSF00027 | 绿色施工安全防护措施费 | 分部分项人工费+分部分项机具费 | 16.5 | [5 empty] | 以分部分项的人工费与施工机具费之和为计算基础；以专业工程类型 区分不同费率计算； 单独场地平整工程费率为4.35%； 道路、管网工程费率为16.50%； 桥涵、隧道、水处理构筑物工程费率为14.50%； 分部分项工程总费用在300 万元以内（含300 万元）的项目按基本费率乘以1.20；
2 | 粤041109009001 | 文明工地增加费 | 分部分项人工费+分部分项机具费 | 0 | [5 empty] | 以分部分项的人工费与施工机具费之和为计算基础；市级文明工地0.60%；省级文明工地1.20%
3 | 041109002001 | 夜间施工增加费 |  | 0 | [5 empty] | 以夜间施工项目人工费的20%计算
4 | 041109005001 | 交通疏解员增加费 |  | 0 | [5 empty] | 按照项目分部分项人工费的15%计算（有方案的按照方案计算），
编制人（造价人员）： |  |  |  |  | 复核人（造价工程师）：
表-11
总价措施项目清单与计价表
工程名称：室外广场、道路等工程 | [7 empty] | 第 2 页 共 2 页
序号 | 项目编码 | 项目名称 | 计算基础 | 费率 (%) |  | 金额 (元) | 调整费率 (%) |  | 调整后金额 (元) | 备注
结算时据实结算。
5 | 041108001001 | 地下管线交叉降效费 |  | 0 | [5 empty] | 按实际发生或经批准的施工方案计算
6 | 粤041109008001 | 赶工措施费 | 分部分项人工费+分部分项机具费 | 0 | [5 empty] | 赶工措施费=（1-δ）*分部分项的（人工费+施工机具费）*0.30 （0.8≤δ＜1 式中：δ=合同工期/定额工期）
7 | QTFY00000027 | 其他费用 | [7 empty] | 按实际发生或经批准的施工组织设计方案计算
合 计
编制人（造价人员）： |  |  |  |  | 复核人（造价工程师）：
表-11

## 表-12 其他项目清单与计价汇总表
其他项目清单与计价汇总表
工程名称：室外广场、道路等工程 |  |  |  | 第 1 页 共 1 页
序号 | 项目名称 | 金额（元） | 结算金额（元） |  | 备注
1 | 暂列金额 | 101321.62 |  |  | 明细详见表-12-1
2 | 暂估价 | 0.00
2.1 | 材料暂估价 | — |  |  | 明细详见表-12-2
2.2 | 专业工程暂估价 | 0.00 |  |  | 明细详见表-12-3
3 | 计日工 |  |  |  | 明细详见表-12-4
4 | 总承包服务费 |  |  |  | 明细详见表-12-5
5 | 预算包干费
6 | 工程优质费
7 | 概算幅度差
8 | 现场签证费用
9 | 索赔费用
10 | 余泥渣土消纳费
合 计 |  |  |  |  | —
注：材料（工程设备）暂估单价进入清单项目综合单价，此处不汇总。
表—12

## 表-12-1 暂列金额表
暂列金额明细表
工程名称：室外广场、道路等工程 |  |  |  | 第 1 页 共 1 页
序号 | 名称 | 计量单位 | 暂定金额（元） |  | 备注
1 | 暂列金额 | 项 | 101321.62
合 计 |  |  | 101321.62 |  | —
注：此表由招标人填写，如不能详列，也可只列暂列金额总额，投标人应将上述暂列金额计入投标总价中。
表—12—1

## 表-13 规费、税金项目清单与计价表
规费、税金项目清单与计价表
工程名称：室外广场、道路等工程 |  |  |  |  | 第 1 页 共 1 页
序号 | 项目名称 | 计算基础 | 计算基数 | 计算费率 (%) |  | 金额(元)
1 | 增值税销项税额 | 分部分项合计+措施合计+其他项目 |  | 9
合 计
编制人（造价人员）： |  |  | 复核人（造价工程师）：
表—13