## 表-04 单位工程招标控制价汇总表
单位工程投标报价汇总表
工程名称：室外排水管网工程 |  |  | 第 1 页 共 1 页
序号 | 汇总内容 | 金额:(元) |  | 其中：暂估价(元)
1 | 分部分项合计
1.1 | 土石方工程
1.2 | 污水系统
1.3 | 雨水系统
2 | 措施合计
2.1 | 绿色施工安全防护措施费
2.2 | 其他措施费
3 | 其他项目
3.1 | 暂列金额
3.2 | 暂估价
3.3 | 计日工
3.4 | 总承包服务费
3.5 | 预算包干费
3.6 | 工程优质费
3.7 | 概算幅度差
3.8 | 索赔费用
3.9 | 现场签证费用
3.10 | 其他费用
4 | 税前工程造价
5 | 增值税销项税额
6 | 总造价
7 | 人工费
投标报价合计=1+2+3+5
注：本表适用于单位工程招标控制价或投标报价的汇总，如无单位工程划分，单项工程也使用本表汇总
表—04

## 表-08 分部分项工程和单价措施项目清单与计价表
分部分项工程和单价措施项目清单与计价表
工程名称：室外排水管网工程 |  |  |  | 标段： |  |  |  | 第 1 页 共 8 页
序号 | 项目编码 | 项目名称 | 项目特征描述 |  | 计量单位 | 工程量 | 金额（元）
[7 empty] | 综合单价 |  | 综合合价 | 其中
暂估价
土石方工程
1 | 040101002002 | 挖沟槽土方 | 1.土石类别:一、二土 2.挖土深度:综合考虑 3.未尽事项详见图纸、招标文件、工程量清单计价说明、国家相关规范等，并综合考虑完成该工艺的所有施工内容，满足设计及规范要求 |  | m3 | 2340.87
2 | 040101003001 | 挖基坑土方 | 1.土石类别:一、二土 2.挖土深度:综合考虑 3.未尽事项详见图纸、招标文件、工程量清单计价说明、国家相关规范等，并综合考虑完成该工艺的所有施工内容，满足设计及规范要求 |  | m3 | 153.98
3 | 040305001002 | 砂垫层 | 1.砂垫层 2.未尽事项详见图纸、招标文件、工程量清单计价说明、国家相关规范等，并综合考虑完成该工艺的所有施工内容，满足设计及规范要求 |  | m3 | 98.02
4 | 040103001004 | 回填方 | 1.填方材料品种:土方 2.土方来源、运距:综合考虑，结算时不做调整 3.密实度要求:满足设计及规范要求 4.未尽事项详见图纸、招标文件、工程量清单计价说明、国家相关规范等，并综合考虑完成该工艺的所有施工内容，满足设计及规范要求 |  | m3 | 566
5 | 040103001005 | 回填方 | 1.填方材料品种:填砂 2.密实度要求:满足设计及规范要求 3.未尽事项详见图纸、招标文件、工程量清单计价说明、国家相关规范等，并综合考虑完成该工艺的所有施工内容，满足设计及规范要求 |  | m3 | 682.74
本页小计
注：为计取规费等的使用，可在表中增设其中：“定额人工费”。
表—08
分部分项工程和单价措施项目清单与计价表
工程名称：室外排水管网工程 |  |  |  | 标段： |  |  |  | 第 2 页 共 8 页
序号 | 项目编码 | 项目名称 | 项目特征描述 |  | 计量单位 | 工程量 | 金额（元）
[7 empty] | 综合单价 |  | 综合合价 | 其中
暂估价
6 | 040103001006 | 回填方 | 1.填方材料品种:填碎石 2.密实度要求:满足设计及规范要求 3.未尽事项详见图纸、招标文件、工程量清单计价说明、国家相关规范等，并综合考虑完成该工艺的所有施工内容，满足设计及规范要求 |  | m3 | 458.16
7 | 040103002003 | 余方弃置（场内） | 1.废弃料品种:土方 2.运输方式:装载机装，自卸车外运 3.运距:学校校园范围内 4.不计余泥渣土消纳费 |  | m3 | 1
8 | 040103002004 | 余方弃置（场外） | 1.废弃料品种:土方 2.运输方式:装载机装，自卸车外运 3.运距:由施工现场运至学校校园范围外，投标人根据现场踏勘情况综合考虑，结算时不做调整 4.余泥渣土消纳费在其他项目费中考虑 |  | m3 | 1843.95
土石方工程合计
污水系统
本页小计
注：为计取规费等的使用，可在表中增设其中：“定额人工费”。
表—08
分部分项工程和单价措施项目清单与计价表
工程名称：室外排水管网工程 |  |  |  | 标段： |  |  |  | 第 3 页 共 8 页
序号 | 项目编码 | 项目名称 | 项目特征描述 |  | 计量单位 | 工程量 | 金额（元）
[7 empty] | 综合单价 |  | 综合合价 | 其中
暂估价
9 | 040504002001 | 污水检查井 | 1.名称:φ1000mm圆形钢筋混凝土污水检查井 2.盖板:φ700球墨铸铁防盗井盖（重型） 3.混凝土强度等级:垫层C15商品混凝土，流槽C15商品混凝土，井墙及底板C30S6商品混凝土，盖板C30商品混凝土 4.钢筋:HPB300、HRB400 5.抹灰:M10预拌防水水泥砂浆 6.综合考虑井深、井底流槽、爬梯、防坠落网等配套设施 7.土方、模板另计 8.具体做法详见污水检查井详国标20S515 9.其他:包括按图纸、规范要求完成本项目的其他一切相关工作。 |  | 座 | 6
10 | 040504002002 | 污水检查井 | 1.名称:800mm*800mm矩形砖砌污水检查井 2.盖板:800*800球墨铸铁防盗井盖（重型） 3.抹灰:M10预拌防水水泥砂浆 4.综合考虑井深、井底流槽、爬梯、防坠落网等配套设施 5.土方、模板另计 6.其他:包括按图纸、规范要求完成本项目的其他一切相关工作。 |  | 座 | 2
11 | 040504008001 | 钢筋混凝土钢化粪池 | 1.材质:钢筋混凝土钢化粪池 2.型号、规格:G10-40SQF 3.综合考虑抹灰、车行承重盖板、防坠落网等配套设施 4.土方、模板另计 5.其他:包括按图纸、规范要求完成本项目的其他一切相关工作。 |  | 座 | 1
本页小计
注：为计取规费等的使用，可在表中增设其中：“定额人工费”。
表—08
分部分项工程和单价措施项目清单与计价表
工程名称：室外排水管网工程 |  |  |  | 标段： |  |  |  | 第 4 页 共 8 页
序号 | 项目编码 | 项目名称 | 项目特征描述 |  | 计量单位 | 工程量 | 金额（元）
[7 empty] | 综合单价 |  | 综合合价 | 其中
暂估价
12 | 031001006021 | HDPE双壁波纹排水管 | 1.安装部位:室外 2.介质:污、废水 3.材质、规格:HDPE双壁波纹排水管 环刚度S2级（8KN/㎡） 4.规格:DN300 5.连接形式:承插式胶圈接口 6.排水管闭水试验 7.管道及管件安装 8.其他:包括按图纸、规范要求完成本项目的其他一切相关工作。 |  | m | 188.43
13 | 031001006022 | HDPE双壁波纹排水管 | 1.安装部位:室外 2.介质:污、废水 3.材质、规格:HDPE双壁波纹排水管 环刚度S2级（8KN/㎡） 4.规格:DN500 5.连接形式:承插式胶圈接口 6.排水管闭水试验 7.管道及管件安装 8.其他:包括按图纸、规范要求完成本项目的其他一切相关工作。 |  | m | 23.8
14 | 031001006023 | 塑料管 | 1.安装部位:室外 2.介质:通气管 3.材质、规格:PVC-U实壁排水管 DN100 4.连接形式:粘接 5.排水管闭水试验 6.管道及管件安装 7.其他:包括按图纸、规范要求完成本项目的其他一切相关工作。 |  | m | 9.72
污水系统合计
雨水系统
本页小计
注：为计取规费等的使用，可在表中增设其中：“定额人工费”。
表—08
分部分项工程和单价措施项目清单与计价表
工程名称：室外排水管网工程 |  |  |  | 标段： |  |  |  | 第 5 页 共 8 页
序号 | 项目编码 | 项目名称 | 项目特征描述 |  | 计量单位 | 工程量 | 金额（元）
[7 empty] | 综合单价 |  | 综合合价 | 其中
暂估价
15 | 040504002003 | 雨水检查井 | 1.名称:φ1000mm圆形钢筋混凝土雨水检查井 2.盖板:φ700球墨铸铁防盗井盖（重型） 3.混凝土强度等级:垫层C15商品混凝土，流槽C15商品混凝土，井墙及底板C30S6商品混凝土，盖板C30商品混凝土 4.钢筋:HPB300、HRB400 5.抹灰:M10预拌防水水泥砂浆 6.综合考虑井深、井底流槽、爬梯、防坠落网等配套设施 7.土方、模板另计 8.具体做法详见污水检查井详国标20S515 9.其他:包括按图纸、规范要求完成本项目的其他一切相关工作。 |  | 座 | 11
16 | 040504002004 | 雨水检查井 | 1.名称:φ1000mm圆形钢筋混凝土雨水检查井 2.盖板:φ700球墨铸铁防盗井盖（轻型） 3.混凝土强度等级:垫层C15商品混凝土，流槽C15商品混凝土，井墙及底板C30S6商品混凝土，盖板C30商品混凝土 4.钢筋:HPB300、HRB400 5.抹灰:M10预拌防水水泥砂浆 6.综合考虑井深、井底流槽、爬梯、防坠落网等配套设施 7.土方、模板另计 8.具体做法详见污水检查井详国标20S515 9.其他:包括按图纸、规范要求完成本项目的其他一切相关工作。 |  | 座 | 2
本页小计
注：为计取规费等的使用，可在表中增设其中：“定额人工费”。
表—08
分部分项工程和单价措施项目清单与计价表
工程名称：室外排水管网工程 |  |  |  | 标段： |  |  |  | 第 6 页 共 8 页
序号 | 项目编码 | 项目名称 | 项目特征描述 |  | 计量单位 | 工程量 | 金额（元）
[7 empty] | 综合单价 |  | 综合合价 | 其中
暂估价
17 | 040504002005 | 雨水沉沙井 | 1.名称:φ1000mm圆形钢筋混凝土雨水沉沙井 2.盖板:φ700球墨铸铁防盗井盖（重型） 3.混凝土强度等级:垫层C15商品混凝土，流槽C15商品混凝土，井墙及底板C30S6商品混凝土，盖板C30商品混凝土 4.钢筋:HPB300、HRB400 5.抹灰:M10预拌防水水泥砂浆 6.综合考虑井深、井底流槽、爬梯、防坠落网等配套设施 7.土方、模板另计 8.具体做法详见污水检查井详国标20S515 9.其他:包括按图纸、规范要求完成本项目的其他一切相关工作。 |  | 座 | 1
18 | 040504001001 | 溢流式雨水口 | 1.名称:砖砌溢流式雨水口 2.球墨铸铁井盖 3.综合考虑井深、抹灰等 4.土方、模板另计 5.其他:包括按图纸、规范要求完成本项目的其他一切相关工作。 |  | 座 | 5
19 | 031001006024 | HDPE双壁波纹排水管 | 1.安装部位:室外 2.介质:雨水 3.材质、规格:HDPE双壁波纹排水管 环刚度S2级（8KN/㎡） 4.规格:DN200 5.连接形式:承插式胶圈接口 6.排水管闭水试验 7.管道及管件安装 8.其他:包括按图纸、规范要求完成本项目的其他一切相关工作。 |  | m | 110.4
本页小计
注：为计取规费等的使用，可在表中增设其中：“定额人工费”。
表—08
分部分项工程和单价措施项目清单与计价表
工程名称：室外排水管网工程 |  |  |  | 标段： |  |  |  | 第 7 页 共 8 页
序号 | 项目编码 | 项目名称 | 项目特征描述 |  | 计量单位 | 工程量 | 金额（元）
[7 empty] | 综合单价 |  | 综合合价 | 其中
暂估价
20 | 031001006025 | HDPE双壁波纹排水管 | 1.安装部位:室外 2.介质:雨水 3.材质、规格:HDPE双壁波纹排水管 环刚度S2级（8KN/㎡） 4.规格:DN400 5.连接形式:承插式胶圈接口 6.排水管闭水试验 7.管道及管件安装 8.其他:包括按图纸、规范要求完成本项目的其他一切相关工作。 |  | m | 118.31
21 | 031001006026 | HDPE双壁波纹排水管 | 1.安装部位:室外 2.介质:雨水 3.材质、规格:HDPE双壁波纹排水管 环刚度S2级（8KN/㎡） 4.规格:DN500 5.连接形式:承插式胶圈接口 6.排水管闭水试验 7.管道及管件安装 8.其他:包括按图纸、规范要求完成本项目的其他一切相关工作。 |  | m | 145.8
22 | 040501001001 | 钢筋混凝土管 | 1.安装部位:室外 2.介质:雨水 3.材质:承插式钢筋混凝土管 4.规格:DN600 5.钢筋混凝土基础 6.排水管闭水试验 7.管道及管件安装 8.其他:包括按图纸、规范要求完成本项目的其他一切相关工作。 |  | m | 38.77
23 | 031001006027 | 穿孔盲管 | 1.名称:DN100穿孔盲管 2.外包滤水土工布一层 3.其他:包括按图纸、规范要求完成本项目的其他一切相关工作。 |  | m | 403.62
雨水系统合计
分部分项合计
本页小计
注：为计取规费等的使用，可在表中增设其中：“定额人工费”。
表—08
分部分项工程和单价措施项目清单与计价表
工程名称：室外排水管网工程 |  |  |  | 标段： |  |  |  | 第 8 页 共 8 页
序号 | 项目编码 | 项目名称 | 项目特征描述 |  | 计量单位 | 工程量 | 金额（元）
[7 empty] | 综合单价 |  | 综合合价 | 其中
暂估价
措施项目
24 | 041102001002 | 垫层模板 | 1.垫层模板 |  | m2 | 13.96
25 | 041102034002 | 池底模板 | 1.池底模板 |  | m2 | 26.31
26 | 041102035002 | 池壁模板 | 1.池壁模板 |  | m2 | 171.6
27 | 041102036002 | 盖板模板 | 1.盖板模板 |  | m2 | 64.7
单价措施合计
本页小计
合 计
注：为计取规费等的使用，可在表中增设其中：“定额人工费”。
表—08

## 表-09 综合单价分析表
综合单价分析表
工程名称： | [6 empty] | 标段： |  |  |  | 第 页 共 页
项目编码 |  |  |  | 项目名称 |  |  |  |  | 计量单位 |  |  | 工程量
清单综合单价组成明细
定额编号 | 定额项目名称 | 定额 单位 | 数量 | 单价 |  |  |  |  | 合价
|  |  |  | 人工费 | 材料费 | 机具费 |  | 管理费 和利润 | 人工费 | 材料费 |  | 机具费 | 管理费 和利润
人工单价 |  | 小计
元/工日 |  | 未计价材料费
清单项目综合单价
材 料 费 明 细 | 主要材料名称、规格、型号 |  |  |  |  | 单位 |  | 数量 | 单价（元） | 合价（元） |  | 暂估单价 （元） | 暂估合价 （元）
| 其他材料费 | [7 empty] | - |  |  | -
| 材料费小计 | [7 empty] | - |  |  | -
注：1.如不使用省级或行业建设主管部门发布的计价依据，可不填定额编码、名称等； 2.招标文件提供了暂估单价的材料，按暂估的单价填入表内“暂估单价”栏及“暂估合价”栏。
表-09

## 表-11 总价措施项目清单与计价表
总价措施项目清单与计价表
工程名称：室外排水管网工程 |  |  |  |  | 标段： |  |  | 第 1 页 共 2 页
序号 | 项目编码 | 项目名称 | 计算基础 | 费率 (%) |  | 金额 (元) | 调整费率 (%) |  | 调整后金额 (元) | 备注
1 | LSSGCSF00030 | 绿色施工安全防护措施费 | 分部分项人工费+分部分项机具费 | 16.5 | [5 empty] | 以分部分项的人工费与施工机具费之和为计算基础；以专业工程类型 区分不同费率计算； 单独场地平整工程费率为4.35%； 道路、管网工程费率为16.50%； 桥涵、隧道、水处理构筑物工程费率为14.50%； 分部分项工程总费用在300 万元以内（含300 万元）的项目按基本费率乘以1.20；
2 | 粤041109009002 | 文明工地增加费 | 分部分项人工费+分部分项机具费 | 0 | [5 empty] | 以分部分项的人工费与施工机具费之和为计算基础；市级文明工地0.60%；省级文明工地1.20%
3 | 041109002002 | 夜间施工增加费 |  | 0 | [5 empty] | 以夜间施工项目人工费的20%计算
4 | 041109005002 | 交通疏解员增加费 |  | 0 | [5 empty] | 按照项目分部分项人工费的15%计算（有方案的按照方案计算），
编制人（造价人员）： |  |  |  |  | 复核人（造价工程师）：
表-11
总价措施项目清单与计价表
工程名称：室外排水管网工程 |  |  |  |  | 标段： |  |  | 第 2 页 共 2 页
序号 | 项目编码 | 项目名称 | 计算基础 | 费率 (%) |  | 金额 (元) | 调整费率 (%) |  | 调整后金额 (元) | 备注
结算时据实结算。
5 | 041108001002 | 地下管线交叉降效费 |  | 0 | [5 empty] | 按实际发生或经批准的施工方案计算
6 | 粤041109008002 | 赶工措施费 | 分部分项人工费+分部分项机具费 | 0 | [5 empty] | 赶工措施费=（1-δ）*分部分项的（人工费+施工机具费）*0.30 （0.8≤δ＜1 式中：δ=合同工期/定额工期）
7 | QTFY00000030 | 其他费用 | [7 empty] | 按实际发生或经批准的施工组织设计方案计算
合 计
编制人（造价人员）： |  |  |  |  | 复核人（造价工程师）：
表-11

## 表-12 其他项目清单与计价汇总表
其他项目清单与计价汇总表
工程名称：室外排水管网工程 |  |  | 标段： |  | 第 1 页 共 1 页
序号 | 项目名称 | 金额（元） |  | 结算金额（元） |  | 备注
1 | 暂列金额 | 21154.55 |  |  |  | 明细详见表-12-1
2 | 暂估价 | 0.00
2.1 | 材料暂估价 | — |  |  |  | 明细详见表-12-2
2.2 | 专业工程暂估价 | 0.00 |  |  |  | 明细详见表-12-3
3 | 计日工 |  |  |  |  | 明细详见表-12-4
4 | 总承包服务费 |  |  |  |  | 明细详见表-12-5
5 | 预算包干费
6 | 工程优质费
7 | 概算幅度差
8 | 现场签证费用
9 | 索赔费用
10 | 余泥渣土消纳费
合 计 | [5 empty] | —
注：材料（工程设备）暂估单价进入清单项目综合单价，此处不汇总。
表—12

## 表-12-1 暂列金额表
暂列金额明细表
工程名称：室外排水管网工程 |  |  | 标段： |  | 第 1 页 共 1 页
序号 | 名称 | 计量单位 |  | 暂定金额（元） |  | 备注
1 | 暂列金额 | 项 |  | 21154.55
合 计 |  |  |  | 21154.55 |  | —
注：此表由招标人填写，如不能详列，也可只列暂列金额总额，投标人应将上述暂列金额计入投标总价中。
表—12—1

## 表-13 规费、税金项目清单与计价表
规费、税金项目清单与计价表
工程名称：室外排水管网工程 |  |  | 标段： |  | 第 1 页 共 1 页
序号 | 项目名称 | 计算基础 | 计算基数 | 计算费率 (%) |  | 金额(元)
1 | 增值税销项税额 | 分部分项合计+措施合计+其他项目 |  | 9
合 计
编制人（造价人员）： |  |  | 复核人（造价工程师）：
表—13