## 表-04 单位工程招标控制价汇总表
单位工程投标报价汇总表
工程名称：抗震支架工程 |  |  | 第 1 页 共 1 页
序号 | 汇总内容 | 金额:(元) |  | 其中：暂估价(元)
1 | 分部分项合计
1.1 | 电气桥架抗震支架
1.2 | 暖通风管抗震支架
1.3 | 水施水管抗震支架
2 | 措施合计
2.1 | 绿色施工安全防护措施费
2.2 | 其他措施费
3 | 其他项目
3.1 | 暂列金额
3.2 | 暂估价
3.3 | 计日工
3.4 | 总承包服务费
3.5 | 预算包干费
3.6 | 工程优质费
3.7 | 概算幅度差
3.8 | 索赔费用
3.9 | 现场签证费用
3.10 | 其他费用
4 | 税前工程造价
5 | 增值税销项税额
6 | 总造价
7 | 人工费
投标报价合计=1+2+3+5
注：本表适用于单位工程招标控制价或投标报价的汇总，如无单位工程划分，单项工程也使用本表汇总
表—04

## 表-08 分部分项工程和单价措施项目清单与计价表
分部分项工程和单价措施项目清单与计价表
工程名称：抗震支架工程 |  |  |  | 标段： |  |  |  | 第 1 页 共 25 页
序号 | 项目编码 | 项目名称 | 项目特征描述 |  | 计量单位 | 工程量 | 金额（元）
[7 empty] | 综合单价 |  | 综合合价 | 其中
暂估价
电气桥架抗震支架
1 | 030413001010 | 桥架侧向抗震支架 KZQ-150-T | 1.名称:桥架侧向抗震支架 KZQ-150-T 2.材质:型钢综合 3.抗震支吊架及其配件（图纸所示所有配件:带孔槽钢、槽钢、螺杆紧固件、抗震连接构件、膨胀锚栓、管箍、P型管束、限位紧构件、底座、角配件）的安装 4.除锈、刷油、拼接、探伤、主体及配件安装、深化 5.其他:包括按图纸、规范要求完成本项目的其他一切相关工作。 |  | 套 | 81
2 | 030413001011 | 桥架双向抗震支架 KZQ-150-TL | 1.名称:桥架双向抗震支架 KZQ-150-TL 2.材质:型钢综合 3.抗震支吊架及其配件（图纸所示所有配件:带孔槽钢、槽钢、螺杆紧固件、抗震连接构件、膨胀锚栓、管箍、P型管束、限位紧构件、底座、角配件）的安装 4.除锈、刷油、拼接、探伤、主体及配件安装、深化 5.其他:包括按图纸、规范要求完成本项目的其他一切相关工作。 |  | 套 | 40
本页小计
注：为计取规费等的使用，可在表中增设其中：“定额人工费”。
表—08
分部分项工程和单价措施项目清单与计价表
工程名称：抗震支架工程 |  |  |  | 标段： |  |  |  | 第 2 页 共 25 页
序号 | 项目编码 | 项目名称 | 项目特征描述 |  | 计量单位 | 工程量 | 金额（元）
[7 empty] | 综合单价 |  | 综合合价 | 其中
暂估价
3 | 030413001012 | 桥架侧向抗震支架 KZQ-200-T | 1.名称:桥架侧向抗震支架 KZQ-200-T 2.材质:型钢综合 3.抗震支吊架及其配件（图纸所示所有配件:带孔槽钢、槽钢、螺杆紧固件、抗震连接构件、膨胀锚栓、管箍、P型管束、限位紧构件、底座、角配件）的安装 4.除锈、刷油、拼接、探伤、主体及配件安装、深化 5.其他:包括按图纸、规范要求完成本项目的其他一切相关工作。 |  | 套 | 34
4 | 030413001013 | 桥架双向抗震支架 KZQ-200-TL | 1.名称:桥架双向抗震支架 KZQ-200-TL 2.材质:型钢综合 3.抗震支吊架及其配件（图纸所示所有配件:带孔槽钢、槽钢、螺杆紧固件、抗震连接构件、膨胀锚栓、管箍、P型管束、限位紧构件、底座、角配件）的安装 4.除锈、刷油、拼接、探伤、主体及配件安装、深化 5.其他:包括按图纸、规范要求完成本项目的其他一切相关工作。 |  | 套 | 17
5 | 030413001014 | 桥架侧向抗震支架 KZQ-300-T | 1.名称:桥架侧向抗震支架 KZQ-300-T 2.材质:型钢综合 3.抗震支吊架及其配件（图纸所示所有配件:带孔槽钢、槽钢、螺杆紧固件、抗震连接构件、膨胀锚栓、管箍、P型管束、限位紧构件、底座、角配件）的安装 4.除锈、刷油、拼接、探伤、主体及配件安装、深化 5.其他:包括按图纸、规范要求完成本项目的其他一切相关工作。 |  | 套 | 43
本页小计
注：为计取规费等的使用，可在表中增设其中：“定额人工费”。
表—08
分部分项工程和单价措施项目清单与计价表
工程名称：抗震支架工程 |  |  |  | 标段： |  |  |  | 第 3 页 共 25 页
序号 | 项目编码 | 项目名称 | 项目特征描述 |  | 计量单位 | 工程量 | 金额（元）
[7 empty] | 综合单价 |  | 综合合价 | 其中
暂估价
6 | 030413001015 | 桥架双向抗震支架 KZQ-300-TL | 1.名称:桥架双向抗震支架 KZQ-300-TL 2.材质:型钢综合 3.抗震支吊架及其配件（图纸所示所有配件:带孔槽钢、槽钢、螺杆紧固件、抗震连接构件、膨胀锚栓、管箍、P型管束、限位紧构件、底座、角配件）的安装 4.除锈、刷油、拼接、探伤、主体及配件安装、深化 5.其他:包括按图纸、规范要求完成本项目的其他一切相关工作。 |  | 套 | 22
7 | 030413001016 | 桥架侧向抗震支架 KZQ-400-T | 1.名称:桥架侧向抗震支架 KZQ-400-T 2.材质:型钢综合 3.抗震支吊架及其配件（图纸所示所有配件:带孔槽钢、槽钢、螺杆紧固件、抗震连接构件、膨胀锚栓、管箍、P型管束、限位紧构件、底座、角配件）的安装 4.除锈、刷油、拼接、探伤、主体及配件安装、深化 5.其他:包括按图纸、规范要求完成本项目的其他一切相关工作。 |  | 套 | 11
8 | 030413001017 | 桥架双向抗震支架 KZQ-400-TL | 1.名称:桥架双向抗震支架 KZQ-400-TL 2.材质:型钢综合 3.抗震支吊架及其配件（图纸所示所有配件:带孔槽钢、槽钢、螺杆紧固件、抗震连接构件、膨胀锚栓、管箍、P型管束、限位紧构件、底座、角配件）的安装 4.除锈、刷油、拼接、探伤、主体及配件安装、深化 5.其他:包括按图纸、规范要求完成本项目的其他一切相关工作。 |  | 套 | 6
本页小计
注：为计取规费等的使用，可在表中增设其中：“定额人工费”。
表—08
分部分项工程和单价措施项目清单与计价表
工程名称：抗震支架工程 |  |  |  | 标段： |  |  |  | 第 4 页 共 25 页
序号 | 项目编码 | 项目名称 | 项目特征描述 |  | 计量单位 | 工程量 | 金额（元）
[7 empty] | 综合单价 |  | 综合合价 | 其中
暂估价
9 | 030413001018 | 桥架侧向抗震支架 KZQ-800-T | 1.名称:桥架侧向抗震支架 KZQ-800-T 2.材质:型钢综合 3.抗震支吊架及其配件（图纸所示所有配件:带孔槽钢、槽钢、螺杆紧固件、抗震连接构件、膨胀锚栓、管箍、P型管束、限位紧构件、底座、角配件）的安装 4.除锈、刷油、拼接、探伤、主体及配件安装、深化 5.其他:包括按图纸、规范要求完成本项目的其他一切相关工作。 |  | 套 | 7
10 | 030413001019 | 桥架双向抗震支架 KZQ-800-TL | 1.名称:桥架双向抗震支架 KZQ-800-TL 2.材质:型钢综合 3.抗震支吊架及其配件（图纸所示所有配件:带孔槽钢、槽钢、螺杆紧固件、抗震连接构件、膨胀锚栓、管箍、P型管束、限位紧构件、底座、角配件）的安装 4.除锈、刷油、拼接、探伤、主体及配件安装、深化 5.其他:包括按图纸、规范要求完成本项目的其他一切相关工作。 |  | 套 | 4
电气桥架抗震支架合计
暖通风管抗震支架
本页小计
注：为计取规费等的使用，可在表中增设其中：“定额人工费”。
表—08
分部分项工程和单价措施项目清单与计价表
工程名称：抗震支架工程 |  |  |  | 标段： |  |  |  | 第 5 页 共 25 页
序号 | 项目编码 | 项目名称 | 项目特征描述 |  | 计量单位 | 工程量 | 金额（元）
[7 empty] | 综合单价 |  | 综合合价 | 其中
暂估价
11 | 030413001020 | 风机抗震支架 KZFJ | 1.名称:风机抗震支架 KZFJ 2.材质:型钢综合 3.抗震支吊架及其配件（图纸所示所有配件:带孔槽钢、槽钢、螺杆紧固件、抗震连接构件、膨胀锚栓、管箍、P型管束、限位紧构件、底座、角配件）的安装 4.除锈、刷油、拼接、探伤、主体及配件安装、深化 5.其他:包括按图纸、规范要求完成本项目的其他一切相关工作。 |  | 套 | 7
12 | 030413001021 | 风管侧向抗震支架 KZF-400-T | 1.名称:风管侧向抗震支架 KZF-400-T 2.材质:型钢综合 3.抗震支吊架及其配件（图纸所示所有配件:带孔槽钢、槽钢、螺杆紧固件、抗震连接构件、膨胀锚栓、管箍、P型管束、限位紧构件、底座、角配件）的安装 4.除锈、刷油、拼接、探伤、主体及配件安装、深化 5.其他:包括按图纸、规范要求完成本项目的其他一切相关工作。 |  | 套 | 1
13 | 030413001022 | 风管侧向抗震支架 KZF-500-T | 1.名称:风管侧向抗震支架 KZF-500-T 2.材质:型钢综合 3.抗震支吊架及其配件（图纸所示所有配件:带孔槽钢、槽钢、螺杆紧固件、抗震连接构件、膨胀锚栓、管箍、P型管束、限位紧构件、底座、角配件）的安装 4.除锈、刷油、拼接、探伤、主体及配件安装、深化 5.其他:包括按图纸、规范要求完成本项目的其他一切相关工作。 |  | 套 | 1
本页小计
注：为计取规费等的使用，可在表中增设其中：“定额人工费”。
表—08
分部分项工程和单价措施项目清单与计价表
工程名称：抗震支架工程 |  |  |  | 标段： |  |  |  | 第 6 页 共 25 页
序号 | 项目编码 | 项目名称 | 项目特征描述 |  | 计量单位 | 工程量 | 金额（元）
[7 empty] | 综合单价 |  | 综合合价 | 其中
暂估价
14 | 030413001023 | 风管侧纵向抗震支架 KZF-500-TL | 1.名称:风管侧纵向抗震支架 KZF-500-TL 2.材质:型钢综合 3.抗震支吊架及其配件（图纸所示所有配件:带孔槽钢、槽钢、螺杆紧固件、抗震连接构件、膨胀锚栓、管箍、P型管束、限位紧构件、底座、角配件）的安装 4.除锈、刷油、拼接、探伤、主体及配件安装、深化 5.其他:包括按图纸、规范要求完成本项目的其他一切相关工作。 |  | 套 | 1
15 | 030413001024 | 风管侧向抗震支架 KZF-630-T | 1.名称:风管侧向抗震支架 KZF-630-T 2.材质:型钢综合 3.抗震支吊架及其配件（图纸所示所有配件:带孔槽钢、槽钢、螺杆紧固件、抗震连接构件、膨胀锚栓、管箍、P型管束、限位紧构件、底座、角配件）的安装 4.除锈、刷油、拼接、探伤、主体及配件安装、深化 5.其他:包括按图纸、规范要求完成本项目的其他一切相关工作。 |  | 套 | 1
16 | 030413001025 | 风管侧纵向抗震支架 KZF-630-TL | 1.名称:风管侧纵向抗震支架 KZF-630-TL 2.材质:型钢综合 3.抗震支吊架及其配件（图纸所示所有配件:带孔槽钢、槽钢、螺杆紧固件、抗震连接构件、膨胀锚栓、管箍、P型管束、限位紧构件、底座、角配件）的安装 4.除锈、刷油、拼接、探伤、主体及配件安装、深化 5.其他:包括按图纸、规范要求完成本项目的其他一切相关工作。 |  | 套 | 2
本页小计
注：为计取规费等的使用，可在表中增设其中：“定额人工费”。
表—08
分部分项工程和单价措施项目清单与计价表
工程名称：抗震支架工程 |  |  |  | 标段： |  |  |  | 第 7 页 共 25 页
序号 | 项目编码 | 项目名称 | 项目特征描述 |  | 计量单位 | 工程量 | 金额（元）
[7 empty] | 综合单价 |  | 综合合价 | 其中
暂估价
17 | 030413001026 | 风管侧向抗震支架 KZF-800-T | 1.名称:风管侧向抗震支架 KZF-800-T 2.材质:型钢综合 3.抗震支吊架及其配件（图纸所示所有配件:带孔槽钢、槽钢、螺杆紧固件、抗震连接构件、膨胀锚栓、管箍、P型管束、限位紧构件、底座、角配件）的安装 4.除锈、刷油、拼接、探伤、主体及配件安装、深化 5.其他:包括按图纸、规范要求完成本项目的其他一切相关工作。 |  | 套 | 103
18 | 030413001027 | 风管侧纵向抗震支架 KZF-800-TL | 1.名称:风管侧纵向抗震支架 KZF-800-TL 2.材质:型钢综合 3.抗震支吊架及其配件（图纸所示所有配件:带孔槽钢、槽钢、螺杆紧固件、抗震连接构件、膨胀锚栓、管箍、P型管束、限位紧构件、底座、角配件）的安装 4.除锈、刷油、拼接、探伤、主体及配件安装、深化 5.其他:包括按图纸、规范要求完成本项目的其他一切相关工作。 |  | 套 | 92
19 | 030413001028 | 风管侧向抗震支架 KZF-1000-T | 1.名称:风管侧向抗震支架 KZF-1000-T 2.材质:型钢综合 3.抗震支吊架及其配件（图纸所示所有配件:带孔槽钢、槽钢、螺杆紧固件、抗震连接构件、膨胀锚栓、管箍、P型管束、限位紧构件、底座、角配件）的安装 4.除锈、刷油、拼接、探伤、主体及配件安装、深化 5.其他:包括按图纸、规范要求完成本项目的其他一切相关工作。 |  | 套 | 9
本页小计
注：为计取规费等的使用，可在表中增设其中：“定额人工费”。
表—08
分部分项工程和单价措施项目清单与计价表
工程名称：抗震支架工程 |  |  |  | 标段： |  |  |  | 第 8 页 共 25 页
序号 | 项目编码 | 项目名称 | 项目特征描述 |  | 计量单位 | 工程量 | 金额（元）
[7 empty] | 综合单价 |  | 综合合价 | 其中
暂估价
20 | 030413001029 | 风管侧纵向抗震支架 KZF-1000-TL | 1.名称:风管侧纵向抗震支架 KZF-1000-TL 2.材质:型钢综合 3.抗震支吊架及其配件（图纸所示所有配件:带孔槽钢、槽钢、螺杆紧固件、抗震连接构件、膨胀锚栓、管箍、P型管束、限位紧构件、底座、角配件）的安装 4.除锈、刷油、拼接、探伤、主体及配件安装、深化 5.其他:包括按图纸、规范要求完成本项目的其他一切相关工作。 |  | 套 | 7
21 | 030413001030 | 风管侧向抗震支架 KZF-1100-T | 1.名称:风管侧向抗震支架 KZF-1100-T 2.材质:型钢综合 3.抗震支吊架及其配件（图纸所示所有配件:带孔槽钢、槽钢、螺杆紧固件、抗震连接构件、膨胀锚栓、管箍、P型管束、限位紧构件、底座、角配件）的安装 4.除锈、刷油、拼接、探伤、主体及配件安装、深化 5.其他:包括按图纸、规范要求完成本项目的其他一切相关工作。 |  | 套 | 13
22 | 030413001031 | 风管侧纵向抗震支架 KZF-1100-TL | 1.名称:风管侧纵向抗震支架 KZF-1100-TL 2.材质:型钢综合 3.抗震支吊架及其配件（图纸所示所有配件:带孔槽钢、槽钢、螺杆紧固件、抗震连接构件、膨胀锚栓、管箍、P型管束、限位紧构件、底座、角配件）的安装 4.除锈、刷油、拼接、探伤、主体及配件安装、深化 5.其他:包括按图纸、规范要求完成本项目的其他一切相关工作。 |  | 套 | 12
本页小计
注：为计取规费等的使用，可在表中增设其中：“定额人工费”。
表—08
分部分项工程和单价措施项目清单与计价表
工程名称：抗震支架工程 |  |  |  | 标段： |  |  |  | 第 9 页 共 25 页
序号 | 项目编码 | 项目名称 | 项目特征描述 |  | 计量单位 | 工程量 | 金额（元）
[7 empty] | 综合单价 |  | 综合合价 | 其中
暂估价
23 | 030413001032 | 风管侧向抗震支架 KZF-1250-T | 1.名称:风管侧向抗震支架 KZF-1250-T 2.材质:型钢综合 3.抗震支吊架及其配件（图纸所示所有配件:带孔槽钢、槽钢、螺杆紧固件、抗震连接构件、膨胀锚栓、管箍、P型管束、限位紧构件、底座、角配件）的安装 4.除锈、刷油、拼接、探伤、主体及配件安装、深化 5.其他:包括按图纸、规范要求完成本项目的其他一切相关工作。 |  | 套 | 71
24 | 030413001033 | 风管侧纵向抗震支架 KZF-1250-TL | 1.名称:风管侧纵向抗震支架 KZF-1250-TL 2.材质:型钢综合 3.抗震支吊架及其配件（图纸所示所有配件:带孔槽钢、槽钢、螺杆紧固件、抗震连接构件、膨胀锚栓、管箍、P型管束、限位紧构件、底座、角配件）的安装 4.除锈、刷油、拼接、探伤、主体及配件安装、深化 5.其他:包括按图纸、规范要求完成本项目的其他一切相关工作。 |  | 套 | 46
25 | 030413001034 | 风管侧向抗震支架 KZF-1400-T | 1.名称:风管侧向抗震支架 KZF-1400-T 2.材质:型钢综合 3.抗震支吊架及其配件（图纸所示所有配件:带孔槽钢、槽钢、螺杆紧固件、抗震连接构件、膨胀锚栓、管箍、P型管束、限位紧构件、底座、角配件）的安装 4.除锈、刷油、拼接、探伤、主体及配件安装、深化 5.其他:包括按图纸、规范要求完成本项目的其他一切相关工作。 |  | 套 | 7
本页小计
注：为计取规费等的使用，可在表中增设其中：“定额人工费”。
表—08
分部分项工程和单价措施项目清单与计价表
工程名称：抗震支架工程 |  |  |  | 标段： |  |  |  | 第 10 页 共 25 页
序号 | 项目编码 | 项目名称 | 项目特征描述 |  | 计量单位 | 工程量 | 金额（元）
[7 empty] | 综合单价 |  | 综合合价 | 其中
暂估价
26 | 030413001035 | 风管侧纵向抗震支架 KZF-1400-TL | 1.名称:风管侧纵向抗震支架 KZF-1400-TL 2.材质:型钢综合 3.抗震支吊架及其配件（图纸所示所有配件:带孔槽钢、槽钢、螺杆紧固件、抗震连接构件、膨胀锚栓、管箍、P型管束、限位紧构件、底座、角配件）的安装 4.除锈、刷油、拼接、探伤、主体及配件安装、深化 5.其他:包括按图纸、规范要求完成本项目的其他一切相关工作。 |  | 套 | 4
27 | 030413001036 | 风管侧向抗震支架 KZF-1600-T | 1.名称:风管侧向抗震支架 KZF-1600-T 2.材质:型钢综合 3.抗震支吊架及其配件（图纸所示所有配件:带孔槽钢、槽钢、螺杆紧固件、抗震连接构件、膨胀锚栓、管箍、P型管束、限位紧构件、底座、角配件）的安装 4.除锈、刷油、拼接、探伤、主体及配件安装、深化 5.其他:包括按图纸、规范要求完成本项目的其他一切相关工作。 |  | 套 | 47
28 | 030413001037 | 风管侧纵向抗震支架 KZF-1600-TL | 1.名称:风管侧纵向抗震支架 KZF-1600-TL 2.材质:型钢综合 3.抗震支吊架及其配件（图纸所示所有配件:带孔槽钢、槽钢、螺杆紧固件、抗震连接构件、膨胀锚栓、管箍、P型管束、限位紧构件、底座、角配件）的安装 4.除锈、刷油、拼接、探伤、主体及配件安装、深化 5.其他:包括按图纸、规范要求完成本项目的其他一切相关工作。 |  | 套 | 38
本页小计
注：为计取规费等的使用，可在表中增设其中：“定额人工费”。
表—08
分部分项工程和单价措施项目清单与计价表
工程名称：抗震支架工程 |  |  |  | 标段： |  |  |  | 第 11 页 共 25 页
序号 | 项目编码 | 项目名称 | 项目特征描述 |  | 计量单位 | 工程量 | 金额（元）
[7 empty] | 综合单价 |  | 综合合价 | 其中
暂估价
29 | 030413001038 | 风管侧向抗震支架 KZF-1800-T | 1.名称:风管侧向抗震支架 KZF-1800-T 2.材质:型钢综合 3.抗震支吊架及其配件（图纸所示所有配件:带孔槽钢、槽钢、螺杆紧固件、抗震连接构件、膨胀锚栓、管箍、P型管束、限位紧构件、底座、角配件）的安装 4.除锈、刷油、拼接、探伤、主体及配件安装、深化 5.其他:包括按图纸、规范要求完成本项目的其他一切相关工作。 |  | 套 | 21
30 | 030413001039 | 风管侧纵向抗震支架 KZF-1800-TL | 1.名称:风管侧纵向抗震支架 KZF-1800-TL 2.材质:型钢综合 3.抗震支吊架及其配件（图纸所示所有配件:带孔槽钢、槽钢、螺杆紧固件、抗震连接构件、膨胀锚栓、管箍、P型管束、限位紧构件、底座、角配件）的安装 4.除锈、刷油、拼接、探伤、主体及配件安装、深化 5.其他:包括按图纸、规范要求完成本项目的其他一切相关工作。 |  | 套 | 16
31 | 030413001040 | 风管侧向抗震支架 KZF-2000-T | 1.名称:风管侧向抗震支架 KZF-2000-T 2.材质:型钢综合 3.抗震支吊架及其配件（图纸所示所有配件:带孔槽钢、槽钢、螺杆紧固件、抗震连接构件、膨胀锚栓、管箍、P型管束、限位紧构件、底座、角配件）的安装 4.除锈、刷油、拼接、探伤、主体及配件安装、深化 5.其他:包括按图纸、规范要求完成本项目的其他一切相关工作。 |  | 套 | 10
本页小计
注：为计取规费等的使用，可在表中增设其中：“定额人工费”。
表—08
分部分项工程和单价措施项目清单与计价表
工程名称：抗震支架工程 |  |  |  | 标段： |  |  |  | 第 12 页 共 25 页
序号 | 项目编码 | 项目名称 | 项目特征描述 |  | 计量单位 | 工程量 | 金额（元）
[7 empty] | 综合单价 |  | 综合合价 | 其中
暂估价
32 | 030413001041 | 风管侧纵向抗震支架 KZF-2000-TL | 1.名称:风管侧纵向抗震支架 KZF-2000-TL 2.材质:型钢综合 3.抗震支吊架及其配件（图纸所示所有配件:带孔槽钢、槽钢、螺杆紧固件、抗震连接构件、膨胀锚栓、管箍、P型管束、限位紧构件、底座、角配件）的安装 4.除锈、刷油、拼接、探伤、主体及配件安装、深化 5.其他:包括按图纸、规范要求完成本项目的其他一切相关工作。 |  | 套 | 10
33 | 030413001042 | 风管侧向抗震支架 KZF-2200-T | 1.名称:风管侧向抗震支架 KZF-2200-T 2.材质:型钢综合 3.抗震支吊架及其配件（图纸所示所有配件:带孔槽钢、槽钢、螺杆紧固件、抗震连接构件、膨胀锚栓、管箍、P型管束、限位紧构件、底座、角配件）的安装 4.除锈、刷油、拼接、探伤、主体及配件安装、深化 5.其他:包括按图纸、规范要求完成本项目的其他一切相关工作。 |  | 套 | 5
34 | 030413001043 | 风管侧纵向抗震支架 KZF-2200-TL | 1.名称:风管侧纵向抗震支架 KZF-2200-TL 2.材质:型钢综合 3.抗震支吊架及其配件（图纸所示所有配件:带孔槽钢、槽钢、螺杆紧固件、抗震连接构件、膨胀锚栓、管箍、P型管束、限位紧构件、底座、角配件）的安装 4.除锈、刷油、拼接、探伤、主体及配件安装、深化 5.其他:包括按图纸、规范要求完成本项目的其他一切相关工作。 |  | 套 | 5
本页小计
注：为计取规费等的使用，可在表中增设其中：“定额人工费”。
表—08
分部分项工程和单价措施项目清单与计价表
工程名称：抗震支架工程 |  |  |  | 标段： |  |  |  | 第 13 页 共 25 页
序号 | 项目编码 | 项目名称 | 项目特征描述 |  | 计量单位 | 工程量 | 金额（元）
[7 empty] | 综合单价 |  | 综合合价 | 其中
暂估价
35 | 030413001044 | 风管侧向抗震支架 KZF-2500-T | 1.名称:风管侧向抗震支架 KZF-2500-T 2.材质:型钢综合 3.抗震支吊架及其配件（图纸所示所有配件:带孔槽钢、槽钢、螺杆紧固件、抗震连接构件、膨胀锚栓、管箍、P型管束、限位紧构件、底座、角配件）的安装 4.除锈、刷油、拼接、探伤、主体及配件安装、深化 5.其他:包括按图纸、规范要求完成本项目的其他一切相关工作。 |  | 套 | 2
36 | 030413001045 | 风管侧纵向抗震支架 KZF-2500-TL | 1.名称:风管侧纵向抗震支架 KZF-2500-TL 2.材质:型钢综合 3.抗震支吊架及其配件（图纸所示所有配件:带孔槽钢、槽钢、螺杆紧固件、抗震连接构件、膨胀锚栓、管箍、P型管束、限位紧构件、底座、角配件）的安装 4.除锈、刷油、拼接、探伤、主体及配件安装、深化 5.其他:包括按图纸、规范要求完成本项目的其他一切相关工作。 |  | 套 | 1
37 | 030413001046 | 风管侧向抗震支架 KZF-2800-T | 1.名称:风管侧向抗震支架 KZF-2800-T 2.材质:型钢综合 3.抗震支吊架及其配件（图纸所示所有配件:带孔槽钢、槽钢、螺杆紧固件、抗震连接构件、膨胀锚栓、管箍、P型管束、限位紧构件、底座、角配件）的安装 4.除锈、刷油、拼接、探伤、主体及配件安装、深化 5.其他:包括按图纸、规范要求完成本项目的其他一切相关工作。 |  | 套 | 3
本页小计
注：为计取规费等的使用，可在表中增设其中：“定额人工费”。
表—08
分部分项工程和单价措施项目清单与计价表
工程名称：抗震支架工程 |  |  |  | 标段： |  |  |  | 第 14 页 共 25 页
序号 | 项目编码 | 项目名称 | 项目特征描述 |  | 计量单位 | 工程量 | 金额（元）
[7 empty] | 综合单价 |  | 综合合价 | 其中
暂估价
38 | 030413001047 | 风管侧纵向抗震支架 KZF-2800-TL | 1.名称:风管侧纵向抗震支架 KZF-2800-TL 2.材质:型钢综合 3.抗震支吊架及其配件（图纸所示所有配件:带孔槽钢、槽钢、螺杆紧固件、抗震连接构件、膨胀锚栓、管箍、P型管束、限位紧构件、底座、角配件）的安装 4.除锈、刷油、拼接、探伤、主体及配件安装、深化 5.其他:包括按图纸、规范要求完成本项目的其他一切相关工作。 |  | 套 | 2
39 | 030413001048 | 风管侧向抗震支架 KZF-3000-T | 1.名称:风管侧向抗震支架 KZF-3000-T 2.材质:型钢综合 3.抗震支吊架及其配件（图纸所示所有配件:带孔槽钢、槽钢、螺杆紧固件、抗震连接构件、膨胀锚栓、管箍、P型管束、限位紧构件、底座、角配件）的安装 4.除锈、刷油、拼接、探伤、主体及配件安装、深化 5.其他:包括按图纸、规范要求完成本项目的其他一切相关工作。 |  | 套 | 3
40 | 030413001049 | 风管侧纵向抗震支架 KZF-3000-TL | 1.名称:风管侧纵向抗震支架 KZF-3000-TL 2.材质:型钢综合 3.抗震支吊架及其配件（图纸所示所有配件:带孔槽钢、槽钢、螺杆紧固件、抗震连接构件、膨胀锚栓、管箍、P型管束、限位紧构件、底座、角配件）的安装 4.除锈、刷油、拼接、探伤、主体及配件安装、深化 5.其他:包括按图纸、规范要求完成本项目的其他一切相关工作。 |  | 套 | 3
本页小计
注：为计取规费等的使用，可在表中增设其中：“定额人工费”。
表—08
分部分项工程和单价措施项目清单与计价表
工程名称：抗震支架工程 |  |  |  | 标段： |  |  |  | 第 15 页 共 25 页
序号 | 项目编码 | 项目名称 | 项目特征描述 |  | 计量单位 | 工程量 | 金额（元）
[7 empty] | 综合单价 |  | 综合合价 | 其中
暂估价
暖通风管抗震支架合计
水施水管抗震支架
41 | 031002001016 | 2管侧向抗震支架 | 1.名称:2管侧向抗震支架 2.材质:型钢综合 3.规格:KZS-2*DN100-T 4.抗震支吊架及其配件（图纸所示所有配件:带孔槽钢、槽钢、螺杆紧固件、抗震连接构件、膨胀锚栓、管箍、P型管束、限位紧构件、底座、角配件）的安装 5.除锈、刷油、拼接、探伤、主体及配件安装、深化 6.其他:包括按图纸、规范要求完成本项目的其他一切相关工作。 |  | 套 | 1
42 | 031002001017 | 2管侧纵双向抗震支架 | 1.名称:2管侧纵双向抗震支架 2.材质:型钢综合 3.规格:KZS-2*DN100-TL 4.抗震支吊架及其配件（图纸所示所有配件:带孔槽钢、槽钢、螺杆紧固件、抗震连接构件、膨胀锚栓、管箍、P型管束、限位紧构件、底座、角配件）的安装 5.除锈、刷油、拼接、探伤、主体及配件安装、深化 6.其他:包括按图纸、规范要求完成本项目的其他一切相关工作。 |  | 套 | 1
本页小计
注：为计取规费等的使用，可在表中增设其中：“定额人工费”。
表—08
分部分项工程和单价措施项目清单与计价表
工程名称：抗震支架工程 |  |  |  | 标段： |  |  |  | 第 16 页 共 25 页
序号 | 项目编码 | 项目名称 | 项目特征描述 |  | 计量单位 | 工程量 | 金额（元）
[7 empty] | 综合单价 |  | 综合合价 | 其中
暂估价
43 | 031002001018 | 2管侧向抗震支架 | 1.名称:2管侧向抗震支架 2.材质:型钢综合 3.规格:KZS-2*DN150-T 4.抗震支吊架及其配件（图纸所示所有配件:带孔槽钢、槽钢、螺杆紧固件、抗震连接构件、膨胀锚栓、管箍、P型管束、限位紧构件、底座、角配件）的安装 5.除锈、刷油、拼接、探伤、主体及配件安装、深化 6.其他:包括按图纸、规范要求完成本项目的其他一切相关工作。 |  | 套 | 5
44 | 031002001019 | 2管侧纵双向抗震支架 | 1.名称:2管侧纵双向抗震支架 2.材质:型钢综合 3.规格:KZS-2*DN150-TL 4.抗震支吊架及其配件（图纸所示所有配件:带孔槽钢、槽钢、螺杆紧固件、抗震连接构件、膨胀锚栓、管箍、P型管束、限位紧构件、底座、角配件）的安装 5.除锈、刷油、拼接、探伤、主体及配件安装、深化 6.其他:包括按图纸、规范要求完成本项目的其他一切相关工作。 |  | 套 | 3
45 | 031002001020 | 4管侧向抗震支架 | 1.名称:4管侧向抗震支架 2.材质:型钢综合 3.规格:KZS-2*DN65+2*DN80-T 4.抗震支吊架及其配件（图纸所示所有配件:带孔槽钢、槽钢、螺杆紧固件、抗震连接构件、膨胀锚栓、管箍、P型管束、限位紧构件、底座、角配件）的安装 5.除锈、刷油、拼接、探伤、主体及配件安装、深化 6.其他:包括按图纸、规范要求完成本项目的其他一切相关工作。 |  | 套 | 1
本页小计
注：为计取规费等的使用，可在表中增设其中：“定额人工费”。
表—08
分部分项工程和单价措施项目清单与计价表
工程名称：抗震支架工程 |  |  |  | 标段： |  |  |  | 第 17 页 共 25 页
序号 | 项目编码 | 项目名称 | 项目特征描述 |  | 计量单位 | 工程量 | 金额（元）
[7 empty] | 综合单价 |  | 综合合价 | 其中
暂估价
46 | 031002001021 | 2管侧向抗震支架 | 1.名称:2管侧向抗震支架 2.材质:型钢综合 3.规格:KZS-2*DN65-T 4.抗震支吊架及其配件（图纸所示所有配件:带孔槽钢、槽钢、螺杆紧固件、抗震连接构件、膨胀锚栓、管箍、P型管束、限位紧构件、底座、角配件）的安装 5.除锈、刷油、拼接、探伤、主体及配件安装、深化 6.其他:包括按图纸、规范要求完成本项目的其他一切相关工作。 |  | 套 | 3
47 | 031002001022 | 2管侧纵双向抗震支架 | 1.名称:2管侧纵双向抗震支架 2.材质:型钢综合 3.规格:KZS-2*DN65-TL 4.抗震支吊架及其配件（图纸所示所有配件:带孔槽钢、槽钢、螺杆紧固件、抗震连接构件、膨胀锚栓、管箍、P型管束、限位紧构件、底座、角配件）的安装 5.除锈、刷油、拼接、探伤、主体及配件安装、深化 6.其他:包括按图纸、规范要求完成本项目的其他一切相关工作。 |  | 套 | 3
48 | 031002001023 | 3管侧向抗震支架 | 1.名称:3管侧向抗震支架 2.材质:型钢综合 3.规格:KZS-2*DN80-DN150-T 4.抗震支吊架及其配件（图纸所示所有配件:带孔槽钢、槽钢、螺杆紧固件、抗震连接构件、膨胀锚栓、管箍、P型管束、限位紧构件、底座、角配件）的安装 5.除锈、刷油、拼接、探伤、主体及配件安装、深化 6.其他:包括按图纸、规范要求完成本项目的其他一切相关工作。 |  | 套 | 1
本页小计
注：为计取规费等的使用，可在表中增设其中：“定额人工费”。
表—08
分部分项工程和单价措施项目清单与计价表
工程名称：抗震支架工程 |  |  |  | 标段： |  |  |  | 第 18 页 共 25 页
序号 | 项目编码 | 项目名称 | 项目特征描述 |  | 计量单位 | 工程量 | 金额（元）
[7 empty] | 综合单价 |  | 综合合价 | 其中
暂估价
49 | 031002001024 | 3管侧纵双向抗震支架 | 1.名称:3管侧纵双向抗震支架 2.材质:型钢综合 3.规格:KZS-2*DN80-DN150-TL 4.抗震支吊架及其配件（图纸所示所有配件:带孔槽钢、槽钢、螺杆紧固件、抗震连接构件、膨胀锚栓、管箍、P型管束、限位紧构件、底座、角配件）的安装 5.除锈、刷油、拼接、探伤、主体及配件安装、深化 6.其他:包括按图纸、规范要求完成本项目的其他一切相关工作。 |  | 套 | 1
50 | 031002001025 | 2管侧向抗震支架 | 1.名称:2管侧向抗震支架 2.材质:型钢综合 3.规格:KZS-2*DN80-T 4.抗震支吊架及其配件（图纸所示所有配件:带孔槽钢、槽钢、螺杆紧固件、抗震连接构件、膨胀锚栓、管箍、P型管束、限位紧构件、底座、角配件）的安装 5.除锈、刷油、拼接、探伤、主体及配件安装、深化 6.其他:包括按图纸、规范要求完成本项目的其他一切相关工作。 |  | 套 | 2
51 | 031002001026 | 2管侧纵双向抗震支架 | 1.名称:2管侧纵双向抗震支架 2.材质:型钢综合 3.规格:KZS-2*DN80-TL 4.抗震支吊架及其配件（图纸所示所有配件:带孔槽钢、槽钢、螺杆紧固件、抗震连接构件、膨胀锚栓、管箍、P型管束、限位紧构件、底座、角配件）的安装 5.除锈、刷油、拼接、探伤、主体及配件安装、深化 6.其他:包括按图纸、规范要求完成本项目的其他一切相关工作。 |  | 套 | 1
本页小计
注：为计取规费等的使用，可在表中增设其中：“定额人工费”。
表—08
分部分项工程和单价措施项目清单与计价表
工程名称：抗震支架工程 |  |  |  | 标段： |  |  |  | 第 19 页 共 25 页
序号 | 项目编码 | 项目名称 | 项目特征描述 |  | 计量单位 | 工程量 | 金额（元）
[7 empty] | 综合单价 |  | 综合合价 | 其中
暂估价
52 | 031002001027 | 3管侧向抗震支架 | 1.名称:3管侧向抗震支架 2.材质:型钢综合 3.规格:KZS-3*DN150-T 4.抗震支吊架及其配件（图纸所示所有配件:带孔槽钢、槽钢、螺杆紧固件、抗震连接构件、膨胀锚栓、管箍、P型管束、限位紧构件、底座、角配件）的安装 5.除锈、刷油、拼接、探伤、主体及配件安装、深化 6.其他:包括按图纸、规范要求完成本项目的其他一切相关工作。 |  | 套 | 1
53 | 031002001028 | 3管侧纵双向抗震支架 | 1.名称:3管侧纵双向抗震支架 2.材质:型钢综合 3.规格:KZS-3*DN150-TL 4.抗震支吊架及其配件（图纸所示所有配件:带孔槽钢、槽钢、螺杆紧固件、抗震连接构件、膨胀锚栓、管箍、P型管束、限位紧构件、底座、角配件）的安装 5.除锈、刷油、拼接、探伤、主体及配件安装、深化 6.其他:包括按图纸、规范要求完成本项目的其他一切相关工作。 |  | 套 | 2
54 | 031002001029 | 4管侧向抗震支架 | 1.名称:4管侧向抗震支架 2.材质:型钢综合 3.规格:KZS-4*DN150-T 4.抗震支吊架及其配件（图纸所示所有配件:带孔槽钢、槽钢、螺杆紧固件、抗震连接构件、膨胀锚栓、管箍、P型管束、限位紧构件、底座、角配件）的安装 5.除锈、刷油、拼接、探伤、主体及配件安装、深化 6.其他:包括按图纸、规范要求完成本项目的其他一切相关工作。 |  | 套 | 3
本页小计
注：为计取规费等的使用，可在表中增设其中：“定额人工费”。
表—08
分部分项工程和单价措施项目清单与计价表
工程名称：抗震支架工程 |  |  |  | 标段： |  |  |  | 第 20 页 共 25 页
序号 | 项目编码 | 项目名称 | 项目特征描述 |  | 计量单位 | 工程量 | 金额（元）
[7 empty] | 综合单价 |  | 综合合价 | 其中
暂估价
55 | 031002001030 | 4管侧纵双向抗震支架 | 1.名称:4管侧纵双向抗震支架 2.材质:型钢综合 3.规格:KZS-4*DN150-TL 4.抗震支吊架及其配件（图纸所示所有配件:带孔槽钢、槽钢、螺杆紧固件、抗震连接构件、膨胀锚栓、管箍、P型管束、限位紧构件、底座、角配件）的安装 5.除锈、刷油、拼接、探伤、主体及配件安装、深化 6.其他:包括按图纸、规范要求完成本项目的其他一切相关工作。 |  | 套 | 3
56 | 031002001031 | 5管侧纵双向抗震支架 | 1.名称:5管侧纵双向抗震支架 2.材质:型钢综合 3.规格:KZS-5*DN150-TL 4.抗震支吊架及其配件（图纸所示所有配件:带孔槽钢、槽钢、螺杆紧固件、抗震连接构件、膨胀锚栓、管箍、P型管束、限位紧构件、底座、角配件）的安装 5.除锈、刷油、拼接、探伤、主体及配件安装、深化 6.其他:包括按图纸、规范要求完成本项目的其他一切相关工作。 |  | 套 | 1
57 | 031002001032 | 单管侧向抗震支架 | 1.名称:单管侧向抗震支架 2.材质:型钢综合 3.规格:KZS-DN100-T 4.抗震支吊架及其配件（图纸所示所有配件:带孔槽钢、槽钢、螺杆紧固件、抗震连接构件、膨胀锚栓、管箍、P型管束、限位紧构件、底座、角配件）的安装 5.除锈、刷油、拼接、探伤、主体及配件安装、深化 6.其他:包括按图纸、规范要求完成本项目的其他一切相关工作。 |  | 套 | 87
本页小计
注：为计取规费等的使用，可在表中增设其中：“定额人工费”。
表—08
分部分项工程和单价措施项目清单与计价表
工程名称：抗震支架工程 |  |  |  | 标段： |  |  |  | 第 21 页 共 25 页
序号 | 项目编码 | 项目名称 | 项目特征描述 |  | 计量单位 | 工程量 | 金额（元）
[7 empty] | 综合单价 |  | 综合合价 | 其中
暂估价
58 | 031002001033 | 单管侧向抗震支架 | 1.名称:单管侧纵双向抗震支架 2.材质:型钢综合 3.规格:KZS-DN100-TL 4.抗震支吊架及其配件（图纸所示所有配件:带孔槽钢、槽钢、螺杆紧固件、抗震连接构件、膨胀锚栓、管箍、P型管束、限位紧构件、底座、角配件）的安装 5.除锈、刷油、拼接、探伤、主体及配件安装、深化 6.其他:包括按图纸、规范要求完成本项目的其他一切相关工作。 |  | 套 | 98
59 | 031002001034 | 单管侧向抗震支架 | 1.名称:单管侧向抗震支架 2.材质:型钢综合 3.规格:KZS-DN150-T 4.抗震支吊架及其配件（图纸所示所有配件:带孔槽钢、槽钢、螺杆紧固件、抗震连接构件、膨胀锚栓、管箍、P型管束、限位紧构件、底座、角配件）的安装 5.除锈、刷油、拼接、探伤、主体及配件安装、深化 6.其他:包括按图纸、规范要求完成本项目的其他一切相关工作。 |  | 套 | 117
本页小计
注：为计取规费等的使用，可在表中增设其中：“定额人工费”。
表—08
分部分项工程和单价措施项目清单与计价表
工程名称：抗震支架工程 |  |  |  | 标段： |  |  |  | 第 22 页 共 25 页
序号 | 项目编码 | 项目名称 | 项目特征描述 |  | 计量单位 | 工程量 | 金额（元）
[7 empty] | 综合单价 |  | 综合合价 | 其中
暂估价
60 | 031002001035 | 单管侧纵双向抗震支架 | 1.名称:单管侧纵双向抗震支架 2.材质:型钢综合 3.规格:KZS-DN150-TL 4.抗震支吊架及其配件（图纸所示所有配件:带孔槽钢、槽钢、螺杆紧固件、抗震连接构件、膨胀锚栓、管箍、P型管束、限位紧构件、底座、角配件）的安装 5.除锈、刷油、拼接、探伤、主体及配件安装、深化 6.其他:包括按图纸、规范要求完成本项目的其他一切相关工作。 |  | 套 | 102
61 | 031002001036 | 3管侧纵双向抗展支架 | 1.名称:3管侧纵双向抗展支架 2.材质:型钢综合 3.规格:KZS-DN65+2*DN100-TL 4.抗震支吊架及其配件（图纸所示所有配件:带孔槽钢、槽钢、螺杆紧固件、抗震连接构件、膨胀锚栓、管箍、P型管束、限位紧构件、底座、角配件）的安装 5.除锈、刷油、拼接、探伤、主体及配件安装、深化 6.其他:包括按图纸、规范要求完成本项目的其他一切相关工作。 |  | 套 | 1
本页小计
注：为计取规费等的使用，可在表中增设其中：“定额人工费”。
表—08
分部分项工程和单价措施项目清单与计价表
工程名称：抗震支架工程 |  |  |  | 标段： |  |  |  | 第 23 页 共 25 页
序号 | 项目编码 | 项目名称 | 项目特征描述 |  | 计量单位 | 工程量 | 金额（元）
[7 empty] | 综合单价 |  | 综合合价 | 其中
暂估价
62 | 031002001037 | 3管侧向抗震支架 | 1.名称:3管侧向抗震支架 2.材质:型钢综合 3.规格:KZS-DN65+2*DN80-T 4.抗震支吊架及其配件（图纸所示所有配件:带孔槽钢、槽钢、螺杆紧固件、抗震连接构件、膨胀锚栓、管箍、P型管束、限位紧构件、底座、角配件）的安装 5.除锈、刷油、拼接、探伤、主体及配件安装、深化 6.其他:包括按图纸、规范要求完成本项目的其他一切相关工作。 |  | 套 | 2
63 | 031002001038 | 3管侧纵双向抗震支架 | 1.名称:3管侧纵双向抗震支架 2.材质:型钢综合 3.规格:KZS-DN65+2*DN80-TL 4.抗震支吊架及其配件（图纸所示所有配件:带孔槽钢、槽钢、螺杆紧固件、抗震连接构件、膨胀锚栓、管箍、P型管束、限位紧构件、底座、角配件）的安装 5.除锈、刷油、拼接、探伤、主体及配件安装、深化 6.其他:包括按图纸、规范要求完成本项目的其他一切相关工作。 |  | 套 | 4
64 | 031002001039 | 2管侧向抗震支架 | 1.名称:2管侧向抗震支架 2.材质:型钢综合 3.规格:KZS-DN65-DN150-T 4.抗震支吊架及其配件（图纸所示所有配件:带孔槽钢、槽钢、螺杆紧固件、抗震连接构件、膨胀锚栓、管箍、P型管束、限位紧构件、底座、角配件）的安装 5.除锈、刷油、拼接、探伤、主体及配件安装、深化 6.其他:包括按图纸、规范要求完成本项目的其他一切相关工作。 |  | 套 | 1
本页小计
注：为计取规费等的使用，可在表中增设其中：“定额人工费”。
表—08
分部分项工程和单价措施项目清单与计价表
工程名称：抗震支架工程 |  |  |  | 标段： |  |  |  | 第 24 页 共 25 页
序号 | 项目编码 | 项目名称 | 项目特征描述 |  | 计量单位 | 工程量 | 金额（元）
[7 empty] | 综合单价 |  | 综合合价 | 其中
暂估价
65 | 031002001040 | 单管侧向抗震支架 | 1.名称:单管侧向抗震支架 2.材质:型钢综合 3.规格:KZS-DN65-T 4.抗震支吊架及其配件（图纸所示所有配件:带孔槽钢、槽钢、螺杆紧固件、抗震连接构件、膨胀锚栓、管箍、P型管束、限位紧构件、底座、角配件）的安装 5.除锈、刷油、拼接、探伤、主体及配件安装、深化 6.其他:包括按图纸、规范要求完成本项目的其他一切相关工作。 |  | 套 | 93
66 | 031002001041 | 单管侧纵双向抗震支架 | 1.名称:单管侧纵双向抗震支架 2.材质:型钢综合 3.规格:KZS-DN65-TL 4.抗震支吊架及其配件（图纸所示所有配件:带孔槽钢、槽钢、螺杆紧固件、抗震连接构件、膨胀锚栓、管箍、P型管束、限位紧构件、底座、角配件）的安装 5.除锈、刷油、拼接、探伤、主体及配件安装、深化 6.其他:包括按图纸、规范要求完成本项目的其他一切相关工作。 |  | 套 | 125
67 | 031002001042 | 单管侧向抗震支架 | 1.名称:单管侧向抗震支架 2.材质:型钢综合 3.规格:KZS-DN80-T 4.抗震支吊架及其配件（图纸所示所有配件:带孔槽钢、槽钢、螺杆紧固件、抗震连接构件、膨胀锚栓、管箍、P型管束、限位紧构件、底座、角配件）的安装 5.除锈、刷油、拼接、探伤、主体及配件安装、深化 6.其他:包括按图纸、规范要求完成本项目的其他一切相关工作。 |  | 套 | 106
本页小计
注：为计取规费等的使用，可在表中增设其中：“定额人工费”。
表—08
分部分项工程和单价措施项目清单与计价表
工程名称：抗震支架工程 |  |  |  | 标段： |  |  |  | 第 25 页 共 25 页
序号 | 项目编码 | 项目名称 | 项目特征描述 |  | 计量单位 | 工程量 | 金额（元）
[7 empty] | 综合单价 |  | 综合合价 | 其中
暂估价
68 | 031002001043 | 单管侧纵双向抗震支架 | 1.名称:单管侧纵双向抗震支架 2.材质:型钢综合 3.规格:KZS-DN80-TL 4.抗震支吊架及其配件（图纸所示所有配件:带孔槽钢、槽钢、螺杆紧固件、抗震连接构件、膨胀锚栓、管箍、P型管束、限位紧构件、底座、角配件）的安装 5.除锈、刷油、拼接、探伤、主体及配件安装、深化 6.其他:包括按图纸、规范要求完成本项目的其他一切相关工作。 |  | 套 | 122
水施水管抗震支架合计
分部分项合计
措施项目
69 | 031301017019 | 脚手架搭拆费 | 1.脚手架搭拆费 |  | 项 | 1
单价措施合计
本页小计
合 计
注：为计取规费等的使用，可在表中增设其中：“定额人工费”。
表—08

## 表-09 综合单价分析表
综合单价分析表
工程名称： | [6 empty] | 标段： |  |  |  | 第 页 共 页
项目编码 |  |  |  | 项目名称 |  |  |  |  | 计量单位 |  |  | 工程量
清单综合单价组成明细
定额编号 | 定额项目名称 | 定额 单位 | 数量 | 单价 |  |  |  |  | 合价
|  |  |  | 人工费 | 材料费 | 机具费 |  | 管理费 和利润 | 人工费 | 材料费 |  | 机具费 | 管理费 和利润
人工单价 |  | 小计
元/工日 |  | 未计价材料费
清单项目综合单价
材 料 费 明 细 | 主要材料名称、规格、型号 |  |  |  |  | 单位 |  | 数量 | 单价（元） | 合价（元） |  | 暂估单价 （元） | 暂估合价 （元）
| 其他材料费 | [7 empty] | - |  |  | -
| 材料费小计 | [7 empty] | - |  |  | -
注：1.如不使用省级或行业建设主管部门发布的计价依据，可不填定额编码、名称等； 2.招标文件提供了暂估单价的材料，按暂估的单价填入表内“暂估单价”栏及“暂估合价”栏。
表-09

## 表-11 总价措施项目清单与计价表
总价措施项目清单与计价表
工程名称：抗震支架工程 |  |  |  |  | 标段： |  |  | 第 1 页 共 2 页
序号 | 项目编码 | 项目名称 | 计算基础 | 费率 (%) |  | 金额 (元) | 调整费率 (%) |  | 调整后金额 (元) | 备注
1 | LSSGCSF00035 | 绿色施工安全防护措施费 | 分部分项人工费+分部分项机具费 | 35.77 | [5 empty] | 以分部分项的人工费与施工机具费之和为计算基础，费率35.77%
2 | 031301010023 | 安装与生产同时进行增加费用 | 分部分项人工费 | 0 | [5 empty] | 按人工费的10%计算
3 | 031301011023 | 在有害身体健康环境中施工增加费 | 分部分项人工费 | 0 | [5 empty] | 按人工费的10%计算
4 | TSSGBWZJF023 | 在地下（暗）室、设备及大口径管道内等特殊施工部位进行施工增加费 |  | 0 | [5 empty] | 按该部分人工费的30%计算
5 | 粤031302008023 | 赶工措施费 | 分部分项人工费+分部分项机具费 | 0 | [5 empty] | 赶工措施费=（1-δ）*分部分项（人工费+施工机具费）*0.344 （0.8≤δ＜1 式中：δ=合同工期/定额工期）
6 | 031302002023 | 夜间施工增加费 |  | 0 | [5 empty] | 按其夜间施工项目人工费的20%计算
7 | JTGRSGZJF023 | 交通干扰工程施工增加费 |  | 0 | [5 empty] | 按在市政道路上施工项目人工费的10%计算
8 | 粤031302009023 | 文明工地增加费 | 分部分项人工费+分部分项机具费 | 0 | [5 empty] | 以分部分项的人工费与施工机具费之和为计算基础；市级文明工地1.00%；省级文明工地2.00%
9 | DXGXJCJXF023 | 地下管线交叉降效费 | [7 empty] | 按实际发生或经批准的施工方案计算
编制人（造价人员）： |  |  |  |  | 复核人（造价工程师）：
表-11
总价措施项目清单与计价表
工程名称：抗震支架工程 |  |  |  |  | 标段： |  |  | 第 2 页 共 2 页
序号 | 项目编码 | 项目名称 | 计算基础 | 费率 (%) |  | 金额 (元) | 调整费率 (%) |  | 调整后金额 (元) | 备注
10 | QTFY00000035 | 其他费用 | [7 empty] | 按实际发生或经批准的施工组织设计方案计算
合 计
编制人（造价人员）： |  |  |  |  | 复核人（造价工程师）：
表-11

## 表-12 其他项目清单与计价汇总表
其他项目清单与计价汇总表
工程名称：抗震支架工程 |  |  | 标段： |  | 第 1 页 共 1 页
序号 | 项目名称 | 金额（元） |  | 结算金额（元） |  | 备注
1 | 暂列金额 | 20958.56 |  |  |  | 明细详见表-12-1
2 | 暂估价 | 0.00
2.1 | 材料暂估价 | — |  |  |  | 明细详见表-12-2
2.2 | 专业工程暂估价 | 0.00 |  |  |  | 明细详见表-12-3
3 | 计日工 |  |  |  |  | 明细详见表-12-4
4 | 总承包服务费 |  |  |  |  | 明细详见表-12-5
5 | 预算包干费
6 | 工程优质费
7 | 概算幅度差
8 | 现场签证费用
9 | 索赔费用
10 | 其他费用
合 计 | [5 empty] | —
注：材料（工程设备）暂估单价进入清单项目综合单价，此处不汇总。
表—12

## 表-12-1 暂列金额表
暂列金额明细表
工程名称：抗震支架工程 |  |  | 标段： |  | 第 1 页 共 1 页
序号 | 名称 | 计量单位 |  | 暂定金额（元） |  | 备注
1 | 暂列金额 | 项 |  | 20958.56
合 计 |  |  |  | 20958.56 |  | —
注：此表由招标人填写，如不能详列，也可只列暂列金额总额，投标人应将上述暂列金额计入投标总价中。
表—12—1

## 表-13 规费、税金项目清单与计价表
规费、税金项目清单与计价表
工程名称：抗震支架工程 |  |  | 标段： |  | 第 1 页 共 1 页
序号 | 项目名称 | 计算基础 | 计算基数 | 计算费率 (%) |  | 金额(元)
1 | 增值税销项税额 | 分部分项合计+措施合计+其他项目 |  | 9
合 计
编制人（造价人员）： |  |  | 复核人（造价工程师）：
表—13