## 表-04 单位工程招标控制价汇总表
单位工程投标报价汇总表
工程名称：标识工程 |  |  | 第 1 页 共 1 页
序号 | 汇总内容 | 金额:(元) |  | 其中：暂估价(元)
1 | 分部分项合计
1.1 | 室外标识
1.2 | 室内标识
1.3 | 地下停车场标识
1.4 | 交通划线
2 | 措施合计
2.1 | 绿色施工安全防护措施费
2.2 | 其他措施费
3 | 其他项目
3.1 | 暂列金额
3.2 | 暂估价
3.3 | 计日工
3.4 | 总承包服务费
3.5 | 预算包干费
3.6 | 工程优质费
3.7 | 概算幅度差
3.8 | 索赔费用
3.9 | 现场签证费用
3.10 | 其他费用
4 | 税前工程造价
5 | 增值税销项税额
6 | 总造价
7 | 人工费
投标报价合计=1+2+3+5
注：本表适用于单位工程招标控制价或投标报价的汇总，如无单位工程划分，单项工程也使用本表汇总
表—04

## 表-08 分部分项工程和单价措施项目清单与计价表
分部分项工程和单价措施项目清单与计价表
工程名称：标识工程 |  |  |  | 标段： |  |  |  | 第 1 页 共 11 页
序号 | 项目编码 | 项目名称 | 项目特征描述 |  | 计量单位 | 工程量 | 金额（元）
[7 empty] | 综合单价 |  | 综合合价 | 其中
暂估价
室外标识
1 | 040205004001 | 停车场指引标识制安 | 1.采用1.5mm厚304#不锈钢折成型，表面烤漆白色，内龙骨结构支撑 2.规格:长500mm×厚100mm×高2400mm 3.采用1.2mm厚304#不锈钢围边立体字，四周烤漆深灰色，正发光6500K 4.面板镂空，内衬3mm厚米白色灯箱板 5.未尽事项详见图纸、招标文件、工程量清单计价说明、国家相关规范等，并综合考虑完成该工艺的所有施工内容，满足设计及规范要求 |  | 个 | 4
2 | 040205004002 | 温馨提示标识制安 | 1.采用1.5mm厚304#不锈钢折成型，表面烤漆白色，内龙骨结构支撑 2.规格:长480mm×厚50mm×高400mm 3.采用1.2mm厚304#不锈钢围边立体字，四周烤漆深灰色，正发光6500K 4.面板镂空，内衬3mm厚米白色灯箱板 5.未尽事项详见图纸、招标文件、工程量清单计价说明、国家相关规范等，并综合考虑完成该工艺的所有施工内容，满足设计及规范要求 |  | 个 | 12
3 | 011508004001 | 门头字制安 | 1.3cm细纹拉丝原色不锈钢切片字 2.字体规格:1.5m×1.5m 3.未尽事项详见图纸、招标文件、工程量清单计价说明、国家相关规范等，并综合考虑完成该工艺的所有施工内容，满足设计及规范要求 |  | 个 | 6
本页小计
注：为计取规费等的使用，可在表中增设其中：“定额人工费”。
表—08
分部分项工程和单价措施项目清单与计价表
工程名称：标识工程 |  |  |  | 标段： |  |  |  | 第 2 页 共 11 页
序号 | 项目编码 | 项目名称 | 项目特征描述 |  | 计量单位 | 工程量 | 金额（元）
[7 empty] | 综合单价 |  | 综合合价 | 其中
暂估价
4 | 040205004003 | 非机动车停车场标识制安 | 1.箱体:1.5mm厚304#不锈钢激光切割，折弯焊接成型，电镀古铜色，箱体拉通，背托5mm厚白色透光亚克力，内置白色防水LED模组照明 2.规格:高2200mm×宽500mm×厚100mm 3.未尽事项详见图纸、招标文件、工程量清单计价说明、国家相关规范等，并综合考虑完成该工艺的所有施工内容，满足设计及规范要求 |  | 个 | 2
5 | 011508004002 | 户外垃圾桶安装 | 1.304#不锈钢电镜铜棕色，激光切割剖槽折弯焊接成型，边角精细焊接打磨处理，符号图文打印，LOGO蚀刻 2.材质、规格尺寸:长330mm×宽1000mm×高920mm 3.未尽事项详见图纸、招标文件、工程量清单计价说明、国家相关规范等，并综合考虑完成该工艺的所有施工内容，满足设计及规范要求 |  | 个 | 24
6 | 040205004004 | 户外总平面索引标识制安 | 1.箱体:1.5mm厚304#不锈钢激光切割，折弯焊接成型，电镀古铜色，箱体拉通，背托5mm厚白色透光亚克力，内置白色防水LED模组照明 2.规格:高2400mm×宽1900mm×厚100mm 3.未尽事项详见图纸、招标文件、工程量清单计价说明、国家相关规范等，并综合考虑完成该工艺的所有施工内容，满足设计及规范要求 |  | 个 | 4
室外标识合计
室内标识
本页小计
注：为计取规费等的使用，可在表中增设其中：“定额人工费”。
表—08
分部分项工程和单价措施项目清单与计价表
工程名称：标识工程 |  |  |  | 标段： |  |  |  | 第 3 页 共 11 页
序号 | 项目编码 | 项目名称 | 项目特征描述 |  | 计量单位 | 工程量 | 金额（元）
[7 empty] | 综合单价 |  | 综合合价 | 其中
暂估价
7 | 011508004003 | 警示提示标识（地面）制安 | 1.3mm厚细纹拉丝原色不锈钢切割成型 2.规格:长240mm×高80mm 3.未尽事项详见图纸、招标文件、工程量清单计价说明、国家相关规范等，并综合考虑完成该工艺的所有施工内容，满足设计及规范要求 |  | 件 | 104
8 | 011508004004 | 推拉牌标识制安 | 1.5mm亚克力板反丝印 2.规格:长80mm×高80mm 3.未尽事项详见图纸、招标文件、工程量清单计价说明、国家相关规范等，并综合考虑完成该工艺的所有施工内容，满足设计及规范要求 |  | 件 | 240
9 | 011508004005 | 楼层号（电梯厅）标识制安 | 1.5mm厚拉丝原色不锈钢切割焊接成立体字 2.规格:高150mm×厚136mm 3.未尽事项详见图纸、招标文件、工程量清单计价说明、国家相关规范等，并综合考虑完成该工艺的所有施工内容，满足设计及规范要求 |  | 件 | 92
10 | 011508004006 | 楼梯间标识制安 | 1.1.2mm厚304#细纹拉丝原色不锈钢折成型 2.规格:高250mm×厚15mm 3.未尽事项详见图纸、招标文件、工程量清单计价说明、国家相关规范等，并综合考虑完成该工艺的所有施工内容，满足设计及规范要求 |  | 件 | 92
11 | 011508004007 | 消防疏散图标识制安 | 1.5mm亚克力板切割，图文反丝印 2.规格:长400mm×高200mm 3.未尽事项详见图纸、招标文件、工程量清单计价说明、国家相关规范等，并综合考虑完成该工艺的所有施工内容，满足设计及规范要求 |  | 件 | 84
本页小计
注：为计取规费等的使用，可在表中增设其中：“定额人工费”。
表—08
分部分项工程和单价措施项目清单与计价表
工程名称：标识工程 |  |  |  | 标段： |  |  |  | 第 4 页 共 11 页
序号 | 项目编码 | 项目名称 | 项目特征描述 |  | 计量单位 | 工程量 | 金额（元）
[7 empty] | 综合单价 |  | 综合合价 | 其中
暂估价
12 | 011508004008 | 设备房标识制安 | 1.5mm亚克力板切割，图文反丝印 2.规格:长230mm×高50mm 3.未尽事项详见图纸、招标文件、工程量清单计价说明、国家相关规范等，并综合考虑完成该工艺的所有施工内容，满足设计及规范要求 |  | 件 | 242
13 | 011502001002 | 防撞条（警示条）安装 | 1.线条材料品种、规格、颜色:60mm高透明膜丝印 2.未尽事项详见图纸、招标文件、工程量清单计价说明、国家相关规范等，并综合考虑完成该工艺的所有施工内容，满足设计及规范要求 |  | m | 600
14 | 011508004009 | 办公室挂牌制安 | 1.2mm厚细纹拉丝原色不锈钢切割成型 2.规格:长280mm×高120mm 3.未尽事项详见图纸、招标文件、工程量清单计价说明、国家相关规范等，并综合考虑完成该工艺的所有施工内容，满足设计及规范要求 |  | 件 | 39
15 | 011508004010 | 洗手间标识制安 | 1.1.5mm厚不锈钢折弯成型烤漆，信息丝印 2.规格:长160mm×高350mm×厚15mm 3.未尽事项详见图纸、招标文件、工程量清单计价说明、国家相关规范等，并综合考虑完成该工艺的所有施工内容，满足设计及规范要求 |  | 个 | 40
16 | 011508004011 | 男、女无障碍洗手间标识制安 | 1.类型:2mm厚细纹拉丝原色不锈钢切割成型 2.规格:长160mm×高350mm 3.未尽事项详见图纸、招标文件、工程量清单计价说明、国家相关规范等，并综合考虑完成该工艺的所有施工内容，满足设计及规范要求 |  | 个 | 26
本页小计
注：为计取规费等的使用，可在表中增设其中：“定额人工费”。
表—08
分部分项工程和单价措施项目清单与计价表
工程名称：标识工程 |  |  |  | 标段： |  |  |  | 第 5 页 共 11 页
序号 | 项目编码 | 项目名称 | 项目特征描述 |  | 计量单位 | 工程量 | 金额（元）
[7 empty] | 综合单价 |  | 综合合价 | 其中
暂估价
17 | 011508004012 | 大堂形象标识识制安 | 1.2mm厚细纹拉丝原色不锈钢切割成型 2.规格:长600mm×高600mm 3.未尽事项详见图纸、招标文件、工程量清单计价说明、国家相关规范等，并综合考虑完成该工艺的所有施工内容，满足设计及规范要求 |  | 个 | 16
18 | 011508004013 | 咨询处标识制安 | 1.2mm厚细纹拉丝原色不锈钢切割成型 2.规格:长300mm×高300mm 3.未尽事项详见图纸、招标文件、工程量清单计价说明、国家相关规范等，并综合考虑完成该工艺的所有施工内容，满足设计及规范要求 |  | 个 | 36
19 | 011508004014 | 楼层信息索引制安 | 1.烤漆不锈钢 2.规格:长1550mm×高800mm 3.未尽事项详见图纸、招标文件、工程量清单计价说明、国家相关规范等，并综合考虑完成该工艺的所有施工内容，满足设计及规范要求 |  | 个 | 52
20 | 011508004015 | 墙面信息指引标识制安 | 1.2mm厚细纹拉丝原色不锈钢切割成型 2.规格:长500mm×高500mm 3.未尽事项详见图纸、招标文件、工程量清单计价说明、国家相关规范等，并综合考虑完成该工艺的所有施工内容，满足设计及规范要求 |  | 个 | 26
21 | 011508004016 | 功能间标识制安 | 1.不锈钢折弯成型烤漆，信息丝印 2.规格:长1500mm×高500mm 3.未尽事项详见图纸、招标文件、工程量清单计价说明、国家相关规范等，并综合考虑完成该工艺的所有施工内容，满足设计及规范要求 |  | 个 | 288
本页小计
注：为计取规费等的使用，可在表中增设其中：“定额人工费”。
表—08
分部分项工程和单价措施项目清单与计价表
工程名称：标识工程 |  |  |  | 标段： |  |  |  | 第 6 页 共 11 页
序号 | 项目编码 | 项目名称 | 项目特征描述 |  | 计量单位 | 工程量 | 金额（元）
[7 empty] | 综合单价 |  | 综合合价 | 其中
暂估价
22 | 011508004017 | 禁止吸烟标识制安 | 1.2mm厚细纹拉丝原色不锈钢切割成型 2.规格:长300mm×高300mm 3.未尽事项详见图纸、招标文件、工程量清单计价说明、国家相关规范等，并综合考虑完成该工艺的所有施工内容，满足设计及规范要求 |  | 个 | 26
23 | 011508004018 | 温馨提示类标识制安 | 1.5mm亚克力激光切割烤漆，图文丝印 2.规格:长130mm×高400mmx厚5mm 3.未尽事项详见图纸、招标文件、工程量清单计价说明、国家相关规范等，并综合考虑完成该工艺的所有施工内容，满足设计及规范要求 |  | 个 | 700
24 | 011508004019 | 电梯内索引识制安 | 1.3m磨砂背胶，信息UV打印 2.规格:长1160mm×高500mm 3.未尽事项详见图纸、招标文件、工程量清单计价说明、国家相关规范等，并综合考虑完成该工艺的所有施工内容，满足设计及规范要求 |  | 个 | 4
25 | 011508004020 | 室内垃圾桶识安装 | 1.304#不锈钢电镜铜棕色，激光切割剖槽折弯焊接成型，边角精细焊接打磨处理，图文打印 2.规格:长330mm×宽350mm×高780mm 3.未尽事项详见图纸、招标文件、工程量清单计价说明、国家相关规范等，并综合考虑完成该工艺的所有施工内容，满足设计及规范要求 |  | 个 | 117
室内标识合计
地下停车场标识
本页小计
注：为计取规费等的使用，可在表中增设其中：“定额人工费”。
表—08
分部分项工程和单价措施项目清单与计价表
工程名称：标识工程 |  |  |  | 标段： |  |  |  | 第 7 页 共 11 页
序号 | 项目编码 | 项目名称 | 项目特征描述 |  | 计量单位 | 工程量 | 金额（元）
[7 empty] | 综合单价 |  | 综合合价 | 其中
暂估价
26 | 040205004005 | 地下停车场入口龙门牌制安 | 1.采用1.5mm厚304#不锈钢折成型，整体烤漆白色内藏LED灯，发白光6500k，内龙骨结构支撑 2.规格:7000mm×500mm×120mm 3.面板信息镂空，内衬3mm厚黑白版 4.未尽事项详见图纸、招标文件、工程量清单计价说明、国家相关规范等，并综合考虑完成该工艺的所有施工内容，满足设计及规范要求 |  | 块 | 2
27 | 040205004006 | 地下停车场车行吊牌指引标识制安 | 1.采用1.5mm厚304#不锈钢折成型，整体烤漆白色内藏LED灯，发白光6500k，内龙骨结构支撑 2.规格:2400mm×500mm×80mm 3.面板信息镂空，内衬3mm厚黑白版 4.未尽事项详见图纸、招标文件、工程量清单计价说明、国家相关规范等，并综合考虑完成该工艺的所有施工内容，满足设计及规范要求 |  | 块 | 2
28 | 040205004007 | 方向、出入口指示牌识制安 | 1.采用1.5厚铝板制作，面贴进口工程级反光膜；激光裁板,电脑割字,机械贴膜 2.规格:φ600×1.5mm 3.未尽事项详见图纸、招标文件、工程量清单计价说明、国家相关规范等，并综合考虑完成该工艺的所有施工内容，满足设计及规范要求 |  | 块 | 16
本页小计
注：为计取规费等的使用，可在表中增设其中：“定额人工费”。
表—08
分部分项工程和单价措施项目清单与计价表
工程名称：标识工程 |  |  |  | 标段： |  |  |  | 第 8 页 共 11 页
序号 | 项目编码 | 项目名称 | 项目特征描述 |  | 计量单位 | 工程量 | 金额（元）
[7 empty] | 综合单价 |  | 综合合价 | 其中
暂估价
29 | 040205004008 | 电梯/楼梯引导指示牌制安 | 1.采用1.5厚铝板制作，面贴进口工程级反光膜；激光裁板,电脑割字,机械贴膜 2.规格:1200mm×400mm×1.5mm 3.未尽事项详见图纸、招标文件、工程量清单计价说明、国家相关规范等，并综合考虑完成该工艺的所有施工内容，满足设计及规范要求 |  | 块 | 44
30 | 040205004009 | 电梯牌制安 | 1.采用1.5厚铝板制作，面贴进口工程级反光膜；激光裁板,电脑割字,机械贴膜 2.规格:600mm×400mm×1.5mm 3.未尽事项详见图纸、招标文件、工程量清单计价说明、国家相关规范等，并综合考虑完成该工艺的所有施工内容，满足设计及规范要求 |  | 块 | 8
31 | 040205004010 | 楼门牌制安 | 1.采用1.5厚铝板制作，面贴进口工程级反光膜；激光裁板,电脑割字,机械贴膜 2.规格:600mm×400mm×1.5mm 3.未尽事项详见图纸、招标文件、工程量清单计价说明、国家相关规范等，并综合考虑完成该工艺的所有施工内容，满足设计及规范要求 |  | 块 | 8
32 | 080807009001 | 悬牌吊架识制安 | 1.采用1.5厚铝板制作，面贴进口工程级反光膜；激光裁板,电脑割字,机械贴膜 2.规格:600mm×300mm×1.5mm 3.未尽事项详见图纸、招标文件、工程量清单计价说明、国家相关规范等，并综合考虑完成该工艺的所有施工内容，满足设计及规范要求 |  | 套 | 4
地下停车场标识合计
本页小计
注：为计取规费等的使用，可在表中增设其中：“定额人工费”。
表—08
分部分项工程和单价措施项目清单与计价表
工程名称：标识工程 |  |  |  | 标段： |  |  |  | 第 9 页 共 11 页
序号 | 项目编码 | 项目名称 | 项目特征描述 |  | 计量单位 | 工程量 | 金额（元）
[7 empty] | 综合单价 |  | 综合合价 | 其中
暂估价
交通划线
33 | 040205006001 | 车位线 | 1.工艺:冷涂标线，不粘胎 2.涂膜厚度：0.12~0.15mm 3.未尽事项详见图纸、招标文件、工程量清单计价说明、国家相关规范等，并综合考虑完成该工艺的所有施工内容，满足设计及规范要求 |  | m2 | 523.2
34 | 040205006002 | 车位导向 | 1.工艺:冷涂标线，不粘胎 2.涂膜厚度：0.12~0.15mm 3.未尽事项详见图纸、招标文件、工程量清单计价说明、国家相关规范等，并综合考虑完成该工艺的所有施工内容，满足设计及规范要求 |  | m2 | 640
35 | 040205007001 | 箭头标志 | 1.工艺:冷涂标线，不粘胎 2.涂膜厚度：0.12~0.15mm 3.未尽事项详见图纸、招标文件、工程量清单计价说明、国家相关规范等，并综合考虑完成该工艺的所有施工内容，满足设计及规范要求 |  | m2 | 320
36 | 040205004011 | 坡道导向标指示牌制安 | 1.采用1.5厚铝板制作，面贴进口工程级反光膜；激光裁板,电脑割字,机械贴膜 2.规格:1200mm×300mm×1.2mm 3.部位:设在车场进出口或上下通道两侧表示前面方向发生改变，车辆须按指示方向行驶 5.未尽事项详见图纸、招标文件、工程量清单计价说明、国家相关规范等，并综合考虑完成该工艺的所有施工内容，满足设计及规范要求 |  | 块 | 4
本页小计
注：为计取规费等的使用，可在表中增设其中：“定额人工费”。
表—08
分部分项工程和单价措施项目清单与计价表
工程名称：标识工程 |  |  |  | 标段： |  |  |  | 第 10 页 共 11 页
序号 | 项目编码 | 项目名称 | 项目特征描述 |  | 计量单位 | 工程量 | 金额（元）
[7 empty] | 综合单价 |  | 综合合价 | 其中
暂估价
37 | 040205018001 | 定位器安装 | 1.类型:优质橡胶 2.规格:540mm×150mm×100mm 3.未尽事项详见图纸、招标文件、工程量清单计价说明、国家相关规范等，并综合考虑完成该工艺的所有施工内容，满足设计及规范要求 |  | 个 | 412
38 | 040205018002 | 直护墙角安装 | 1.类型:橡塑护角优质橡塑，特质性反光膜，电脑割字，机械贴膜 2.规格:800mm×200mm×5mm 3.未尽事项详见图纸、招标文件、工程量清单计价说明、国家相关规范等，并综合考虑完成该工艺的所有施工内容，满足设计及规范要求 |  | 块 | 336
39 | 040205018003 | 固定式防护桩安装 | 1.镀锌管组焊，磷化防腐处理(反光防护桩) 2.规格:2.5寸×600 3.未尽事项详见图纸、招标文件、工程量清单计价说明、国家相关规范等，并综合考虑完成该工艺的所有施工内容，满足设计及规范要求 |  | 根 | 154
40 | 040205019001 | 橡胶减速坡（含端头） | 1.成品橡胶减速坡（含端头）安装 2.材质、规格：优质橡胶，500mm×350mm×50mm，减速坡头350mm×125mm 3.未尽事项详见图纸、招标文件、工程量清单计价说明、国家相关规范等，并综合考虑完成该工艺的所有施工内容，满足设计及规范要求 |  | m | 96.8
41 | 040205018004 | 广角镜安装 | 1.进口PC，三防镜面+定位 2.规格、型号:φ800 3.含活动绞等 4.综合考虑完成该工艺的所有施工内容，满足设计及规范要求 |  | 块 | 24
交通划线合计
本页小计
注：为计取规费等的使用，可在表中增设其中：“定额人工费”。
表—08
分部分项工程和单价措施项目清单与计价表
工程名称：标识工程 |  |  |  | 标段： |  |  |  | 第 11 页 共 11 页
序号 | 项目编码 | 项目名称 | 项目特征描述 |  | 计量单位 | 工程量 | 金额（元）
[7 empty] | 综合单价 |  | 综合合价 | 其中
暂估价
分部分项合计
措施项目
单价措施合计
本页小计
合 计
注：为计取规费等的使用，可在表中增设其中：“定额人工费”。
表—08

## 表-09 综合单价分析表
综合单价分析表
工程名称： | [6 empty] | 标段： |  |  |  | 第 页 共 页
项目编码 |  |  |  | 项目名称 |  |  |  |  | 计量单位 |  |  | 工程量
清单综合单价组成明细
定额编号 | 定额项目名称 | 定额 单位 | 数量 | 单价 |  |  |  |  | 合价
|  |  |  | 人工费 | 材料费 | 机具费 |  | 管理费 和利润 | 人工费 | 材料费 |  | 机具费 | 管理费 和利润
人工单价 |  | 小计
元/工日 |  | 未计价材料费
清单项目综合单价
材 料 费 明 细 | 主要材料名称、规格、型号 |  |  |  |  | 单位 |  | 数量 | 单价（元） | 合价（元） |  | 暂估单价 （元） | 暂估合价 （元）
| 其他材料费 | [7 empty] | - |  |  | -
| 材料费小计 | [7 empty] | - |  |  | -
注：1.如不使用省级或行业建设主管部门发布的计价依据，可不填定额编码、名称等； 2.招标文件提供了暂估单价的材料，按暂估的单价填入表内“暂估单价”栏及“暂估合价”栏。
表-09

## 表-11 总价措施项目清单与计价表
总价措施项目清单与计价表
工程名称：标识工程 |  |  |  |  | 标段： |  |  | 第 1 页 共 2 页
序号 | 项目编码 | 项目名称 | 计算基础 | 费率 (%) |  | 金额 (元) | 调整费率 (%) |  | 调整后金额 (元) | 备注
1 | LSSGCSF00036 | 绿色施工安全防护措施费 | 分部分项人工费+分部分项机具费 | 16.5 | [5 empty] | 以分部分项的人工费与施工机具费之和为计算基础；以专业工程类型 区分不同费率计算； 单独场地平整工程费率为4.35%； 道路、管网工程费率为16.50%； 桥涵、隧道、水处理构筑物工程费率为14.50%； 分部分项工程总费用在300 万元以内（含300 万元）的项目按基本费率乘以1.20；
2 | 粤041109009005 | 文明工地增加费 | 分部分项人工费+分部分项机具费 | 0 | [5 empty] | 以分部分项的人工费与施工机具费之和为计算基础；市级文明工地0.60%；省级文明工地1.20%
3 | 041109002005 | 夜间施工增加费 |  | 0 | [5 empty] | 以夜间施工项目人工费的20%计算
4 | 041109005005 | 交通疏解员增加费 |  | 0 | [5 empty] | 按照项目分部分项人工费的15%计算（有方案的按照方案计算），
编制人（造价人员）： |  |  |  |  | 复核人（造价工程师）：
表-11
总价措施项目清单与计价表
工程名称：标识工程 |  |  |  |  | 标段： |  |  | 第 2 页 共 2 页
序号 | 项目编码 | 项目名称 | 计算基础 | 费率 (%) |  | 金额 (元) | 调整费率 (%) |  | 调整后金额 (元) | 备注
结算时据实结算。
5 | 041108001005 | 地下管线交叉降效费 |  | 0 | [5 empty] | 按实际发生或经批准的施工方案计算
6 | 粤041109008005 | 赶工措施费 | 分部分项人工费+分部分项机具费 | 0 | [5 empty] | 赶工措施费=（1-δ）*分部分项的（人工费+施工机具费）*0.30 （0.8≤δ＜1 式中：δ=合同工期/定额工期）
7 | QTFY00000036 | 其他费用 | [7 empty] | 按实际发生或经批准的施工组织设计方案计算
合 计
编制人（造价人员）： |  |  |  |  | 复核人（造价工程师）：
表-11

## 表-12 其他项目清单与计价汇总表
其他项目清单与计价汇总表
工程名称：标识工程 |  |  | 标段： |  | 第 1 页 共 1 页
序号 | 项目名称 | 金额（元） |  | 结算金额（元） |  | 备注
1 | 暂列金额 | 14923.07 |  |  |  | 明细详见表-12-1
2 | 暂估价 | 0.00
2.1 | 材料暂估价 | — |  |  |  | 明细详见表-12-2
2.2 | 专业工程暂估价 | 0.00 |  |  |  | 明细详见表-12-3
3 | 计日工 |  |  |  |  | 明细详见表-12-4
4 | 总承包服务费 |  |  |  |  | 明细详见表-12-5
5 | 预算包干费
6 | 工程优质费
7 | 概算幅度差
8 | 现场签证费用
9 | 索赔费用
10 | 其他费用
合 计 | [5 empty] | —
注：材料（工程设备）暂估单价进入清单项目综合单价，此处不汇总。
表—12

## 表-12-1 暂列金额表
暂列金额明细表
工程名称：标识工程 |  |  | 标段： |  | 第 1 页 共 1 页
序号 | 名称 | 计量单位 |  | 暂定金额（元） |  | 备注
1 | 暂列金额 | 项 |  | 14923.07
合 计 |  |  |  | 14923.07 |  | —
注：此表由招标人填写，如不能详列，也可只列暂列金额总额，投标人应将上述暂列金额计入投标总价中。
表—12—1

## 表-13 规费、税金项目清单与计价表
规费、税金项目清单与计价表
工程名称：标识工程 |  |  | 标段： |  | 第 1 页 共 1 页
序号 | 项目名称 | 计算基础 | 计算基数 | 计算费率 (%) |  | 金额(元)
1 | 增值税销项税额 | 分部分项合计+措施合计+其他项目 |  | 9
合 计
编制人（造价人员）： |  |  | 复核人（造价工程师）：
表—13