## 表-04 单位工程招标控制价汇总表
单位工程投标报价汇总表
工程名称：西侧人行桥 |  |  | 第 1 页 共 1 页
序号 | 汇总内容 | 金额:(元) |  | 其中：暂估价(元)
1 | 分部分项合计
1.1 | 土石方工程
1.2 | 桩基工程
1.3 | 砌筑工程
1.4 | 混凝土及钢筋混凝土工程
1.5 | 桥面铺装及其他
2 | 措施合计
2.1 | 绿色施工安全防护措施费
2.2 | 其他措施费
3 | 其他项目
3.1 | 暂列金额
3.2 | 暂估价
3.3 | 计日工
3.4 | 总承包服务费
3.5 | 预算包干费
3.6 | 工程优质费
3.7 | 概算幅度差
3.8 | 索赔费用
3.9 | 现场签证费用
3.10 | 其他费用
4 | 税前工程造价
5 | 增值税销项税额
6 | 总造价
7 | 人工费
投标报价合计=1+2+3+5
注：本表适用于单位工程招标控制价或投标报价的汇总，如无单位工程划分，单项工程也使用本表汇总
表—04

## 表-08 分部分项工程和单价措施项目清单与计价表
分部分项工程和单价措施项目清单与计价表
工程名称：西侧人行桥 | [6 empty] | 第 1 页 共 13 页
序号 | 项目编码 | 项目名称 | 项目特征描述 | 计量单位 | 工程量 | 金额（元）
[6 empty] | 综合单价 |  | 综合合价 | 其中
暂估价
土石方工程
1 | 040101002007 | 挖沟槽土方 | 1.土方类别:一、二类土 2.挖土深度:综合考虑 3.未尽事项详见图纸、招标文件、工程量清单计价说明、国家相关规范等，并综合考虑完成该工艺的所有施工内容，满足设计及规范要求 | m3 | 3.33
2 | 040101003004 | 挖基坑土方（无支撑） | 1.土方类别:一、二类土 2.挖土深度:综合考虑 3.开挖方式:无支撑挖土，综合考虑局部有桩的影响，综合考虑挖土方式 4.未尽事项详见图纸、招标文件、工程量清单计价说明、国家相关规范等，并综合考虑完成该工艺的所有施工内容，满足设计及规范要求 | m3 | 117.96
3 | 040101003005 | 挖基坑土方（有支撑） | 1.土方类别:一、二类土 2.挖土深度:综合考虑 3.开挖方式:有支撑挖土，综合考虑局部有桩的影响，综合考虑挖土方式 4.未尽事项详见图纸、招标文件、工程量清单计价说明、国家相关规范等，并综合考虑完成该工艺的所有施工内容，满足设计及规范要求 | m3 | 118.8
4 | 040103001015 | 坑槽回填 | 1.土方来源、运距:综合考虑，结算时不做调整 2.密实度要求:满足设计及规范要求 3.未尽事项详见图纸、招标文件、工程量清单计价说明、国家相关规范等，并综合考虑完成该工艺的所有施工内容，满足设计及规范要求 | m3 | 201.07
5 | 040103002019 | 余方弃置（场内） | 1.废弃料品种:土方 2.运输方式:装载机装，自卸车外运 3.运距:学校校园范围内 4.不计余泥渣土消纳费 | m3 | 1
本页小计
注：为计取规费等的使用，可在表中增设其中：“定额人工费”。
表—08
分部分项工程和单价措施项目清单与计价表
工程名称：西侧人行桥 | [6 empty] | 第 2 页 共 13 页
序号 | 项目编码 | 项目名称 | 项目特征描述 | 计量单位 | 工程量 | 金额（元）
[6 empty] | 综合单价 |  | 综合合价 | 其中
暂估价
6 | 040103002020 | 余方弃置（场外） | 1.废弃料品种:土方 2.运输方式:装载机装，自卸车外运 3.运距:由施工现场运至学校校园范围外，投标人根据现场踏勘情况综合考虑，结算时不做调整 4.余泥渣土消纳费在其他项目费中考虑 | m3 | 8.86
7 | 040103002021 | 余方弃置（场内） | 1.废弃料品种:凿除的桩头混凝土 2.运输方式:装载机装，自卸车外运 3.运距:学校校园范围内 4.不计余泥渣土消纳费 | m3 | 1
8 | 040103002022 | 余方弃置（场外） | 1.废弃料品种:凿除的桩头混凝土 2.运输方式:装载机装，自卸车外运 3.运距:由施工现场运至学校校园范围外，投标人根据现场踏勘情况综合考虑，结算时不做调整 4.余泥渣土消纳费在其他项目费中考虑 | m3 | 2.89
9 | 040103002023 | 余方弃置（场内） | 1.废弃料品种:泥浆 2.运输方式:泥浆罐车运 3.运距:学校校园范围内 4.不计余泥渣土消纳费 | m3 | 1
10 | 040103002024 | 余方弃置（场外） | 1.废弃料品种:泥浆 2.运输方式:泥浆罐车运 3.运距:由施工现场运至学校校园范围外，投标人根据现场踏勘情况综合考虑，结算时不做调整 4.余泥渣土消纳费在其他项目费中考虑 | m3 | 67.92
11 | 040103002025 | 余方弃置（场内） | 1.废弃料品种:石方 2.运输方式:装载机装，自卸车外运 3.运距:学校校园范围内 4.不计余泥渣土消纳费 | m3 | 1
本页小计
注：为计取规费等的使用，可在表中增设其中：“定额人工费”。
表—08
分部分项工程和单价措施项目清单与计价表
工程名称：西侧人行桥 | [6 empty] | 第 3 页 共 13 页
序号 | 项目编码 | 项目名称 | 项目特征描述 | 计量单位 | 工程量 | 金额（元）
[6 empty] | 综合单价 |  | 综合合价 | 其中
暂估价
12 | 040103002026 | 余方弃置（场内） | 1.废弃料品种:石方 2.运输方式:装载机装，自卸车外运 3.运距:由施工现场运至学校校园范围外，投标人根据现场踏勘情况综合考虑，结算时不做调整 4.余泥渣土消纳费在其他项目费中考虑 | m3 | 1
土石方工程合计
桩基工程
13 | 04B004 | 超前钻 | 1.钻探类别:综合考虑一般性钻探与控制性钻探 2.岩土类别综合考虑 3.入岩深度综合考虑 4.未尽事项详见图纸、招标文件、工程量清单计价说明、国家相关规范等，并综合考虑完成该工艺的所有施工内容，满足设计及规范要求 | m | 159.2
14 | 040301004005 | 钻（冲）孔灌注桩（空桩） | 1.空桩长度:综合考虑 2.桩径:800mm 3.成孔方法:钻（冲）孔桩成孔 4.未尽事项详见图纸、招标文件、工程量清单计价说明、国家相关规范等，并综合考虑完成该工艺的所有施工内容，满足设计及规范要求 | m3 | 9.14
本页小计
注：为计取规费等的使用，可在表中增设其中：“定额人工费”。
表—08
分部分项工程和单价措施项目清单与计价表
工程名称：西侧人行桥 | [6 empty] | 第 4 页 共 13 页
序号 | 项目编码 | 项目名称 | 项目特征描述 | 计量单位 | 工程量 | 金额（元）
[6 empty] | 综合单价 |  | 综合合价 | 其中
暂估价
15 | 040301004006 | 钻（冲）孔灌注桩（试验桩） | 1.桩长:12~27m 2.桩径:800mm 3.成孔方法:钻（冲）孔桩成孔 4.混凝土种类、强度等级:C35水下商品混凝土 5.综合考虑钢护筒安拆、混凝土泵送、桩顶混凝土超灌、为桩机移动铺筑的临时道路、设计要求进行的试验等 6.未尽事项详见图纸、招标文件、工程量清单计价说明、国家相关规范等，并综合考虑完成该工艺的所有施工内容，满足设计及规范要求 | m3 | 29.39
16 | 040301004007 | 钻（冲）孔灌注桩（实桩） | 1.桩长:12~27m 2.桩径:800mm 3.成孔方法:钻（冲）孔桩成孔 4.混凝土种类、强度等级:C35水下商品混凝土 5.综合考虑钢护筒安拆、混凝土泵送、桩顶混凝土超灌、为桩机移动铺筑的临时道路等 6.未尽事项详见图纸、招标文件、工程量清单计价说明、国家相关规范等，并综合考虑完成该工艺的所有施工内容，满足设计及规范要求 | m3 | 29.39
17 | 040901004002 | 钢筋笼 | 1.钢筋笼制作、安装 2.钢筋类别：HPB300、HRB400 3.未尽事项详见图纸、招标文件、工程量清单计价说明、国家相关规范等，并综合考虑完成该工艺的所有施工内容，满足设计及规范要求 | t | 5.292
本页小计
注：为计取规费等的使用，可在表中增设其中：“定额人工费”。
表—08
分部分项工程和单价措施项目清单与计价表
工程名称：西侧人行桥 | [6 empty] | 第 5 页 共 13 页
序号 | 项目编码 | 项目名称 | 项目特征描述 | 计量单位 | 工程量 | 金额（元）
[6 empty] | 综合单价 |  | 综合合价 | 其中
暂估价
18 | 粤040301016002 | 入岩增加费 | 1.地层情况:综合考虑 2.入岩厚度:综合考虑 3.成孔方法:钻孔桩成孔,桩径800mm 4.未尽事项详见图纸、招标文件、工程量清单计价说明、国家相关规范等，并综合考虑完成该工艺的所有施工内容，满足设计及规范要求 | m3 | 3.01
19 | 040301011002 | 凿桩头 | 1.凿桩类型:钻（冲）孔桩 2.未尽事项详见图纸、招标文件、工程量清单计价说明、国家相关规范等，并综合考虑完成该工艺的所有施工内容，满足设计及规范要求 | m3 | 2.89
20 | 040301012002 | 声测管 | 1.灌注桩超声波检测管制安 2.钢管规格:无缝钢管φ50*5 3.未尽事项详见图纸、招标文件、工程量清单计价说明、国家相关规范等，并综合考虑完成该工艺的所有施工内容，满足设计及规范要求 | t | 0.649
21 | 040301004008 | 声测管压力灌注封堵 | 1.声测管压力灌注封堵 2.混凝土强度等级:C35自密实混凝土 3.未尽事项详见图纸、招标文件、工程量清单计价说明、国家相关规范等，并综合考虑完成该工艺的所有施工内容，满足设计及规范要求 | m3 | 0.15
桩基工程合计
砌筑工程
22 | 010505006007 | 砖砌栏板 | 1.砌块品种、规格、强度等级:蒸压加气混凝土砌块 2.墙体厚度:200mm 4.砂浆强度等级综合考虑 5.未尽事项详见图纸、招标文件、工程量清单计价说明、国家相关规范等，并综合考虑所有必须的施工工艺 | m3 | 9.69
本页小计
注：为计取规费等的使用，可在表中增设其中：“定额人工费”。
表—08
分部分项工程和单价措施项目清单与计价表
工程名称：西侧人行桥 | [6 empty] | 第 6 页 共 13 页
序号 | 项目编码 | 项目名称 | 项目特征描述 | 计量单位 | 工程量 | 金额（元）
[6 empty] | 综合单价 |  | 综合合价 | 其中
暂估价
23 | 040305004002 | 砖胎膜 | 1.厚度:综合考虑 2.未尽事项详见图纸、招标文件、工程量清单计价说明、国家相关规范等，并综合考虑完成该工艺的所有施工内容，满足设计及规范要求 | m3 | 5.3
砌筑工程合计
混凝土及钢筋混凝土工程
24 | 040303001003 | 混凝土垫层 | 1.混凝土强度等级:C15商品混凝土 2.综合考虑混凝土碎石粒径、泵送、浇捣、养护等 3.未尽事项详见图纸、招标文件、工程量清单计价说明、国家相关规范等，并综合考虑完成该工艺的所有施工内容，满足设计及规范要求 | m3 | 2.29
25 | 040303003002 | 混凝土承台 | 1.混凝土强度等级:C35P8商品混凝土 2.综合考虑混凝土碎石粒径、泵送、浇捣、养护等 3.未尽事项详见图纸、招标文件、工程量清单计价说明、国家相关规范等，并综合考虑完成该工艺的所有施工内容，满足设计及规范要求 | m3 | 7.68
26 | 040406003003 | 混凝土柱 | 1.混凝土强度等级:C45商品混凝土 2.综合考虑混凝土碎石粒径、泵送、浇捣、养护等 3.未尽事项详见图纸、招标文件、工程量清单计价说明、国家相关规范等，并综合考虑完成该工艺的所有施工内容，满足设计及规范要求 | m3 | 34.34
本页小计
注：为计取规费等的使用，可在表中增设其中：“定额人工费”。
表—08
分部分项工程和单价措施项目清单与计价表
工程名称：西侧人行桥 | [6 empty] | 第 7 页 共 13 页
序号 | 项目编码 | 项目名称 | 项目特征描述 | 计量单位 | 工程量 | 金额（元）
[6 empty] | 综合单价 |  | 综合合价 | 其中
暂估价
27 | 040406003004 | 混凝土构造柱 | 1.混凝土强度等级:C30商品混凝土 2.综合考虑混凝土碎石粒径、浇捣、养护等 3.未尽事项详见图纸、招标文件、工程量清单计价说明、国家相关规范等，并综合考虑完成该工艺的所有施工内容，满足设计及规范要求 | m3 | 7.05
28 | 040303013002 | 混凝土梁板 | 1.混凝土强度等级:C30商品混凝土 2.综合考虑混凝土碎石粒径、泵送、浇捣、养护等 3.未尽事项详见图纸、招标文件、工程量清单计价说明、国家相关规范等，并综合考虑完成该工艺的所有施工内容，满足设计及规范要求 | m3 | 117.41
29 | 040303023002 | 混凝土过梁 | 1.混凝土强度等级:C30商品混凝土 2.综合考虑混凝土碎石粒径、浇捣、养护等 3.未尽事项详见图纸、招标文件、工程量清单计价说明、国家相关规范等，并综合考虑完成该工艺的所有施工内容，满足设计及规范要求 | m3 | 6.01
30 | 040303018002 | 混凝土护栏基座 | 1.混凝土强度等级:C30商品混凝土 2.综合考虑混凝土碎石粒径、浇捣、养护等 3.含栏板基座、栏板、柱、压顶等，具体样式详见做法大样 4.未尽事项详见图纸、招标文件、工程量清单计价说明、国家相关规范等，并综合考虑完成该工艺的所有施工内容，满足设计及规范要求 | m3 | 11.52
本页小计
注：为计取规费等的使用，可在表中增设其中：“定额人工费”。
表—08
分部分项工程和单价措施项目清单与计价表
工程名称：西侧人行桥 | [6 empty] | 第 8 页 共 13 页
序号 | 项目编码 | 项目名称 | 项目特征描述 | 计量单位 | 工程量 | 金额（元）
[6 empty] | 综合单价 |  | 综合合价 | 其中
暂估价
31 | 04B005 | 高性能膨胀剂 | 1.用于补偿收缩混凝土 2.未尽事项详见图纸、招标文件、工程量清单计价说明、国家相关规范等，并综合考虑完成该工艺的所有施工内容，满足设计及规范要求 | kg | 7614.54
32 | 040901001012 | 现浇构件钢筋 | 1.现浇构件带肋钢筋，HRB400，φ10以内 2.未尽事项详见图纸、招标文件、工程量清单计价说明、国家相关规范等，并综合考虑完成该工艺的所有施工内容，满足设计及规范要求 | t | 2.951
33 | 040901001013 | 现浇构件钢筋 | 1.现浇构件带肋钢筋，HRB400，φ25以内 2.未尽事项详见图纸、招标文件、工程量清单计价说明、国家相关规范等，并综合考虑完成该工艺的所有施工内容，满足设计及规范要求 | t | 2.062
34 | 040901001014 | 现浇构件钢筋 | 1.现浇构件带肋钢筋，HRB400E，φ25以内 2.未尽事项详见图纸、招标文件、工程量清单计价说明、国家相关规范等，并综合考虑完成该工艺的所有施工内容，满足设计及规范要求 | t | 10.18
35 | 040901001015 | 现浇构件钢筋 | 1.现浇构件带肋钢筋，HRB400E，φ25以外 2.未尽事项详见图纸、招标文件、工程量清单计价说明、国家相关规范等，并综合考虑完成该工艺的所有施工内容，满足设计及规范要求 | t | 13.928
36 | 040901001016 | 现浇构件钢筋 | 1.现浇构件箍筋，圆钢，HPB300，φ10以内 2.未尽事项详见图纸、招标文件、工程量清单计价说明、国家相关规范等，并综合考虑完成该工艺的所有施工内容，满足设计及规范要求 | t | 0.578
本页小计
注：为计取规费等的使用，可在表中增设其中：“定额人工费”。
表—08
分部分项工程和单价措施项目清单与计价表
工程名称：西侧人行桥 | [6 empty] | 第 9 页 共 13 页
序号 | 项目编码 | 项目名称 | 项目特征描述 | 计量单位 | 工程量 | 金额（元）
[6 empty] | 综合单价 |  | 综合合价 | 其中
暂估价
37 | 040901001017 | 现浇构件钢筋 | 1.现浇构件箍筋，带肋钢筋，HRB400，φ10以内 2.未尽事项详见图纸、招标文件、工程量清单计价说明、国家相关规范等，并综合考虑完成该工艺的所有施工内容，满足设计及规范要求 | t | 3.59
38 | 040901001018 | 现浇构件钢筋 | 1.现浇构件箍筋，带肋钢筋，HRB400，φ10以外 2.未尽事项详见图纸、招标文件、工程量清单计价说明、国家相关规范等，并综合考虑完成该工艺的所有施工内容，满足设计及规范要求 | t | 4.332
39 | 010516003011 | 机械连接 | 1.直螺纹钢筋接头，φ25以内 2.未尽事项详见图纸、招标文件、工程量清单计价说明、国家相关规范等，并综合考虑完成该工艺的所有施工内容，满足设计及规范要求 | 个 | 354
40 | 010516003012 | 机械连接 | 1.直螺纹钢筋接头，φ32以内 2.未尽事项详见图纸、招标文件、工程量清单计价说明、国家相关规范等，并综合考虑完成该工艺的所有施工内容，满足设计及规范要求 | 个 | 246
混凝土及钢筋混凝土工程合计
桥面铺装及其他
本页小计
注：为计取规费等的使用，可在表中增设其中：“定额人工费”。
表—08
分部分项工程和单价措施项目清单与计价表
工程名称：西侧人行桥 | [6 empty] | 第 10 页 共 13 页
序号 | 项目编码 | 项目名称 | 项目特征描述 | 计量单位 | 工程量 | 金额（元）
[6 empty] | 综合单价 |  | 综合合价 | 其中
暂估价
41 | 010902001007 | M01 顶板覆土（透水砖） | 1.600X600X80厚浅灰花岗岩透水砖 2.细石混凝土层按面层位置设分隔缝10X25(深):50厚C25普通型细石混凝土(掺减水剂),内配φ6@150双向钢筋网,钢筋在分隔缝处断开,钢筋保护层厚度大于10 3.≥200g/m2土工布隔离层 4.4.0厚耐根穿刺改性沥青防水卷材(种植区域) 5.3厚自粘聚合物改性沥青防水卷材,四周返高至结构面以上600,且不小于完成面以上300 6.2厚高强水性橡胶沥青防水涂料,四周返高至结构面以上600,且不小于完面以上300 7.C20细石混凝土找坡层,最薄处厚30,坡度不小于2%（找坡厚度超过50时,下部先填强度等级LC7.5轻质泡沫混凝土,再做30厚细石混凝土面层,随打随抹光） 8.现浇混凝土屋面板(另计),机械原浆磨平整 9.未尽事项详见图纸、招标文件、工程量清单计价说明、国家相关规范等，并综合考虑完成该工艺的所有施工内容，满足设计及规范要求 | m2 | 210.19
本页小计
注：为计取规费等的使用，可在表中增设其中：“定额人工费”。
表—08
分部分项工程和单价措施项目清单与计价表
工程名称：西侧人行桥 | [6 empty] | 第 11 页 共 13 页
序号 | 项目编码 | 项目名称 | 项目特征描述 | 计量单位 | 工程量 | 金额（元）
[6 empty] | 综合单价 |  | 综合合价 | 其中
暂估价
42 | 011201001015 | 真石漆栏板面 | 1.仿石真石漆 2.找平腻子两遍,每层均打磨 3.封底漆涂料两遍 4.1.5厚聚合物水泥防水涂料 5.聚合物水泥防水砂浆防水层5厚(I级防水)(掺0.9公斤聚丙烯纤维/立方砂浆),找平压光,按设计要求设分格缝(严禁后切分格缝),缝内嵌填柔性防水密封材料 6.满挂镀锌电焊钢丝网(1.47×25×25),使用水泥钉钉挂 7.聚合物水泥砂浆(掺0.9公斤聚丙烯纤维/立方砂浆)找平层最薄处20厚,找平扫毛,按设计要求设分格缝(严禁后切分格缝),缝内嵌填柔性防水密封材料 8.刷界面处理剂 9.未尽事项详见图纸、招标文件、工程量清单计价说明、国家相关规范等，并综合考虑完成该工艺的所有施工内容，满足设计及规范要求 | m2 | 323.8
桥面铺装及其他合计
分部分项合计
措施项目
43 | 041102040002 | 桥涵支架 | 1.满堂式钢管支架 2.搭设高度:6m以内 3.未尽事项详见图纸、招标文件、工程量清单计价说明、国家相关规范等，并综合考虑完成该工艺的所有施工内容，满足设计及规范要求 | m3 | 1077.86
本页小计
注：为计取规费等的使用，可在表中增设其中：“定额人工费”。
表—08
分部分项工程和单价措施项目清单与计价表
工程名称：西侧人行桥 | [6 empty] | 第 12 页 共 13 页
序号 | 项目编码 | 项目名称 | 项目特征描述 | 计量单位 | 工程量 | 金额（元）
[6 empty] | 综合单价 |  | 综合合价 | 其中
暂估价
44 | 041103001002 | 西桥围堰 | 1.双排钢板桩围堰:采用拉森Ⅳ新型钢板桩(NS-SP-Ⅳ,公称宽度400mm,公称高度170mm,腹板厚15.5mm),钢板桩长6~9m,咬合打入 2.未尽事项详见图纸、招标文件、工程量清单计价说明、国家相关规范等，并综合考虑完成该工艺的所有施工内容，满足设计及规范要求 | m | 82
45 | 04B006 | 抽水台班 | 1.DN150潜水泵抽水 2.未尽事项详见图纸、招标文件、工程量清单计价说明、国家相关规范等，并综合考虑所有必须的施工工艺 | 台班 | 0.87
46 | 040501004002 | 塑料管 | 1.φ160PVC排水管 2.未尽事项详见图纸、招标文件、工程量清单计价说明、国家相关规范等，并综合考虑所有必须的施工工艺 | m | 20
47 | 040303001004 | 混凝土垫层 | 1.200mm厚C30封底混凝土 2.综合考虑泵送增加费 3.尽事项详见图纸、招标文件、工程量清单计价说明、国家相关规范等，并综合考虑完成该工艺的所有施工内容，满足设计及规范要求 | m3 | 44.22
48 | 040901001019 | 现浇构件钢筋 | 1.现浇构件带肋钢筋 φ25以内(HRB400) 2.未尽事项详见图纸、招标文件、工程量清单计价说明、国家相关规范等，并综合考虑所有必须的施工工艺 | t | 1.838
49 | 041102001005 | 垫层模板 | 1.垫层模板 | m2 | 4.99
50 | 041102012003 | 柱模板 | 1.柱模板 2.支模高度综合考虑 | m2 | 104.1
51 | 041102012004 | 构造柱模板 | 1.构造柱模板 2.支模高度综合考虑 | m2 | 79.18
52 | 041102015002 | 梁板模板 | 1.梁板模板 2.支模高度综合考虑 | m2 | 571.6
本页小计
注：为计取规费等的使用，可在表中增设其中：“定额人工费”。
表—08
分部分项工程和单价措施项目清单与计价表
工程名称：西侧人行桥 | [6 empty] | 第 13 页 共 13 页
序号 | 项目编码 | 项目名称 | 项目特征描述 | 计量单位 | 工程量 | 金额（元）
[6 empty] | 综合单价 |  | 综合合价 | 其中
暂估价
53 | 041102013002 | 过梁模板 | 1.过梁模板 2.未尽事项详见图纸、招标文件、工程量清单计价说明、国家相关规范等，并综合考虑完成该工艺的所有施工内容，满足设计及规范要求 | m2 | 60.42
54 | 041102019002 | 护栏基座模板 | 1.护栏基座模板 | m2 | 50.75
55 | 粤040101006002 | 打拔钢板桩 | 1.陆上打拔拉森钢板桩（NS-SP-Ⅳ新型） 2.桩长:9m 3.综合考虑钢围檩、钢支撑的安拆 4.部位:基坑土石方支护 5.未尽事项详见图纸、招标文件、工程量清单计价说明、国家相关规范等，并综合考虑完成该工艺的所有施工内容，满足设计及规范要求 | t | 32.656
56 | 粤011701009003 | 单排钢脚手架 | 1.单排钢脚手架 2.搭设高度：10m以内 | m2 | 151.34
单价措施合计
本页小计
合 计
注：为计取规费等的使用，可在表中增设其中：“定额人工费”。
表—08

## 表-09 综合单价分析表
综合单价分析表
工程名称：西侧人行桥 | [9 empty] | 第 1 页 共 1 页
项目编码 |  |  |  | 项目名称 |  |  |  | 计量单位 |  |  | 工程量
清单综合单价组成明细
定额编号 | 定额项目名称 | 定额 单位 | 数量 | 单价 |  |  |  | 合价
|  |  |  | 人工费 | 材料费 | 机具费 | 管理费 和利润 | 人工费 | 材料费 |  | 机具费 | 管理费 和利润
人工单价 |  | 小计
元/工日 |  | 未计价材料费
清单项目综合单价
材 料 费 明 细 | 主要材料名称、规格、型号 |  |  |  |  | 单位 | 数量 | 单价（元） | 合价（元） |  | 暂估单价 （元） | 暂估合价 （元）
| 其他材料费 | [6 empty] | - |  |  | -
| 材料费小计 | [6 empty] | - |  |  | -
注：1.如不使用省级或行业建设主管部门发布的计价依据，可不填定额编码、名称等； 2.招标文件提供了暂估单价的材料，按暂估的单价填入表内“暂估单价”栏及“暂估合价”栏。
表-09

## 表-11 总价措施项目清单与计价表
总价措施项目清单与计价表
工程名称：西侧人行桥 | [7 empty] | 第 1 页 共 2 页
序号 | 项目编码 | 项目名称 | 计算基础 | 费率 (%) |  | 金额 (元) | 调整费率 (%) |  | 调整后金额 (元) | 备注
1 | LSSGCSF00034 | 绿色施工安全防护措施费 | 分部分项人工费+分部分项机具费 | 14.5 | [5 empty] | 以分部分项的人工费与施工机具费之和为计算基础；以专业工程类型 区分不同费率计算； 单独场地平整工程费率为4.35%； 道路、管网工程费率为16.50%； 桥涵、隧道、水处理构筑物工程费率为14.50%； 分部分项工程总费用在300 万元以内（含300 万元）的项目按基本费率乘以1.20；
2 | 粤041109009004 | 文明工地增加费 | 分部分项人工费+分部分项机具费 | 0 | [5 empty] | 以分部分项的人工费与施工机具费之和为计算基础；市级文明工地0.60%；省级文明工地1.20%
3 | 041109002004 | 夜间施工增加费 |  | 0 | [5 empty] | 以夜间施工项目人工费的20%计算
4 | 041109005004 | 交通疏解员增加费 |  | 0 | [5 empty] | 按照项目分部分项人工费的15%计算（有方案的按照方案计算），
编制人（造价人员）： |  |  |  |  | 复核人（造价工程师）：
表-11
总价措施项目清单与计价表
工程名称：西侧人行桥 | [7 empty] | 第 2 页 共 2 页
序号 | 项目编码 | 项目名称 | 计算基础 | 费率 (%) |  | 金额 (元) | 调整费率 (%) |  | 调整后金额 (元) | 备注
结算时据实结算。
5 | 041108001004 | 地下管线交叉降效费 |  | 0 | [5 empty] | 按实际发生或经批准的施工方案计算
6 | 粤041109008004 | 赶工措施费 | 分部分项人工费+分部分项机具费 | 0 | [5 empty] | 赶工措施费=（1-δ）*分部分项的（人工费+施工机具费）*0.30 （0.8≤δ＜1 式中：δ=合同工期/定额工期）
7 | QTFY00000034 | 其他费用 | [7 empty] | 按实际发生或经批准的施工组织设计方案计算
合 计
编制人（造价人员）： |  |  |  |  | 复核人（造价工程师）：
表-11

## 表-12 其他项目清单与计价汇总表
其他项目清单与计价汇总表
工程名称：西侧人行桥 |  |  |  | 第 1 页 共 1 页
序号 | 项目名称 | 金额（元） | 结算金额（元） |  | 备注
1 | 暂列金额 | 24521.39 |  |  | 明细详见表-12-1
2 | 暂估价 | 0.00
2.1 | 材料暂估价 | — |  |  | 明细详见表-12-2
2.2 | 专业工程暂估价 | 0.00 |  |  | 明细详见表-12-3
3 | 计日工 |  |  |  | 明细详见表-12-4
4 | 总承包服务费 |  |  |  | 明细详见表-12-5
5 | 预算包干费
6 | 工程优质费
7 | 概算幅度差
8 | 现场签证费用
9 | 索赔费用
10 | 余泥渣土消纳费
合 计 |  |  |  |  | —
注：材料（工程设备）暂估单价进入清单项目综合单价，此处不汇总。
表—12

## 表-12-1 暂列金额表
暂列金额明细表
工程名称：西侧人行桥 |  |  |  | 第 1 页 共 1 页
序号 | 名称 | 计量单位 | 暂定金额（元） |  | 备注
1 | 暂列金额 | 项 | 24521.39
合 计 |  |  | 24521.39 |  | —
注：此表由招标人填写，如不能详列，也可只列暂列金额总额，投标人应将上述暂列金额计入投标总价中。
表—12—1

## 表-13 规费、税金项目清单与计价表
规费、税金项目清单与计价表
工程名称：西侧人行桥 |  |  |  |  | 第 1 页 共 1 页
序号 | 项目名称 | 计算基础 | 计算基数 | 计算费率 (%) |  | 金额(元)
1 | 增值税销项税额 | 分部分项合计+措施合计+其他项目 |  | 9
合 计
编制人（造价人员）： |  |  | 复核人（造价工程师）：
表—13