## 表-04 单位工程招标控制价汇总表
单位工程投标报价汇总表
工程名称：高低压变配电工程 |  |  | 第 1 页 共 1 页
序号 | 汇总内容 | 金额:(元) |  | 其中：暂估价(元)
1 | 分部分项合计
1.1 | 高压柜
1.2 | 低压柜
1.3 | 直流屏
1.4 | 安建环设施
1.5 | 变压器
1.6 | 电缆
1.7 | 电缆沟
1.8 | 母线槽
1.9 | 调试
1.10 | 防雷
1.11 | 其他
2 | 措施合计
2.1 | 绿色施工安全防护措施费
2.2 | 其他措施费
3 | 其他项目
3.1 | 暂列金额
3.2 | 暂估价
3.3 | 计日工
3.4 | 总承包服务费
3.5 | 预算包干费
3.6 | 工程优质费
3.7 | 概算幅度差
3.8 | 索赔费用
3.9 | 现场签证费用
3.10 | 其他费用
4 | 税前工程造价
5 | 增值税销项税额
6 | 总造价
7 | 人工费
投标报价合计=1+2+3+5
注：本表适用于单位工程招标控制价或投标报价的汇总，如无单位工程划分，单项工程也使用本表汇总
表—04

## 表-08 分部分项工程和单价措施项目清单与计价表
分部分项工程和单价措施项目清单与计价表
工程名称：高低压变配电工程 |  |  |  | 标段： |  |  |  | 第 1 页 共 12 页
序号 | 项目编码 | 项目名称 | 项目特征描述 |  | 计量单位 | 工程量 | 金额（元）
[7 empty] | 综合单价 |  | 综合合价 | 其中
暂估价
高压柜
1 | 030402017001 | 高压进线柜 | 1.名称:成套高压进线柜(含柜体、开关及元器件等） 2.型号:SAH1 3.规格:800x1500x2200mm 4.母线配置方式:按设计要求 5.基础型钢形式、规格:承重槽钢制作安装及槽钢刷油补漆 6.其他:包括按图纸、规范要求完成本项目的其他一切相关工作。 |  | 台 | 1
2 | 030402017002 | 高压进线柜 | 1.名称:成套高压进线柜(含柜体、开关及元器件等） 2.型号:SAH3 3.规格:800x1500x2200mm 4.母线配置方式:按设计要求 5.基础型钢形式、规格:承重槽钢制作安装及槽钢刷油补漆 6.其他:包括按图纸、规范要求完成本项目的其他一切相关工作。 |  | 台 | 1
3 | 030402017003 | 高压出线柜 | 1.名称:成套高压出线柜(含柜体、开关及元器件等） 2.型号:SAH2 3.规格:800x1500x2200mm 4.母线配置方式:按设计要求 5.基础型钢形式、规格:承重槽钢制作安装及槽钢刷油补漆 6.其他:包括按图纸、规范要求完成本项目的其他一切相关工作。 |  | 台 | 1
4 | 030402017004 | 高压出线柜 | 1.名称:成套高压出线柜(含柜体、开关及元器件等） 2.型号:SAH4 3.规格:800x1500x2200mm 4.母线配置方式:按设计要求 5.基础型钢形式、规格:承重槽钢制作安装及槽钢刷油补漆 6.其他:包括按图纸、规范要求完成本项目的其他一切相关工作。 |  | 台 | 1
高压柜合计
本页小计
注：为计取规费等的使用，可在表中增设其中：“定额人工费”。
表—08
分部分项工程和单价措施项目清单与计价表
工程名称：高低压变配电工程 |  |  |  | 标段： |  |  |  | 第 2 页 共 12 页
序号 | 项目编码 | 项目名称 | 项目特征描述 |  | 计量单位 | 工程量 | 金额（元）
[7 empty] | 综合单价 |  | 综合合价 | 其中
暂估价
低压柜
5 | 030404004005 | 低压出线柜 | 1.名称:低压出线柜(含柜体、开关及元器件等） 2.型号:1AA1 3.规格:按设计要求 4.基础型钢形式、规格:承重槽钢制作安装及槽钢刷油补漆 5.其他:包括按图纸、规范要求完成本项目的其他一切相关工作。 |  | 台 | 1
6 | 030404004006 | 低压出线柜 | 1.名称:低压出线柜(含柜体、开关及元器件等） 2.型号:1AA2 3.规格:按设计要求 4.基础型钢形式、规格:承重槽钢制作安装及槽钢刷油补漆 5.其他:包括按图纸、规范要求完成本项目的其他一切相关工作。 |  | 台 | 1
7 | 030404004007 | 低压出线柜 | 1.名称:低压出线柜(含柜体、开关及元器件等） 2.型号:1AA3 3.规格:按设计要求 4.基础型钢形式、规格:承重槽钢制作安装及槽钢刷油补漆 5.其他:包括按图纸、规范要求完成本项目的其他一切相关工作。 |  | 台 | 1
8 | 030404004008 | 低压出线柜 | 1.名称:低压出线柜(含柜体、开关及元器件等） 2.型号:1AA4 3.规格:按设计要求 4.基础型钢形式、规格:承重槽钢制作安装及槽钢刷油补漆 5.其他:包括按图纸、规范要求完成本项目的其他一切相关工作。 |  | 台 | 1
本页小计
注：为计取规费等的使用，可在表中增设其中：“定额人工费”。
表—08
分部分项工程和单价措施项目清单与计价表
工程名称：高低压变配电工程 |  |  |  | 标段： |  |  |  | 第 3 页 共 12 页
序号 | 项目编码 | 项目名称 | 项目特征描述 |  | 计量单位 | 工程量 | 金额（元）
[7 empty] | 综合单价 |  | 综合合价 | 其中
暂估价
9 | 030404004009 | 低压出线柜 | 1.名称:低压出线柜(含柜体、开关及元器件等） 2.型号:1AA5 3.规格:按设计要求 4.基础型钢形式、规格:承重槽钢制作安装及槽钢刷油补漆 5.其他:包括按图纸、规范要求完成本项目的其他一切相关工作。 |  | 台 | 1
10 | 030404004010 | 低压柜 | 1.名称:低压柜(含柜体、开关及元器件等） 2.型号:1AA6 3.规格:按设计要求 4.基础型钢形式、规格:承重槽钢制作安装及槽钢刷油补漆 5.其他:包括按图纸、规范要求完成本项目的其他一切相关工作。 |  | 台 | 1
11 | 030404004011 | 低压柜 | 1.名称:低压柜(含柜体、开关及元器件等） 2.型号:1AA7 3.规格:按设计要求 4.基础型钢形式、规格:承重槽钢制作安装及槽钢刷油补漆 5.其他:包括按图纸、规范要求完成本项目的其他一切相关工作。 |  | 台 | 1
12 | 030404004012 | 低压进线柜 | 1.名称:低压进线柜(含柜体、开关及元器件等） 2.型号:1AA8 3.规格:按设计要求 4.基础型钢形式、规格:承重槽钢制作安装及槽钢刷油补漆 5.其他:包括按图纸、规范要求完成本项目的其他一切相关工作。 |  | 台 | 1
本页小计
注：为计取规费等的使用，可在表中增设其中：“定额人工费”。
表—08
分部分项工程和单价措施项目清单与计价表
工程名称：高低压变配电工程 |  |  |  | 标段： |  |  |  | 第 4 页 共 12 页
序号 | 项目编码 | 项目名称 | 项目特征描述 |  | 计量单位 | 工程量 | 金额（元）
[7 empty] | 综合单价 |  | 综合合价 | 其中
暂估价
13 | 030404004013 | 低压联络柜 | 1.名称:低压联络柜(含柜体、开关及元器件等） 2.型号:1AA9 3.规格:按设计要求 4.基础型钢形式、规格:承重槽钢制作安装及槽钢刷油补漆 5.其他:包括按图纸、规范要求完成本项目的其他一切相关工作。 |  | 台 | 1
14 | 030404004014 | 低压进线柜 | 1.名称:低压进线柜(含柜体、开关及元器件等） 2.型号:1AA10 3.规格:按设计要求 4.基础型钢形式、规格:承重槽钢制作安装及槽钢刷油补漆 5.其他:包括按图纸、规范要求完成本项目的其他一切相关工作。 |  | 台 | 1
15 | 030404004015 | 低压柜 | 1.名称:低压柜(含柜体、开关及元器件等） 2.型号:1AA11 3.规格:按设计要求 4.基础型钢形式、规格:承重槽钢制作安装及槽钢刷油补漆 5.其他:包括按图纸、规范要求完成本项目的其他一切相关工作。 |  | 台 | 1
16 | 030404004016 | 低压柜 | 1.名称:低压柜(含柜体、开关及元器件等） 2.型号:1AA12 3.规格:按设计要求 4.基础型钢形式、规格:承重槽钢制作安装及槽钢刷油补漆 5.其他:包括按图纸、规范要求完成本项目的其他一切相关工作。 |  | 台 | 1
本页小计
注：为计取规费等的使用，可在表中增设其中：“定额人工费”。
表—08
分部分项工程和单价措施项目清单与计价表
工程名称：高低压变配电工程 |  |  |  | 标段： |  |  |  | 第 5 页 共 12 页
序号 | 项目编码 | 项目名称 | 项目特征描述 |  | 计量单位 | 工程量 | 金额（元）
[7 empty] | 综合单价 |  | 综合合价 | 其中
暂估价
17 | 030404004017 | 低压出线柜 | 1.名称:低压出线柜(含柜体、开关及元器件等） 2.型号:1AA13 3.规格:按设计要求 4.基础型钢形式、规格:承重槽钢制作安装及槽钢刷油补漆 5.其他:包括按图纸、规范要求完成本项目的其他一切相关工作。 |  | 台 | 1
18 | 030404004018 | 低压出线柜 | 1.名称:低压出线柜(含柜体、开关及元器件等） 2.型号:1AA14 3.规格:按设计要求 4.基础型钢形式、规格:承重槽钢制作安装及槽钢刷油补漆 5.其他:包括按图纸、规范要求完成本项目的其他一切相关工作。 |  | 台 | 1
19 | 030404004019 | 低压出线柜 | 1.名称:低压切换柜(含柜体、开关及元器件等） 2.型号:1AA15 3.规格:按设计要求 4.基础型钢形式、规格:承重槽钢制作安装及槽钢刷油补漆 5.其他:包括按图纸、规范要求完成本项目的其他一切相关工作。 |  | 台 | 1
20 | 030404004020 | 低压出线柜 | 1.名称:低压柜(含柜体、开关及元器件等） 2.型号:1AA16 3.规格:按设计要求 4.基础型钢形式、规格:承重槽钢制作安装及槽钢刷油补漆 5.其他:包括按图纸、规范要求完成本项目的其他一切相关工作。 |  | 台 | 1
本页小计
注：为计取规费等的使用，可在表中增设其中：“定额人工费”。
表—08
分部分项工程和单价措施项目清单与计价表
工程名称：高低压变配电工程 |  |  |  | 标段： |  |  |  | 第 6 页 共 12 页
序号 | 项目编码 | 项目名称 | 项目特征描述 |  | 计量单位 | 工程量 | 金额（元）
[7 empty] | 综合单价 |  | 综合合价 | 其中
暂估价
21 | 030404004021 | 低压出线柜 | 1.名称:低压出线柜(含柜体、开关及元器件等） 2.型号:1AA17 3.规格:按设计要求 4.基础型钢形式、规格:承重槽钢制作安装及槽钢刷油补漆 5.其他:包括按图纸、规范要求完成本项目的其他一切相关工作。 |  | 台 | 1
22 | 030404004022 | 低压出线柜 | 1.名称:低压出线柜(含柜体、开关及元器件等） 2.型号:1AA18 3.规格:按设计要求 4.基础型钢形式、规格:承重槽钢制作安装及槽钢刷油补漆 5.其他:包括按图纸、规范要求完成本项目的其他一切相关工作。 |  | 台 | 1
23 | 030404004023 | 低压出线柜 | 1.名称:低压出线柜(含柜体、开关及元器件等） 2.型号:1AA19 3.规格:按设计要求 4.基础型钢形式、规格:承重槽钢制作安装及槽钢刷油补漆 5.其他:包括按图纸、规范要求完成本项目的其他一切相关工作。 |  | 台 | 1
24 | 030404004024 | 低压出线柜 | 1.名称:低压出线柜(含柜体、开关及元器件等） 2.型号:1AA20 3.规格:按设计要求 4.基础型钢形式、规格:承重槽钢制作安装及槽钢刷油补漆 5.其他:包括按图纸、规范要求完成本项目的其他一切相关工作。 |  | 台 | 1
低压柜合计
直流屏
本页小计
注：为计取规费等的使用，可在表中增设其中：“定额人工费”。
表—08
分部分项工程和单价措施项目清单与计价表
工程名称：高低压变配电工程 |  |  |  | 标段： |  |  |  | 第 7 页 共 12 页
序号 | 项目编码 | 项目名称 | 项目特征描述 |  | 计量单位 | 工程量 | 金额（元）
[7 empty] | 综合单价 |  | 综合合价 | 其中
暂估价
25 | 030404013001 | 直流屏 DC220V/20Ah | 1.名称:直流屏 2.规格:DC220V/20Ah 3.基础型钢形式、规格:承重槽钢制作安装及槽钢刷油补漆 4.其他:包括按图纸、规范要求完成本项目的其他一切相关工作。 |  | 台 | 1
直流屏合计
安建环设施
26 | 031103030001 | 安建环设施 | 1.名称:安建环设施 2.工作内容:含电房不锈钢工具架、绝缘手套(含试验）、绝缘靴(含试验)、配电房高压系统模拟图板、配电房低压模系统拟图板、"高压危险"警示牌、"有电危险"小警示牌、“未经允许，禁止进入”警示牌、“高压危险”警示牌、“电房门前禁止堆放”警示牌、不锈钢防鼠板等 3.其他:包括按图纸、规范要求完成本项目的其他一切相关工作。 |  | 项 | 1
安建环设施合计
变压器
27 | 030401002001 | 干式变压器SCB14-1250/10 | 1.名称:干式变压器 2.型号:SCB14 3.容量（kV·A):1250/10 4.干式强迫风冷带IP20防护外壳 5.干燥要求:按设计要求 6.基础型钢形式、规格:含混凝土基础等，具体做法详见图纸大样图 7.其他:包括按图纸、规范要求完成本项目的其他一切相关工作。 |  | 台 | 2
变压器合计
电缆
本页小计
注：为计取规费等的使用，可在表中增设其中：“定额人工费”。
表—08
分部分项工程和单价措施项目清单与计价表
工程名称：高低压变配电工程 |  |  |  | 标段： |  |  |  | 第 8 页 共 12 页
序号 | 项目编码 | 项目名称 | 项目特征描述 |  | 计量单位 | 工程量 | 金额（元）
[7 empty] | 综合单价 |  | 综合合价 | 其中
暂估价
28 | 030408001083 | 高压电缆WDZN-YJY-8.7/15kV-3*120 | 1.名称:高压电力电缆 2.型号:WDZN-YJY 3.规格:3*120 4.材质:铜芯 5.敷设方式、部位：沿桥架、穿管敷设综合考虑 6.电压等级（kV）：8.7/15kV 7.其他:包括按图纸、规范要求完成本项目的其他一切相关工作。 |  | m | 342.08
29 | 030408006035 | 高压电缆头120mm2 | 1.名称:热缩式铜芯电缆终端头 2.规格:120mm2 3.电压等级(kV):15KV 4.其他:包括按图纸、规范要求完成本项目的其他一切相关工作。 |  | 个 | 8
30 | 030414015001 | 电缆试验 | 1.名称:电缆试验 2.电压等级(kV):10kv交流耐压试验 3.其他:包括按图纸、规范要求完成本项目的其他一切相关工作。 |  | 点 | 4
电缆合计
电缆沟
31 | 010507003001 | 高压电缆沟、柜坑 | 1.名称:高压电缆沟、柜坑 2.规格:按设计要求 3.预制砼盖板 820×415×80mm 4.做法:详见大样图 5.其他要求:满足设计图纸、招标文件、合同及附件、规范等相关要求 |  | m | 20.78
本页小计
注：为计取规费等的使用，可在表中增设其中：“定额人工费”。
表—08
分部分项工程和单价措施项目清单与计价表
工程名称：高低压变配电工程 |  |  |  | 标段： |  |  |  | 第 9 页 共 12 页
序号 | 项目编码 | 项目名称 | 项目特征描述 |  | 计量单位 | 工程量 | 金额（元）
[7 empty] | 综合单价 |  | 综合合价 | 其中
暂估价
32 | 010507003002 | 低压电缆沟、柜坑 | 1.名称:低压电缆沟、柜坑 2.规格:按设计要求 3.预制水泥盖板 840×420×80mm 4.做法:详见大样图 5.其他要求:满足设计图纸、招标文件、合同及附件、规范等相关要求 |  | m | 34.94
电缆沟合计
母线槽
33 | 030403006006 | 密集型插接铜母线 KZ-MX-GLMC-T/2500A/4P，IP40 | 1.名称:密集型插接铜母线 2.规格:KZ-MX-GLMC-T/2500A/4P，IP40 3.含专用配件、母线槽支架、刷漆等 4.其他:包括按图纸、规范要求完成本项目的其他一切相关工作。 |  | m | 15.1
34 | 030403006007 | 密集型插接铜母线 KZ-MX-GLMC-T/3150A/4P，IP40 | 1.名称:密集型插接铜母线 2.规格:KZ-MX-GLMC-T/3150A/4P，IP40 3.含专用配件、母线槽支架、刷漆等 4.其他:包括按图纸、规范要求完成本项目的其他一切相关工作。 |  | m | 9.84
35 | 030403007013 | 母线槽始端箱2500A/4P，IP40 | 1.名称:母线槽始、终端箱 2.规格:2500A/4P，IP40 3.其他:包括按图纸、规范要求完成本项目的其他一切相关工作。 |  | 台 | 2
36 | 030403007014 | 母线槽始端箱2500A/4P，IP40 | 1.名称:母线槽始、终端箱 2.规格:3150A/4P，IP40 3.其他:包括按图纸、规范要求完成本项目的其他一切相关工作。 |  | 台 | 2
母线槽合计
调试
本页小计
注：为计取规费等的使用，可在表中增设其中：“定额人工费”。
表—08
分部分项工程和单价措施项目清单与计价表
工程名称：高低压变配电工程 |  |  |  | 标段： |  |  |  | 第 10 页 共 12 页
序号 | 项目编码 | 项目名称 | 项目特征描述 |  | 计量单位 | 工程量 | 金额（元）
[7 empty] | 综合单价 |  | 综合合价 | 其中
暂估价
37 | 030414002003 | 送配电装置系统 | 1.名称:送配电装置系统 2.电压等级(kV):≤1kV交流供电 3.其他:包括按图纸、规范要求完成本项目的其他一切相关工作。 |  | 系统 | 2
38 | 030414002004 | 送配电装置系统 | 1.名称:送配电装置系统 2.电压等级(kV):≤10kV交流供电 3.其他:包括按图纸、规范要求完成本项目的其他一切相关工作。 |  | 系统 | 4
39 | 030414002005 | 送配电装置系统 | 1.名称:直流屏调试 2.其他:包括按图纸、规范要求完成本项目的其他一切相关工作。 |  | 系统 | 1
40 | 030414002006 | 送配电装置系统 | 1.名称:"五防"系统调试 2.内容:包含"五防"回路闭锁装置调试、回路查线、电气闭锁、系统闭锁测试相关费用 3.其他:包括按图纸、规范要求完成本项目的其他一切相关工作。 |  | 系统 | 1
41 | 030414003001 | 特殊保护装置 | 1.名称:特殊保护装置 2.类型:调试 3.其他:包括按图纸、规范要求完成本项目的其他一切相关工作。 |  | 台 | 1
42 | 030414004001 | 自动投入装置 | 1.名称:备用电源自投装置 2.类型:调试 3.其他:包括按图纸、规范要求完成本项目的其他一切相关工作。 |  | 系统 | 1
43 | 030414008003 | 1KV母线系统调试 | 1.名称:1KV母线系统调试 2.电压等级(kV):1kv 3.其他:包括按图纸、规范要求完成本项目的其他一切相关工作。 |  | 段 | 2
本页小计
注：为计取规费等的使用，可在表中增设其中：“定额人工费”。
表—08
分部分项工程和单价措施项目清单与计价表
工程名称：高低压变配电工程 |  |  |  | 标段： |  |  |  | 第 11 页 共 12 页
序号 | 项目编码 | 项目名称 | 项目特征描述 |  | 计量单位 | 工程量 | 金额（元）
[7 empty] | 综合单价 |  | 综合合价 | 其中
暂估价
44 | 040807001001 | 变压器系统调试 | 1.名称:变压器系统调试 2.容量(KV·A):1250kV·A 3.其他:包括按图纸、规范要求完成本项目的其他一切相关工作。 |  | 系统 | 2
调试合计
防雷
45 | 030409002009 | 接地母线 | 1.名称:接地母线 2.规格:40*4热镀锌扁钢 3.其他:包括按图纸、规范要求完成本项目的其他一切相关工作。 |  | m | 76.75
46 | 030409008017 | 总等电位端子箱 | 1.名称:总等电位端子箱 2.规格:按设计要求 3.其他:包括按图纸、规范要求完成本项目的其他一切相关工作。 |  | 台 | 1
47 | 030409008018 | 变配电室接地端子 | 1.名称:变配电室接地端子 2.规格:按设计要求 3.其他:包括按图纸、规范要求完成本项目的其他一切相关工作。 |  | 个 | 8
防雷合计
其他
48 | 030409009001 | 绝缘垫 | 1.名称:绝缘垫 2.用途:用于高低压配电房操作面地面 3.规格:按设计要求 4.其他:包括按图纸、规范要求完成本项目的其他一切相关工作。 |  | m2 | 31.84
49 | 030408008007 | 防火封堵（综合） | 1.名称:防火封堵（综合） 2.材质:防火泥、防火隔板、防火涂料等 3.方式:按设计要求 4.部位:按实际综合考虑 5.其他:包括按图纸、规范要求完成本项目的其他一切相关工作。 |  | kg | 10
本页小计
注：为计取规费等的使用，可在表中增设其中：“定额人工费”。
表—08
分部分项工程和单价措施项目清单与计价表
工程名称：高低压变配电工程 |  |  |  | 标段： |  |  |  | 第 12 页 共 12 页
序号 | 项目编码 | 项目名称 | 项目特征描述 |  | 计量单位 | 工程量 | 金额（元）
[7 empty] | 综合单价 |  | 综合合价 | 其中
暂估价
50 | 031002003078 | 刚性防水套管 | 1.名称、类型:刚性防水套管 2.材质:焊接钢管 3.规格:6SC150 4.其他:包括按图纸、规范要求完成本项目的其他一切相关工作。 |  | 个 | 1
其他合计
分部分项合计
措施项目
51 | 031301017017 | 脚手架搭拆费 | 1.脚手架搭拆费 |  | 项 | 1
单价措施合计
本页小计
合 计
注：为计取规费等的使用，可在表中增设其中：“定额人工费”。
表—08

## 表-09 综合单价分析表
综合单价分析表
工程名称： | [6 empty] | 标段： |  |  |  | 第 页 共 页
项目编码 |  |  |  | 项目名称 |  |  |  |  | 计量单位 |  |  | 工程量
清单综合单价组成明细
定额编号 | 定额项目名称 | 定额 单位 | 数量 | 单价 |  |  |  |  | 合价
|  |  |  | 人工费 | 材料费 | 机具费 |  | 管理费 和利润 | 人工费 | 材料费 |  | 机具费 | 管理费 和利润
人工单价 |  | 小计
元/工日 |  | 未计价材料费
清单项目综合单价
材 料 费 明 细 | 主要材料名称、规格、型号 |  |  |  |  | 单位 |  | 数量 | 单价（元） | 合价（元） |  | 暂估单价 （元） | 暂估合价 （元）
| 其他材料费 | [7 empty] | - |  |  | -
| 材料费小计 | [7 empty] | - |  |  | -
注：1.如不使用省级或行业建设主管部门发布的计价依据，可不填定额编码、名称等； 2.招标文件提供了暂估单价的材料，按暂估的单价填入表内“暂估单价”栏及“暂估合价”栏。
表-09

## 表-11 总价措施项目清单与计价表
总价措施项目清单与计价表
工程名称：高低压变配电工程 |  |  |  |  | 标段： |  |  | 第 1 页 共 2 页
序号 | 项目编码 | 项目名称 | 计算基础 | 费率 (%) |  | 金额 (元) | 调整费率 (%) |  | 调整后金额 (元) | 备注
1 | LSSGCSF00025 | 绿色施工安全防护措施费 | 分部分项人工费+分部分项机具费 | 35.77 | [5 empty] | 以分部分项的人工费与施工机具费之和为计算基础，费率35.77%
2 | 031301010018 | 安装与生产同时进行增加费用 | 分部分项人工费 | 0 | [5 empty] | 按人工费的10%计算
3 | 031301011018 | 在有害身体健康环境中施工增加费 | 分部分项人工费 | 0 | [5 empty] | 按人工费的10%计算
4 | TSSGBWZJF018 | 在地下（暗）室、设备及大口径管道内等特殊施工部位进行施工增加费 |  | 0 | [5 empty] | 按该部分人工费的30%计算
5 | 粤031302008018 | 赶工措施费 | 分部分项人工费+分部分项机具费 | 0 | [5 empty] | 赶工措施费=（1-δ）*分部分项（人工费+施工机具费）*0.344 （0.8≤δ＜1 式中：δ=合同工期/定额工期）
6 | 031302002018 | 夜间施工增加费 |  | 0 | [5 empty] | 按其夜间施工项目人工费的20%计算
7 | JTGRSGZJF018 | 交通干扰工程施工增加费 |  | 0 | [5 empty] | 按在市政道路上施工项目人工费的10%计算
8 | 粤031302009018 | 文明工地增加费 | 分部分项人工费+分部分项机具费 | 0 | [5 empty] | 以分部分项的人工费与施工机具费之和为计算基础；市级文明工地1.00%；省级文明工地2.00%
9 | DXGXJCJXF018 | 地下管线交叉降效费 | [7 empty] | 按实际发生或经批准的施工方案计算
编制人（造价人员）： |  |  |  |  | 复核人（造价工程师）：
表-11
总价措施项目清单与计价表
工程名称：高低压变配电工程 |  |  |  |  | 标段： |  |  | 第 2 页 共 2 页
序号 | 项目编码 | 项目名称 | 计算基础 | 费率 (%) |  | 金额 (元) | 调整费率 (%) |  | 调整后金额 (元) | 备注
10 | QTFY00000025 | 其他费用 | [7 empty] | 按实际发生或经批准的施工组织设计方案计算
合 计
编制人（造价人员）： |  |  |  |  | 复核人（造价工程师）：
表-11

## 表-12 其他项目清单与计价汇总表
其他项目清单与计价汇总表
工程名称：高低压变配电工程 |  |  | 标段： |  | 第 1 页 共 1 页
序号 | 项目名称 | 金额（元） |  | 结算金额（元） |  | 备注
1 | 暂列金额 | 75522.84 |  |  |  | 明细详见表-12-1
2 | 暂估价 | 0.00
2.1 | 材料暂估价 | — |  |  |  | 明细详见表-12-2
2.2 | 专业工程暂估价 | 0.00 |  |  |  | 明细详见表-12-3
3 | 计日工 |  |  |  |  | 明细详见表-12-4
4 | 总承包服务费 |  |  |  |  | 明细详见表-12-5
5 | 预算包干费
6 | 工程优质费
7 | 概算幅度差
8 | 现场签证费用
9 | 索赔费用
10 | 其他费用
合 计 | [5 empty] | —
注：材料（工程设备）暂估单价进入清单项目综合单价，此处不汇总。
表—12

## 表-12-1 暂列金额表
暂列金额明细表
工程名称：高低压变配电工程 |  |  | 标段： |  | 第 1 页 共 1 页
序号 | 名称 | 计量单位 |  | 暂定金额（元） |  | 备注
1 | 暂列金额 | 项 |  | 75522.84
合 计 |  |  |  | 75522.84 |  | —
注：此表由招标人填写，如不能详列，也可只列暂列金额总额，投标人应将上述暂列金额计入投标总价中。
表—12—1

## 表-13 规费、税金项目清单与计价表
规费、税金项目清单与计价表
工程名称：高低压变配电工程 |  |  | 标段： |  | 第 1 页 共 1 页
序号 | 项目名称 | 计算基础 | 计算基数 | 计算费率 (%) |  | 金额(元)
1 | 增值税销项税额 | 分部分项合计+措施合计+其他项目 |  | 9
合 计
编制人（造价人员）： |  |  | 复核人（造价工程师）：
表—13