## 表-04 单位工程招标控制价汇总表
单位工程招标控制价汇总表
工程名称：园建-安装 |  | 标段： |  | 第 1 页 共 1 页
序号 | 汇总内容 |  | 金额:(元) |  | 其中：暂估价(元)
1 | 分部分项合计
1.1 | 园建电气
1.2 | 喷淋
2 | 措施合计
2.1 | 绿色施工安全防护措施费
2.2 | 其他措施费
3 | 其他项目
3.1 | 暂列金额
3.2 | 暂估价
3.3 | 计日工
3.4 | 总承包服务费
3.5 | 预算包干费
3.6 | 工程优质费
3.7 | 概算幅度差
3.8 | 索赔费用
3.9 | 现场签证费用
3.10 | 其他费用
4 | 税前工程造价
5 | 增值税销项税额
6 | 总造价
7 | 人工费
招标控制价合计=1+2+3+5
注：本表适用于单位工程招标控制价或投标报价的汇总，如无单位工程划分，单项工程也使用本表汇总
表—04

## 表-08 分部分项工程和单价措施项目清单与计价表
分部分项工程和单价措施项目清单与计价表
工程名称：园建-安装 |  |  |  | 标段： |  |  |  | 第 1 页 共 4 页
序号 | 项目编码 | 项目名称 | 项目特征描述 |  | 计量单位 | 工程量 | 金额（元）
[7 empty] | 综合单价 |  | 综合合价 | 其中
暂估价
园建电气
电气平面
1 | 030404017001 | 配电箱 | 1.名称:落地配电箱 2.接地热镀锌扁钢-4*40*300 1块 3.接地极镀锌角钢5*50*50*2500 3条 4.热镀锌圆钢φ10*12000mm |  | 台 | 6
2 | 030408001001 | 电力电缆 | 1.规格:YJV-3X10 2.敷设方式、部位:埋地 |  | m | 1200
3 | 030408001002 | 电力电缆 | 1.规格:YJV-3X4 2.敷设方式、部位:埋地 |  | m | 13490.41
4 | 030408003001 | 电缆保护管 | 1.名称:电缆保护管 2.规格:PC50 |  | m | 1200
5 | 030411001001 | 电缆保护管 | 1.名称:电缆保护管 2.规格:PC32 |  | m | 13086.25
6 | 030409002001 | 接地端子及引线 | 1.规格:预埋φ12镀锌圆钢及接地端子 |  | m | 397.2
7 | 030412007001 | LED庭院灯 | 1.名称:LED庭院灯 2.型号:50W220V 3.灯杆材质、规格:4m 4.色温:4000K 5.附件配置要求:IP67 6.接地要求:接地极L50×50×5 L=2500 |  | 套 | 331
8 | 030412008001 | LED壁灯 | 1.名称:LED壁灯 2.型号、规格:20W 220V 3.色温:3000K 4.IP67 |  | 套 | 16
电气平面合计
电气预埋管线
9 | 030408003002 | 电缆保护管 |  |  | m | 435.75
电气预埋管线合计
农产品临时存放点电源路由
10 | 030408001003 | 电力电缆 | 1.名称:电力电缆 2.型号:YJV22-1KW-5*10 3.敷设方式、部位:埋地 |  | m | 2074.73
本页小计
注：为计取规费等的使用，可在表中增设其中：“定额人工费”。
表—08
分部分项工程和单价措施项目清单与计价表
工程名称：园建-安装 |  |  |  | 标段： |  |  |  | 第 2 页 共 4 页
序号 | 项目编码 | 项目名称 | 项目特征描述 |  | 计量单位 | 工程量 | 金额（元）
[7 empty] | 综合单价 |  | 综合合价 | 其中
暂估价
11 | 030507016001 | 道闸机 | 1.名称:8m铁路道口栅栏栏木机 |  | 台 | 14
12 | 030507016002 | 铁轨信号灯 | 1.名称:太阳能无线通讯红绿灯 2.灯杆高度:2m 3.电池箱:400*320*250mm/55AH/12V 4.太阳能板:705*665*30mm(80W*3PCS) 5.灯:1050*350*130mm 6.可视距离:20-300m 7.配件:无线交通灯控制器，主一副二 |  | 台 | 14
农产品临时存放点电源路由合计
园建电气合计
喷淋
13 | 031001006002 | PE50 | 1.安装部位:室外埋地 2.材质、规格:DN50 3.连接形式:电熔连接 |  | m | 10566.24
14 | 031001006003 | PE100 | 1.安装部位:室外埋地 2.材质、规格:DN100 3.连接形式:电熔连接 |  | m | 1023.98
15 | 030408003003 | 保护管 | 1.名称:钢管保护管 2.材质:钢管 3.规格:dn200 4.敷设方式:埋地 |  | m | 79.79
16 | 030807001001 | 取水阀 | 1.名称:取水阀 2.材质:PE 3.型号、规格:DN20 4.电熔连接 |  | 个 | 185
17 | 030807001002 | DN20球阀 | 1.名称:球阀 2.材质:PE 3.型号、规格:DN20 4.电熔连接 |  | 个 | 185
本页小计
注：为计取规费等的使用，可在表中增设其中：“定额人工费”。
表—08
分部分项工程和单价措施项目清单与计价表
工程名称：园建-安装 |  |  |  | 标段： |  |  |  | 第 3 页 共 4 页
序号 | 项目编码 | 项目名称 | 项目特征描述 |  | 计量单位 | 工程量 | 金额（元）
[7 empty] | 综合单价 |  | 综合合价 | 其中
暂估价
18 | 030901003001 | 射线条形喷嘴 | 1.名称:射线条形喷嘴 2.工作压力:1.5mpa 3.射程:1.5*9.1m 4.流量:0.1m3/h 5.配SJ-512千秋架 |  | 个 | 484
19 | 030901003002 | 射线喷嘴 | 1.名称:射线喷嘴 2.工作压力:1.5mpa 3.射程:4.0m 4.半圆流量:0.08m3/h 5.配SJ-512千秋架 |  | 个 | 94
20 | 030503008001 | 2寸直流电磁阀 | 1.名称:2寸直流电磁阀 2.型号:ICV-201G-DC 3.附件:压力调节器 4.法兰闸阀DN50 |  | 个 | 42
21 | 030503008002 | 3寸直流电磁阀 | 1.名称:3寸直流电磁阀 2.型号:ICV-301G-DC 3.附件:压力调节器 4.法兰闸阀DN100 |  | 个 | 3
22 | 030503008003 | NODE-BT一站式干电池蓝牙控制器 | 1.名称:NODE-BT一站式干电池蓝牙控制器 2.功能:配直流电磁阀,配9V干电池,主阀控制器配雨量传感器和土壤湿度传感器探头 |  | 个 | 43
23 | 030503006001 | RAIN-CLIK降雨传感器 | 1.名称:RAIN-CLIK降雨传感器 |  | 台 | 12
24 | 030503006002 | 土壤湿度传感器 | 1.名称:土壤湿度传感器 |  | 台 | 11
25 | 030807001003 | DN50进排气阀 | 1.名称:进排气阀 2.材质:铜 3.型号、规格:DN50 4.连接形式:法兰连接 |  | 个 | 9
26 | 030807001004 | DN50检修阀 | 1.名称:检修阀 2.材质:铜 3.型号、规格:DN50 4.连接形式:法兰连接 |  | 个 | 9
27 | 031003013001 | DN100水表组 | 1.型号、规格:DN100水表组 2.安装部位(室内外):室外地上 3.连接形式:法兰连接 4.附件配置:水表组（水表、低阻力倒流防止器、铜芯闸阀*2） |  | 个 | 3
本页小计
注：为计取规费等的使用，可在表中增设其中：“定额人工费”。
表—08
分部分项工程和单价措施项目清单与计价表
工程名称：园建-安装 |  |  |  | 标段： |  |  |  | 第 4 页 共 4 页
序号 | 项目编码 | 项目名称 | 项目特征描述 |  | 计量单位 | 工程量 | 金额（元）
[7 empty] | 综合单价 |  | 综合合价 | 其中
暂估价
28 | 031003013002 | DN50水表组 | 1.型号、规格:DN50水表组 2.安装部位(室内外):室外地上 3.连接形式:法兰连接 4.附件配置:水表组（水表、低阻力倒流防止器、铜芯闸阀*2） |  | 个 | 12
喷淋合计
分部分项合计
措施项目
29 | 031302007001 | 高层施工增加 |  |  | 项 | 1
30 | 031301017001 | 脚手架搭拆费 |  |  | 项 | 1
单价措施合计
本页小计
合 计
注：为计取规费等的使用，可在表中增设其中：“定额人工费”。
表—08

## 表-08 分部分项工程和单价措施项目清单与计价表(含措施标题)
分部分项工程和单价措施项目清单与计价表
工程名称：园建-安装 |  |  |  | 标段： |  |  |  | 第 1 页 共 4 页
序号 | 项目编码 | 项目名称 | 项目特征描述 |  | 计量单位 | 工程量 | 金额（元）
[7 empty] | 综合单价 |  | 综合合价 | 其中
暂估价
园建电气
电气平面
1 | 030404017001 | 配电箱 | 1.名称:落地配电箱 2.接地热镀锌扁钢-4*40*300 1块 3.接地极镀锌角钢5*50*50*2500 3条 4.热镀锌圆钢φ10*12000mm |  | 台 | 6
2 | 030408001001 | 电力电缆 | 1.规格:YJV-3X10 2.敷设方式、部位:埋地 |  | m | 1200
3 | 030408001002 | 电力电缆 | 1.规格:YJV-3X4 2.敷设方式、部位:埋地 |  | m | 13490.41
4 | 030408003001 | 电缆保护管 | 1.名称:电缆保护管 2.规格:PC50 |  | m | 1200
5 | 030411001001 | 电缆保护管 | 1.名称:电缆保护管 2.规格:PC32 |  | m | 13086.25
6 | 030409002001 | 接地端子及引线 | 1.规格:预埋φ12镀锌圆钢及接地端子 |  | m | 397.2
7 | 030412007001 | LED庭院灯 | 1.名称:LED庭院灯 2.型号:50W220V 3.灯杆材质、规格:4m 4.色温:4000K 5.附件配置要求:IP67 6.接地要求:接地极L50×50×5 L=2500 |  | 套 | 331
8 | 030412008001 | LED壁灯 | 1.名称:LED壁灯 2.型号、规格:20W 220V 3.色温:3000K 4.IP67 |  | 套 | 16
电气平面合计
电气预埋管线
9 | 030408003002 | 电缆保护管 |  |  | m | 435.75
电气预埋管线合计
农产品临时存放点电源路由
10 | 030408001003 | 电力电缆 | 1.名称:电力电缆 2.型号:YJV22-1KW-5*10 3.敷设方式、部位:埋地 |  | m | 2074.73
本页小计
注：为计取规费等的使用，可在表中增设其中：“定额人工费”。
表—08
分部分项工程和单价措施项目清单与计价表
工程名称：园建-安装 |  |  |  | 标段： |  |  |  | 第 2 页 共 4 页
序号 | 项目编码 | 项目名称 | 项目特征描述 |  | 计量单位 | 工程量 | 金额（元）
[7 empty] | 综合单价 |  | 综合合价 | 其中
暂估价
11 | 030507016001 | 道闸机 | 1.名称:8m铁路道口栅栏栏木机 |  | 台 | 14
12 | 030507016002 | 铁轨信号灯 | 1.名称:太阳能无线通讯红绿灯 2.灯杆高度:2m 3.电池箱:400*320*250mm/55AH/12V 4.太阳能板:705*665*30mm(80W*3PCS) 5.灯:1050*350*130mm 6.可视距离:20-300m 7.配件:无线交通灯控制器，主一副二 |  | 台 | 14
农产品临时存放点电源路由合计
园建电气合计
喷淋
13 | 031001006002 | PE50 | 1.安装部位:室外埋地 2.材质、规格:DN50 3.连接形式:电熔连接 |  | m | 10566.24
14 | 031001006003 | PE100 | 1.安装部位:室外埋地 2.材质、规格:DN100 3.连接形式:电熔连接 |  | m | 1023.98
15 | 030408003003 | 保护管 | 1.名称:钢管保护管 2.材质:钢管 3.规格:dn200 4.敷设方式:埋地 |  | m | 79.79
16 | 030807001001 | 取水阀 | 1.名称:取水阀 2.材质:PE 3.型号、规格:DN20 4.电熔连接 |  | 个 | 185
17 | 030807001002 | DN20球阀 | 1.名称:球阀 2.材质:PE 3.型号、规格:DN20 4.电熔连接 |  | 个 | 185
本页小计
注：为计取规费等的使用，可在表中增设其中：“定额人工费”。
表—08
分部分项工程和单价措施项目清单与计价表
工程名称：园建-安装 |  |  |  | 标段： |  |  |  | 第 3 页 共 4 页
序号 | 项目编码 | 项目名称 | 项目特征描述 |  | 计量单位 | 工程量 | 金额（元）
[7 empty] | 综合单价 |  | 综合合价 | 其中
暂估价
18 | 030901003001 | 射线条形喷嘴 | 1.名称:射线条形喷嘴 2.工作压力:1.5mpa 3.射程:1.5*9.1m 4.流量:0.1m3/h 5.配SJ-512千秋架 |  | 个 | 484
19 | 030901003002 | 射线喷嘴 | 1.名称:射线喷嘴 2.工作压力:1.5mpa 3.射程:4.0m 4.半圆流量:0.08m3/h 5.配SJ-512千秋架 |  | 个 | 94
20 | 030503008001 | 2寸直流电磁阀 | 1.名称:2寸直流电磁阀 2.型号:ICV-201G-DC 3.附件:压力调节器 4.法兰闸阀DN50 |  | 个 | 42
21 | 030503008002 | 3寸直流电磁阀 | 1.名称:3寸直流电磁阀 2.型号:ICV-301G-DC 3.附件:压力调节器 4.法兰闸阀DN100 |  | 个 | 3
22 | 030503008003 | NODE-BT一站式干电池蓝牙控制器 | 1.名称:NODE-BT一站式干电池蓝牙控制器 2.功能:配直流电磁阀,配9V干电池,主阀控制器配雨量传感器和土壤湿度传感器探头 |  | 个 | 43
23 | 030503006001 | RAIN-CLIK降雨传感器 | 1.名称:RAIN-CLIK降雨传感器 |  | 台 | 12
24 | 030503006002 | 土壤湿度传感器 | 1.名称:土壤湿度传感器 |  | 台 | 11
25 | 030807001003 | DN50进排气阀 | 1.名称:进排气阀 2.材质:铜 3.型号、规格:DN50 4.连接形式:法兰连接 |  | 个 | 9
26 | 030807001004 | DN50检修阀 | 1.名称:检修阀 2.材质:铜 3.型号、规格:DN50 4.连接形式:法兰连接 |  | 个 | 9
27 | 031003013001 | DN100水表组 | 1.型号、规格:DN100水表组 2.安装部位(室内外):室外地上 3.连接形式:法兰连接 4.附件配置:水表组（水表、低阻力倒流防止器、铜芯闸阀*2） |  | 个 | 3
本页小计
注：为计取规费等的使用，可在表中增设其中：“定额人工费”。
表—08
分部分项工程和单价措施项目清单与计价表
工程名称：园建-安装 |  |  |  | 标段： |  |  |  | 第 4 页 共 4 页
序号 | 项目编码 | 项目名称 | 项目特征描述 |  | 计量单位 | 工程量 | 金额（元）
[7 empty] | 综合单价 |  | 综合合价 | 其中
暂估价
28 | 031003013002 | DN50水表组 | 1.型号、规格:DN50水表组 2.安装部位(室内外):室外地上 3.连接形式:法兰连接 4.附件配置:水表组（水表、低阻力倒流防止器、铜芯闸阀*2） |  | 个 | 12
喷淋合计
分部分项合计
措施项目
| 2 | 措施其他项目
29 | 031302007001 | 高层施工增加 |  |  | 项 | 1
30 | 031301017001 | 脚手架搭拆费 |  |  | 项 | 1
单价措施合计
本页小计
合 计
注：为计取规费等的使用，可在表中增设其中：“定额人工费”。
表—08

## 表-11 总价措施项目清单与计价表
总价措施项目清单与计价表
工程名称：园建-安装 |  |  |  |  | 标段： |  |  | 第 1 页 共 2 页
序号 | 项目编码 | 项目名称 | 计算基础 | 费率 (%) |  | 金额 (元) | 调整费率 (%) |  | 调整后金额 (元) | 备注
1 | LSSGCSF00005 | 绿色施工安全防护措施费 | 分部分项人工费+分部分项机具费 | 16.5 | [5 empty] | 以分部分项的人工费与施工机具费之和为计算基础，费率35.77%
2 | 031301010001 | 安装与生产同时进行增加费用 | 分部分项人工费 | 0 | [5 empty] | 按人工费的10%计算
3 | 031301011001 | 在有害身体健康环境中施工增加费 | 分部分项人工费 | 0 | [5 empty] | 按人工费的10%计算
4 | TSSGBWZJF001 | 在地下（暗）室、设备及大口径管道内等特殊施工部位进行施工增加费 |  | 30 | [5 empty] | 按该部分人工费的30%计算
5 | 粤031302008001 | 赶工措施费 | 分部分项人工费+分部分项机具费 | 0 | [5 empty] | 赶工措施费=（1-δ）*分部分项（人工费+施工机具费）*0.344 （0.8≤δ＜1 式中：δ=合同工期/定额工期）
6 | 031302002001 | 夜间施工增加费 |  | 20 | [5 empty] | 按其夜间施工项目人工费的20%计算
7 | JTGRSGZJF001 | 交通干扰工程施工增加费 |  | 10 | [5 empty] | 按在市政道路上施工项目人工费的10%计算
8 | 粤031302009001 | 文明工地增加费 | 分部分项人工费+分部分项机具费 | 0 | [5 empty] | 以分部分项的人工费与施工机具费之和为计算基础；市级文明工地1.00%；省级文明工地2.00%
9 | DXGXJCJXF001 | 地下管线交叉降效费 | [7 empty] | 按实际发生或经批准的施工方案计算
编制人（造价人员）： |  |  |  |  | 复核人（造价工程师）：
表-11
总价措施项目清单与计价表
工程名称：园建-安装 |  |  |  |  | 标段： |  |  | 第 2 页 共 2 页
序号 | 项目编码 | 项目名称 | 计算基础 | 费率 (%) |  | 金额 (元) | 调整费率 (%) |  | 调整后金额 (元) | 备注
10 | QTFY00000005 | 其他费用 | [7 empty] | 按实际发生或经批准的施工组织设计方案计算
合 计
编制人（造价人员）： |  |  |  |  | 复核人（造价工程师）：
表-11

## 表-12 其他项目清单与计价汇总表
其他项目清单与计价汇总表
工程名称：园建-安装 |  |  | 标段： |  | 第 1 页 共 1 页
序号 | 项目名称 | 金额（元） |  | 结算金额（元） |  | 备注
1 | 暂列金额 | 0.00 |  |  |  | 明细详见表-12-1
2 | 暂估价 | 0.00
2.1 | 材料暂估价 | — |  |  |  | 明细详见表-12-2
2.2 | 专业工程暂估价 | 0.00 |  |  |  | 明细详见表-12-3
3 | 计日工 |  |  |  |  | 明细详见表-12-4
4 | 总承包服务费 |  |  |  |  | 明细详见表-12-5
5 | 预算包干费
6 | 工程优质费
7 | 概算幅度差
8 | 现场签证费用
9 | 索赔费用
10 | 其他费用
合 计 | [5 empty] | —
注：材料（工程设备）暂估单价进入清单项目综合单价，此处不汇总。
表—12

## 表-12-5 总承包服务费计价表
总承包服务费计价表
工程名称：园建-安装 |  |  |  | 标段： |  | 第 1 页 共 1 页
序号 | 项目名称 | 项目价值（元） | 服务内容 |  | 计算基础 |  | 费率(%) | 金额
1
合 计
注：此表项目名称、服务内容由招标人填写，编制招标控制价时，费率及金额由招标人按有关计价规定确定；投标时，费率及金额由投标人自主报价，计入投标总价中。
表—12—5

## 表-13 规费、税金项目清单与计价表
规费、税金项目清单与计价表
工程名称：园建-安装 |  |  | 标段： |  | 第 1 页 共 1 页
序号 | 项目名称 | 计算基础 | 计算基数 | 计算费率 (%) |  | 金额(元)
1 | 增值税销项税额 | 分部分项合计+措施合计+其他项目 |  | 9
合 计
编制人（造价人员）： |  |  | 复核人（造价工程师）：
表—13