## 表-04 单位工程招标控制价汇总表
单位工程招标控制价汇总表
工程名称：市政工程 |  | 标段： |  | 第 1 页 共 1 页
序号 | 汇总内容 |  | 金额:(元) |  | 其中：暂估价(元)
1 | 分部分项合计
1.1 | 室外电气部分
1.2 | 喷淋和排水
1.3 | 集水井
1.4 | 海绵城市
1.5 | 园建部分
2 | 措施合计
2.1 | 绿色施工安全防护措施费
2.2 | 其他措施费
3 | 其他项目
3.1 | 暂列金额
3.2 | 暂估价
3.3 | 计日工
3.4 | 总承包服务费
3.5 | 预算包干费
3.6 | 工程优质费
3.7 | 概算幅度差
3.8 | 索赔费用
3.9 | 现场签证费用
3.10 | 其他费用
4 | 税前工程造价
5 | 增值税销项税额
6 | 总造价
7 | 人工费
招标控制价合计=1+2+3+5
注：本表适用于单位工程招标控制价或投标报价的汇总，如无单位工程划分，单项工程也使用本表汇总
表—04

## 表-08 分部分项工程和单价措施项目清单与计价表
分部分项工程和单价措施项目清单与计价表
工程名称：市政工程 |  |  |  | 标段： |  |  |  | 第 1 页 共 39 页
序号 | 项目编码 | 项目名称 | 项目特征描述 |  | 计量单位 | 工程量 | 金额（元）
[7 empty] | 综合单价 |  | 综合合价 | 其中
暂估价
室外电气部分
电气管线部分
1 | 040101002001 | 挖沟槽土方 | 1.土壤类别:一、二类土 2.挖土深度:2m 内 |  | m3 | 5983.44
2 | 040305001001 | 垫层 | 1.材料品种、规格:粗砂 2.厚度:100mm |  | m3 | 479.8
3 | 040103001001 | 回填方 | 1.填方材料品种:机制砂 |  | m3 | 412.43
4 | 040103001002 | 回填方 | 1.填方材料品种:一、二类土 |  | m3 | 4527.44
5 | 040303001001 | 混凝土垫层 | 1.混凝土强度等级:C25 2.厚度:100mm |  | m3 | 31.82
6 | 040803004001 | M15水泥砂浆填充 | 1.名称:M15水泥砂浆填充 |  | m3 | 68.47
7 | 040103001003 | 回填方 | 1.填方材料品种:石屑 |  | m3 | 121.49
8 | 040205001001 | 人(手)孔井 | 1.规格尺寸:500*500*1000mm 2.盖板材质、规格:600*600成品井盖 3.基础、垫层:材料品种、厚度:100厚C25素混凝土垫层 4.DMM15水泥砂浆砌筑120墙 5.30厚WP15防水砂浆 6.井内回填砂 |  | 座 | 58
电气管线部分合计
配电箱、路灯基础
9 | 040303002001 | 混凝土基础 | 1.庭院灯砼基础及配电箱基础 2.混凝土强度等级:C25 |  | m3 | 84.55
10 | 040901009001 | 预埋铁件 | 1.材料种类:M16地脚螺栓/钢板12mm |  | t | 3.677
11 | 011204003001 | 块料墙面 | 1.贴红白相间的瓷砖M7.5水泥砂浆20mm厚 |  | m2 | 7.25
配电箱、路灯基础合计
室外电气部分合计
喷淋和排水
12 | 040101002002 | 挖沟槽土方 | 1.土壤类别:一、二类土 |  | m3 | 7921.05
本页小计
注：为计取规费等的使用，可在表中增设其中：“定额人工费”。
表—08
分部分项工程和单价措施项目清单与计价表
工程名称：市政工程 |  |  |  | 标段： |  |  |  | 第 2 页 共 39 页
序号 | 项目编码 | 项目名称 | 项目特征描述 |  | 计量单位 | 工程量 | 金额（元）
[7 empty] | 综合单价 |  | 综合合价 | 其中
暂估价
13 | 040103001004 | 回填方 | 1.密实度要求:回填土 |  | m3 | 3424.5
14 | 010404001001 | 中粗砂垫层 | 1.中粗砂垫层 |  | m3 | 678.44
15 | 010404001002 | 碎石砂垫层 | 1.碎石砂垫层 |  | m3 | 521
16 | 040303002002 | 管道基础 | 1.管道基础 2.混凝土强度等级:C25 |  | m3 | 166.82
17 | 040103001005 | 回填方 | 1.管沟回填石屑 |  | m3 | 2686.2
18 | 040501004001 | DN300-F型承插式钢筋混凝土排水管(Ⅱ级) | 1.材质:F型承插式钢筋混凝土排水管(Ⅱ级) 2.规格:DN200 |  | m | 1056.83
19 | 040501004002 | DN200-F型承插式钢筋混凝土排水管(Ⅱ级) | 1.材质:F型承插式钢筋混凝土排水管(Ⅱ级) 2.规格:DN200 |  | m | 278.72
20 | 040501001001 | DN500-F型承插式钢筋混凝土排水管(Ⅱ级) | 1.材质:F型承插式钢筋混凝土排水管(Ⅱ级) 2.规格:DN500 |  | m | 116.97
21 | 040501001002 | DN1000-F型承插式钢筋混凝土排水管(Ⅱ级) | 1.材质:F型承插式钢筋混凝土排水管(Ⅱ级) 2.规格:DN1000 |  | m | 15
22 | 040501004003 | 塑料管 | 1.材质及规格:PVCU DN100 |  | m | 173.66
23 | 040504009001 | 雨水口 | 1.雨水篦子及圈口材质、型号、规格:300*500 铸铁 2.垫层、基础材质及厚度:200厚石粉垫层+100厚C25混凝土垫层 3.砌筑材料品种、规格:M15水泥砂浆砌MU15砖 |  | 座 | 71
24 | 040504002001 | 检查井 | 1.材质:混凝土预制井 2.井径:φ1000 3.盖板材质、规格:φ700铸铁井盖 4.防坠网 5.井深:1m |  | 座 | 22
25 | 040504002002 | 检查井 | 1.材质:混凝土预制井 2.井径:φ1000 3.盖板材质、规格:φ700铸铁井盖 4.防坠网 5.井深:1.5m |  | 座 | 23
本页小计
注：为计取规费等的使用，可在表中增设其中：“定额人工费”。
表—08
分部分项工程和单价措施项目清单与计价表
工程名称：市政工程 |  |  |  | 标段： |  |  |  | 第 3 页 共 39 页
序号 | 项目编码 | 项目名称 | 项目特征描述 |  | 计量单位 | 工程量 | 金额（元）
[7 empty] | 综合单价 |  | 综合合价 | 其中
暂估价
26 | 040504002003 | 检查井 | 1.材质:混凝土预制井 2.井径:φ1000 3.盖板材质、规格:φ700铸铁井盖 4.防坠网 5.井深:2m |  | 座 | 6
27 | 040504002004 | 溢流井 | 1.防坠网 2.圆形铸铁井盖(成品) 3.20厚1:3掺6%防水剂水泥砂浆面 4.8钢筋@600,与铸铁井盖焊接座 5.20厚1:3水泥砂浆抹面 6.C25混凝土池壁 7.100厚6%水泥石粉垫层振动压实素土夯实(密实度≥94%) |  | 座 | 13
28 | 040504001001 | 一字式/八字式管道出水口 | 1.详见20S517第7页 |  | 座 | 2
29 | 040201022001 | 排水沟 | 1.详见图集07J306P21页广场排水沟 |  | m | 266.01
30 | 040305004001 | 阀箱基础 | 1.部位:阀箱基础 2.材料品种、规格:M7.5水泥砂浆砌MU10水泥砖 |  | m3 | 15.15
31 | 040504001002 | 水表井DN50/100 | 1.尺寸:2150*1100*1400 2.具体做法详05S502/P43 |  | 座 | 15
32 | 040504003001 | 910阀箱 | 1.910阀箱 2.材质:塑钢材质 |  | 座 | 51
33 | 040504003002 | 708阀箱 | 1.708阀箱 2.材质:塑钢材质 |  | 座 | 381
34 | 040504003003 | 1320阀箱 | 1.1320阀箱 2.材质:塑钢材质 |  | 座 | 48
喷淋和排水合计
集水井
35 | 040504002005 | 集水井 | 1.集水井 2.详见图集07J306中J5图1 |  | 座 | 2
集水井合计
海绵城市
36 | 060105006001 | 土工布铺设 | 1.双层透水土布,200g/平方米 |  | m2 | 469.59
本页小计
注：为计取规费等的使用，可在表中增设其中：“定额人工费”。
表—08
分部分项工程和单价措施项目清单与计价表
工程名称：市政工程 |  |  |  | 标段： |  |  |  | 第 4 页 共 39 页
序号 | 项目编码 | 项目名称 | 项目特征描述 |  | 计量单位 | 工程量 | 金额（元）
[7 empty] | 综合单价 |  | 综合合价 | 其中
暂估价
37 | 040202011001 | 200厚砾石 | 1.石料规格:30~50砾石层 2.厚度:200mm |  | m3 | 93.92
38 | 040305001002 | 垫层 | 1.材料品种、规格:粗砂 2.厚度:100mm |  | m3 | 46.96
海绵城市合计
园建部分
拆除平面
39 | 040103002001 | 场内土方转运 | 1.废弃料品种:挖掘机挖装一二类土 2.运距:3km |  | m3 | 8490.84
40 | 010103001001 | 场内余土平衡 | 1.填方材料品种:场内余土平衡 2.填方来源、运距:余土利用 |  | m3 | 66186.44
41 | 040101001001 | 拆除废渣碎石路面 | 1.土壤类别:废渣碎石路面200mm 2.挖土深度:石粉垫层300mm 3.外运3km |  | m2 | 3327
42 | 041001001001 | 拆除路面层 | 1.材质:拆除混凝土路面 2.厚度:200mm 3.外运3km |  | m2 | 25536
43 | 041001001002 | 拆除路面基层 | 1.材质:拆除石粉垫层 2.厚度:300mm厚 3.外运3km |  | m2 | 25442
44 | 041001002001 | 拆除广场砖路面 | 1.拆除50mm厚石材饰面,拆除30厚砂浆粘贴层 2.弃运距：3km |  | m2 | 1064.13
45 | 041001002002 | 拆除广场砖路面砼基层 | 1.拆除200mm厚C25素混凝土 2.弃运距：3km |  | m2 | 1064.13
46 | 041001002003 | 拆除广场砖路面石粉基层 | 1.拆除300mm厚石粉垫层 2.弃运距：3km |  | m2 | 1064.13
47 | 041001002004 | 拆除台阶块料 | 1.拆除50mm厚石材饰面层30mm厚砂浆找平层 2.弃运距：3km |  | m2 | 27
48 | 041001002005 | 拆除台阶砼基层 | 1.拆除200mm厚C25素混凝土 2.弃运距：3km |  | m2 | 27
49 | 041001002006 | 拆除台阶石粉底层 | 1.拆除300mm厚石粉垫层 2.弃运距：3km |  | m2 | 27
本页小计
注：为计取规费等的使用，可在表中增设其中：“定额人工费”。
表—08
分部分项工程和单价措施项目清单与计价表
工程名称：市政工程 |  |  |  | 标段： |  |  |  | 第 5 页 共 39 页
序号 | 项目编码 | 项目名称 | 项目特征描述 |  | 计量单位 | 工程量 | 金额（元）
[7 empty] | 综合单价 |  | 综合合价 | 其中
暂估价
50 | 041001007001 | 拆除围墙 | 1.拆除围墙 2.外运3km |  | m3 | 2.63
51 | 041001007002 | 拆除建筑物 | 1.结构形式:砖混 |  | m2 | 415.18
52 | 040103002002 | 建筑物拆除废料外运 | 1.废弃料品种:建筑废渣 2.运距:3km |  | m3 | 99.99
拆除平面合计
园建
BZ-1-1石材地面铺装
53 | 040204001001 | 人行道整形碾压 | 1.素土夯实(压实系数≥93%) |  | m2 | 1529.69
54 | 040202011002 | 碎石 | 1.200厚级配碎石垫层 |  | m2 | 1529.69
55 | 040204003001 | C25素混凝土 | 1.混凝土强度等级:C25 2.厚度:200厚 3.垫层 |  | m2 | 1529.69
56 | 040204002001 | 人行道块料铺设 | 1.块料品种、规格:芝麻灰烧面600*300*60 2.基础、垫层:材料品种、厚度:30厚DSM20水泥砂浆 |  | m2 | 746.71
57 | 040204002002 | 人行道块料铺设 | 1.块料品种、规格:芝麻灰烧面600*600*60 2.基础、垫层:材料品种、厚度:30厚DSM20水泥砂浆 |  | m2 | 377.98
58 | 040204002003 | 人行道块料铺设 | 1.块料品种、规格:芝麻深灰烧面波打600*300*60 2.基础、垫层:材料品种、厚度:30厚DSM20水泥砂浆 |  | m2 | 405
BZ-1-1石材地面铺装合计
BZ-1-2陶瓷透水砖铺装
59 | 040204001002 | 人行道整形碾压 | 1.素土夯实(压实系数≥93%) |  | m2 | 12203.45
60 | 040202011003 | 碎石 | 1.200厚级配碎石垫层 |  | m2 | 12203.45
61 | 040204003002 | 200厚C25透水混凝土 | 1.200厚C25透水混凝土 |  | m2 | 11673.54
本页小计
注：为计取规费等的使用，可在表中增设其中：“定额人工费”。
表—08
分部分项工程和单价措施项目清单与计价表
工程名称：市政工程 |  |  |  | 标段： |  |  |  | 第 6 页 共 39 页
序号 | 项目编码 | 项目名称 | 项目特征描述 |  | 计量单位 | 工程量 | 金额（元）
[7 empty] | 综合单价 |  | 综合合价 | 其中
暂估价
62 | 040204002004 | 人行道块料铺设 | 1.块料品种、规格:仿芝麻白陶瓷透水砖600*300*55 2.基础、垫层:材料品种、厚度:20厚DSM15水泥砂浆 |  | m2 | 720.66
63 | 040204002005 | 人行道块料铺设 | 1.块料品种、规格:芝麻黑陶瓷透水砖600*300*55 2.基础、垫层:材料品种、厚度:20厚DSM15水泥砂浆 |  | m2 | 992.66
64 | 040204002006 | 人行道块料铺设 | 1.块料品种、规格:仿芝麻灰陶瓷透水砖600*300*55 2.基础、垫层:材料品种、厚度:20厚DSM15水泥砂浆 |  | m2 | 6326.55
65 | 040204002007 | 人行道块料铺设 | 1.块料品种、规格:仿芝麻深灰烧面陶瓷透水砖波打600*300*55 2.基础、垫层:材料品种、厚度:20厚DSM15水泥砂浆 |  | m2 | 1870.98
66 | 040204002008 | 人行道块料铺设 | 1.块料品种、规格:仿芝麻灰陶瓷透水砖600*600*55 2.基础、垫层:材料品种、厚度:20厚DSM15水泥砂浆 |  | m2 | 1744.4
67 | 040204002009 | 人行道块料铺设 | 1.块料品种、规格:仿芝麻白陶瓷透水砖100*100*55 2.基础、垫层:材料品种、厚度:20厚DSM15水泥砂浆 |  | m2 | 18.29
BZ-1-2陶瓷透水砖铺装合计
BZ-1-3沥青路
68 | 040204001003 | 路床碾压检验 | 1.素土夯实(压实系数≥93%) |  | m2 | 742.49
69 | 040202011004 | 碎石 | 1.200厚级配碎石垫层 |  | m2 | 742.49
70 | 040203007001 | 水泥混凝土 | 1.混凝土强度等级:200厚C25素混凝土 |  | m2 | 742.49
71 | 040203006001 | 沥青混凝土 | 1.沥青品种:40厚AC-13型sbs改性沥青混凝土 2.0.4L/m2PCR粘层油 3.自卸汽车运输沥青混凝土混合料运距(km):20 |  | m2 | 742.49
本页小计
注：为计取规费等的使用，可在表中增设其中：“定额人工费”。
表—08
分部分项工程和单价措施项目清单与计价表
工程名称：市政工程 |  |  |  | 标段： |  |  |  | 第 7 页 共 39 页
序号 | 项目编码 | 项目名称 | 项目特征描述 |  | 计量单位 | 工程量 | 金额（元）
[7 empty] | 综合单价 |  | 综合合价 | 其中
暂估价
72 | 040203006002 | 沥青混凝土 | 1.沥青品种:60厚AC-25型sbs改性沥青混凝土 2.0.7L/m2PCR透层油 3.自卸汽车运输沥青混凝土混合料运距(km):20 |  | m2 | 742.49
BZ-1-3沥青路合计
BZ-1-4木平台栈道
73 | 040204001004 | 人行道整形碾压 | 1.素土夯实(压实系数≥93%) |  | m2 | 381.07
74 | 040202011005 | 碎石 | 1.名称：200厚级配碎石垫层 |  | m2 | 381.07
75 | 040204003003 | C25素混凝土 | 1.100厚C25素混凝土 |  | m2 | 381.07
76 | 010606006001 | 钢平台 | 1.钢材品种、规格:□50*50*3厚方通龙骨、L50*50*3镀锌角码、5厚镀锌钢板 |  | t | 5.442
77 | 011104002001 | 高强硅晶仿木地板 | 1.名称：高强硅晶仿木地板 2.规格：2000*15*30 |  | m2 | 381.07
BZ-1-4木平台栈道合计
BZ-1-7植草混凝土
78 | 040204001005 | 路床碾压检验 | 1.素土夯实(压实系数≥93%) |  | m2 | 16586.8
79 | 040202011006 | 碎石 | 1.200厚级配碎石垫层 |  | m2 | 16586.8
80 | 040203007002 | 植草混凝土 | 1.植草混凝土,C20、20%孔隙率 |  | m2 | 16171.62
BZ-1-7植草混凝土合计
BZ-1-6汀步
81 | 040202011007 | 碎石 | 1.200厚级配碎石垫层 |  | m2 | 262.82
82 | 040204003004 | 100厚C25素混凝土 | 1.100厚C25素混凝土 |  | m2 | 262.82
83 | 040204002010 | 人行道块料铺设 | 1.块料品种、规格:1200*600*80厚芝麻白烧面 2.基础、垫层:材料品种、厚度:30厚DSM20水泥砂浆 |  | m2 | 262.82
本页小计
注：为计取规费等的使用，可在表中增设其中：“定额人工费”。
表—08
分部分项工程和单价措施项目清单与计价表
工程名称：市政工程 |  |  |  | 标段： |  |  |  | 第 8 页 共 39 页
序号 | 项目编码 | 项目名称 | 项目特征描述 |  | 计量单位 | 工程量 | 金额（元）
[7 empty] | 综合单价 |  | 综合合价 | 其中
暂估价
BZ-1-6汀步合计
BZ-1-8仿古做旧石板铺装
84 | 040204001006 | 人行道整形碾压 | 1.素土夯实(压实系数≥93%) |  | m2 | 1437.82
85 | 040202011008 | 碎石 | 1.200厚级配碎石垫层 |  | m2 | 1437.82
86 | 040204003005 | C25素混凝土 | 1.100厚C25素混凝土 |  | m2 | 1437.82
87 | 040204002011 | 人行道块料铺设 | 1.块料品种、规格:600*300*50仿古做旧板,工字铺 2.基础、垫层:材料品种、厚度:30厚DSM15水泥砂浆 |  | m2 | 1437.82
BZ-1-8仿古做旧石板铺装合计
BZ-1-9~10胀缝、缩缝
88 | 040402017001 | 胀缝 | 1.类别:胀缝 2.材料品种、规格:沥青橡胶填缝料、软木板 |  | m2 | 76.04
89 | 040402017002 | 变形缝 | 1.类别:缩缝 2.材料品种、规格:沥青橡胶填缝料 |  | m | 775.79
BZ-1-9~10胀缝、缩缝合计
BZ-2-1台阶
90 | 011107001001 | 石材台阶面 | 1.面层材料品种、规格、颜色:600*330*60厚芝麻白烧面（踏面）、600*150*20厚芝麻白烧面（踢面） 2.粘结材料种类:30厚DSM20水泥砂浆 |  | m2 | 42.09
91 | 010507004001 | 台阶 | 1.120厚C25素混凝土 2.200厚级配碎石垫层 3.素土夯实(压实系数≥93%) |  | m2 | 42.09
BZ-2-1台阶合计
BZ-2-3散置砾石铺装
本页小计
注：为计取规费等的使用，可在表中增设其中：“定额人工费”。
表—08
分部分项工程和单价措施项目清单与计价表
工程名称：市政工程 |  |  |  | 标段： |  |  |  | 第 9 页 共 39 页
序号 | 项目编码 | 项目名称 | 项目特征描述 |  | 计量单位 | 工程量 | 金额（元）
[7 empty] | 综合单价 |  | 综合合价 | 其中
暂估价
92 | 040204001007 | 人行道整形碾压 | 1.素土夯实(压实系数≥93%) |  | m2 | 264.3
93 | 040203005001 | 灰色砾石 | 1.80厚30~40灰色砾石,看样定版 2.素土夯实(压实系数≥93%) |  | m2 | 264.3
BZ-2-3散置砾石铺装合计
BZ-2-5道牙石
94 | 040202011009 | 碎石 | 1.石料规格:200厚级配碎石垫层 |  | m2 | 2172.04
95 | 040204004001 | 路缘石后座 | 1.材料品种、规格:C25素混凝土 |  | m | 5870.37
96 | 040204004002 | 600*150*100芝麻灰烧面道牙石 | 1.材料品种、规格:600*150*100芝麻灰烧面道牙石 2.基础、垫层:材料品种、厚度:20厚WPM15水泥砂浆 |  | m | 857.66
97 | 040204004003 | 600*150*150芝麻灰烧面道牙石 | 1.材料品种、规格:600*150*150芝麻灰烧面道牙石 2.基础、垫层:材料品种、厚度:20厚WPM15水泥砂浆 |  | m | 4897.16
98 | 040204004004 | 600*300*150厚芝麻灰烧面平地道牙 | 1.材料品种、规格:600*300*150厚芝麻灰烧面平地道牙 2.基础、垫层:材料品种、厚度:20厚WPM15水泥砂浆 |  | m | 115.55
BZ-2-5道牙石合计
BZ-2-8 EPDM地面
99 | 040204003006 | C25素混凝土 | 1.100厚C25素混凝土 |  | m2 | 85.67
100 | 040202011010 | 碎石 | 1.200厚级配碎石垫层 |  | m2 | 85.67
101 | 011103001001 | 橡胶板楼地面 | 1.5厚细粒EPDM安全地垫面层 2.8厚粗粒EPDM安全地垫底层 |  | m2 | 85.67
BZ-2-8 EPDM地面合计
BZ-5-1挡土凳
本页小计
注：为计取规费等的使用，可在表中增设其中：“定额人工费”。
表—08
分部分项工程和单价措施项目清单与计价表
工程名称：市政工程 |  |  |  | 标段： |  |  |  | 第 10 页 共 39 页
序号 | 项目编码 | 项目名称 | 项目特征描述 |  | 计量单位 | 工程量 | 金额（元）
[7 empty] | 综合单价 |  | 综合合价 | 其中
暂估价
102 | 040101002003 | 挖沟槽土方 | 1.土壤类别:一、二类土 2.挖土深度:2m 内 |  | m3 | 8.73
103 | 010501003001 | 挡土坐凳 | 1.混凝土种类:预拌 2.混凝土强度等级:C25 |  | m3 | 23.59
104 | 010501001001 | 垫层 | 1.100厚C25素混凝土 |  | m3 | 2.91
105 | 040202011011 | 碎石垫层 | 1.200厚级配碎石垫层 |  | m2 | 29.1
106 | 010515001001 | 现浇构件钢筋 | 1.钢筋种类、规格:Φ25以内 三级钢 |  | t | 1.368
BZ-5-1挡土凳合计
BZ-5-2 台阶2
107 | 010501001002 | 垫层 | 1.混凝土种类:预拌 2.混凝土强度等级:C25 |  | m3 | 3.26
108 | 040202011012 | 碎石 | 1.200厚级配碎石垫层 |  | m2 | 32.56
109 | 010507004002 | 台阶 | 1.DMM7.5水泥砂浆砌筑MU15灰砂砖 |  | m2 | 32.56
110 | 011107001002 | 石材台阶面 | 1.面层材料品种、规格、颜色:600*540*60厚芝麻白烧面、600*150*20厚芝麻白烧面 2.粘结材料种类:30厚WPM15防水砂浆 |  | m2 | 32.56
BZ-5-2 台阶2合计
BZ-5-3矮景墙
111 | 040101002004 | 挖沟槽土方 | 1.土壤类别:一、二类土 2.挖土深度:2m 内 |  | m3 | 38.76
112 | 040103001006 | 回填方 | 1.密实度要求:夯填 2.填方材料品种:原土回填 |  | m3 | 22.04
113 | 010501001003 | 垫层 | 1.混凝土种类:预拌 2.混凝土强度等级:C25 |  | m3 | 4.18
114 | 010501002001 | 带形基础 | 1.混凝土种类:预拌 2.混凝土强度等级:C25 |  | m3 | 19.38
115 | 010515001002 | 现浇构件钢筋 | 1.钢筋种类、规格:Φ25以内 三级钢 |  | t | 1.493
116 | 010515001003 | 现浇构件钢筋 | 1.钢筋种类、规格:Φ10以内 三级钢 |  | t | 0.033
本页小计
注：为计取规费等的使用，可在表中增设其中：“定额人工费”。
表—08
分部分项工程和单价措施项目清单与计价表
工程名称：市政工程 |  |  |  | 标段： |  |  |  | 第 11 页 共 39 页
序号 | 项目编码 | 项目名称 | 项目特征描述 |  | 计量单位 | 工程量 | 金额（元）
[7 empty] | 综合单价 |  | 综合合价 | 其中
暂估价
BZ-5-3矮景墙合计
BZ-5-3青砖
117 | 040204001008 | 人行道整形碾压 | 1.素土夯实(压实系数≥93%) |  | m2 | 1098.7
118 | 040202011013 | 碎石 | 1.200厚级配碎石垫层 |  | m2 | 1098.7
119 | 040204003007 | 200厚C25混凝土 | 1.200厚C25混凝土 |  | m2 | 1098.7
120 | 040204002012 | 人行道块料铺设 | 1.块料品种、规格:240*120*60厚青砖,工字铺密缝 2.基础、垫层:材料品种、厚度:30厚DSM15水泥砂浆 |  | m2 | 1098.7
BZ-5-3青砖合计
BZ-5-4压纹混凝土
121 | 040204001009 | 人行道整形碾压 | 1.素土夯实(压实系数≥93%) |  | m2 | 19489.45
122 | 040202011014 | 碎石 | 1.200厚级配碎石垫层 |  | m2 | 19489.45
123 | 040204003008 | C25素混凝土 | 1.压纹混凝土面层 2.混凝土强度等级:C25 3.厚度:200厚 4.面层:混凝土刻纹 |  | m2 | 18645.67
BZ-5-4压纹混凝土合计
BZ-6~8停车位
大巴停车位
124 | 040202001001 | 路床(槽)整形 | 1.部位:停车位 |  | m2 | 631.11
125 | 040202011015 | 级配碎石垫层 | 1.石料规格:级配碎石垫层 2.厚度:300 |  | m2 | 631.11
126 | 040204003009 | 150厚C40透水砼结构层 | 1.混凝土强度等级:C40透水砼结构层 2.厚度:150mm |  | m2 | 625.57
本页小计
注：为计取规费等的使用，可在表中增设其中：“定额人工费”。
表—08
分部分项工程和单价措施项目清单与计价表
工程名称：市政工程 |  |  |  | 标段： |  |  |  | 第 12 页 共 39 页
序号 | 项目编码 | 项目名称 | 项目特征描述 |  | 计量单位 | 工程量 | 金额（元）
[7 empty] | 综合单价 |  | 综合合价 | 其中
暂估价
127 | 040203008001 | 块料面层 | 1.块料品种、规格:灰色井字砖250x190x75 2.垫层:材料品种、厚度、强度等级:填30mm中砂 |  | m2 | 571.05
128 | 040204002013 | 人行道块料铺设 | 1.块料品种、规格:深灰色烧结砖240*115*50，30厚DSM20水泥砂浆铺设 |  | m2 | 60.06
129 | 050102013001 | 植草 | 1.灰色井字砖内植草 |  | m2 | 571.05
130 | 040205017001 | 大巴停车位车挡 | 1.名称、部位:大巴停车位车挡 2.形状、尺寸:0.7*0.35*0.2深灰色预制C25素砼车挡 |  | 个 | 22
大巴停车位合计
无障碍停车位
131 | 040202001002 | 路床(槽)整形 | 1.部位:停车位 |  | m2 | 265.83
132 | 040202011016 | 级配碎石垫层 | 1.石料规格:级配碎石垫层 2.厚度:300 |  | m2 | 324.33
133 | 040203007003 | 植草混凝土 | 1.混凝土强度等级:1.植草混凝土,C20 2.20%孔隙率 3.厚度:200mm |  | m2 | 265.83
134 | 040204002014 | 人行道块料铺设 | 1.块料品种、规格:深灰色烧结砖240*115*50，30厚DSM20水泥砂浆铺设 |  | m2 | 58.5
135 | 040205017002 | 无障碍停车位车挡 | 1.名称、部位:无障碍停车位车挡 2.形状、尺寸:0.7*0.35*0.2深灰色预制C25素砼车挡 |  | 个 | 26
136 | 040205006001 | 标线 | 1.材料品种:丙烯酸黄色涂料,无障碍通道地面标记 |  | m | 46.2
137 | 040205007001 | 标记 | 1.材料品种:丙烯酸白色涂料,无障碍停车位标记 |  | m2 | 9.26
无障碍停车位合计
生态停车位
138 | 040202001003 | 路床(槽)整形 | 1.部位:停车位 |  | m2 | 9897.62
139 | 040202011017 | 级配碎石垫层 | 1.石料规格:级配碎石垫层 2.厚度:300 |  | m2 | 9897.62
本页小计
注：为计取规费等的使用，可在表中增设其中：“定额人工费”。
表—08
分部分项工程和单价措施项目清单与计价表
工程名称：市政工程 |  |  |  | 标段： |  |  |  | 第 13 页 共 39 页
序号 | 项目编码 | 项目名称 | 项目特征描述 |  | 计量单位 | 工程量 | 金额（元）
[7 empty] | 综合单价 |  | 综合合价 | 其中
暂估价
140 | 040204003010 | 200厚C25素混凝土 | 1.混凝土强度等级:C25透水混凝土结构层 2.厚度:200mm |  | m2 | 9527.68
141 | 040203008002 | 块料面层 | 1.块料品种、规格:灰色井字砖250x190x75 2.垫层:材料品种、厚度、强度等级:填30mm中砂 |  | m2 | 7993.8
142 | 040204002015 | 人行道块料铺设 | 1.块料品种、规格:深灰色烧结砖240*115*50，30厚DSM20水泥砂浆铺设 |  | m2 | 1903.82
143 | 050102013002 | 植草 | 1.灰色井字砖内植草 |  | m2 | 7993.8
144 | 040205017003 | 生态停车位车挡 | 1.名称、部位:生态停车位车挡 2.形状、尺寸:0.7*0.35*0.2深灰色预制C25素砼车挡 |  | 个 | 1468
生态停车位合计
11JA-02停车位标线
145 | 040205006002 | 标线 | 1.材料品种:白色热熔胶停车位标线 2.规格尺寸:100宽 |  | m2 | 14.36
11JA-02停车位标线合计
BZ-6~8停车位合计
BZ-9 栏杆
146 | 011503001001 | 金属扶手、栏杆、栏板 | 1.扶手材料种类、规格:100*50*3镀锌方通扶手 2.栏杆材料种类、规格:1050*80*10厚镀锌扁钢立柱、920*100*5厚镀锌扁钢、φ20实心镀锌圆管 3.固定配件种类:120*120*12厚镀锌钢板 |  | m | 18
BZ-9 栏杆合计
BZ-10-3 地雕
147 | 020112001001 | 砖雕刻 | 1.图案阳刻10mm 直径3000*100厚芝麻白烧面 |  | m2 | 7.07
本页小计
注：为计取规费等的使用，可在表中增设其中：“定额人工费”。
表—08
分部分项工程和单价措施项目清单与计价表
工程名称：市政工程 |  |  |  | 标段： |  |  |  | 第 14 页 共 39 页
序号 | 项目编码 | 项目名称 | 项目特征描述 |  | 计量单位 | 工程量 | 金额（元）
[7 empty] | 综合单价 |  | 综合合价 | 其中
暂估价
148 | 011102001001 | 石材楼地面 | 1.波打线 |  | m2 | 3.11
BZ-10-3 地雕合计
BZ-11-2 驳岸
149 | 060105006002 | 土工布铺设 | 1.膨润土防水毯(5.5KG/m2) |  | m2 | 390.05
150 | 040103001007 | 回填方 | 1.回填150mm厚机制砂 |  | m3 | 5.85
BZ-11-2 驳岸合计
BZ-12-1栏杆
151 | 011503001002 | 金属扶手、栏杆、栏板 | 1.扶手材料种类、规格:φ20户外防腐绳 2.栏杆材料种类、规格:150*150菠萝格栏杆木方 3.固定配件种类:300*150*150*10厚镀锌T形钢、M10对拉螺栓 |  | m | 216.07
BZ-12-1栏杆合计
BZ-13-1空心砖轻砖墙
152 | 010401005001 | 空心砖墙 | 1.砖品种、规格、强度等级:定制方形空心轻砖 2.砂浆强度等级、配合比:20厚WPM7.5水泥砂浆固定 |  | m3 | 18.99
BZ-13-1空心砖轻砖墙合计
BZ-14-1杜鹃市集构架
153 | 040101003001 | 挖基坑土方 | 1.土壤类别:一、二类土 2.挖土深度:2m 内 |  | m3 | 62.4
154 | 040103001008 | 回填方 | 1.密实度要求:夯填 2.填方材料品种:原土回填 |  | m3 | 53.46
155 | 010501001004 | 垫层 | 1.混凝土种类:预拌 2.混凝土强度等级:C25 |  | m3 | 2.9
156 | 010501003002 | 独立基础 | 1.混凝土种类:预拌 2.混凝土强度等级:C25 |  | m3 | 6.06
157 | 010501003003 | 二次灌浆 | 1.混凝土种类:预拌 2.混凝土强度等级:C25 |  | m3 | 0.11
本页小计
注：为计取规费等的使用，可在表中增设其中：“定额人工费”。
表—08
分部分项工程和单价措施项目清单与计价表
工程名称：市政工程 |  |  |  | 标段： |  |  |  | 第 15 页 共 39 页
序号 | 项目编码 | 项目名称 | 项目特征描述 |  | 计量单位 | 工程量 | 金额（元）
[7 empty] | 综合单价 |  | 综合合价 | 其中
暂估价
158 | 010603001001 | 实腹钢柱 | 1.钢材品种、规格:120*120*5厚镀锌钢立柱、50*50*5厚镀锌钢立柱 |  | t | 1.338
159 | 010604001001 | 钢梁 | 1.钢材品种、规格:100*80*2厚镀锌钢梁 |  | t | 2.106
160 | 010516002001 | 预埋铁件 | 1.钢材种类:C12锚筋、300*300*12厚镀锌钢板 |  | t | 0.042
161 | 010515001004 | 现浇构件钢筋 | 1.钢筋种类、规格:Φ10以内 三级钢 |  | t | 0.144
162 | 010515001005 | 现浇构件钢筋 | 1.钢筋种类、规格:Φ25以内 三级钢 |  | t | 0.288
163 | 010515001006 | 现浇构件钢筋 | 1.钢筋种类、规格:Φ10以内 箍筋 圆钢 |  | t | 0.144
164 | 010810001001 | 卡其色遮阳布 | 1.卡其色遮阳布 |  | m2 | 185.22
165 | 011501001001 | 成品木展示柜 | 1.台柜规格:2600*1000*500 |  | 套 | 12
BZ-14-1杜鹃市集构架合计
BZ-15-1公园坐凳（圆形）
166 | 040101003002 | 挖基坑土方 | 1.土壤类别:一、二类土 2.挖土深度:2m 内 |  | m3 | 3.63
167 | 040103001009 | 回填方 | 1.密实度要求:夯填 2.填方材料品种:原土回填 |  | m3 | 0.58
168 | 040202011018 | 碎石基层 | 1.150厚级配碎石 |  | m2 | 10.39
169 | 010501001005 | 垫层 | 1.混凝土种类:预拌 2.混凝土强度等级:C25 |  | m3 | 0.86
170 | 050305006001 | 公园坐凳 | 1.芝麻白花岗岩整石坐凳 2.规格:800*500*500高 3.长度:5.97m 4.外观:环状条形坐凳 |  | 个 | 1
171 | 040204004005 | 安砌侧(平、缘)石 | 1.材料品种、规格:600*200*250高芝麻白光面 |  | m | 5.25
172 | 040204004006 | 安砌侧(平、缘)石 | 1.材料品种、规格:600*100*150高芝麻白光面 |  | m | 4.56
173 | 040204004007 | 安砌侧(平、缘)石 | 1.材料品种、规格:600*350*70高芝麻白光面 |  | m | 1.7
本页小计
注：为计取规费等的使用，可在表中增设其中：“定额人工费”。
表—08
分部分项工程和单价措施项目清单与计价表
工程名称：市政工程 |  |  |  | 标段： |  |  |  | 第 16 页 共 39 页
序号 | 项目编码 | 项目名称 | 项目特征描述 |  | 计量单位 | 工程量 | 金额（元）
[7 empty] | 综合单价 |  | 综合合价 | 其中
暂估价
174 | 040204004008 | 安砌侧(平、缘)石 | 1.材料品种、规格:600*150*70高芝麻白光面 |  | m | 1.7
175 | 020207002001 | 石板镌字 | 1.阴刻5深字体 2.规格:130*90mm |  | 个 | 3
176 | 040202005001 | 砾石 | 1.80厚粒径φ20~40机切磨圆灰色砾石 |  | m2 | 1.39
177 | 040202005002 | 卵石 | 1.80厚粒径φ30~50机切磨圆黑色卵石 |  | m2 | 0.45
178 | 011104002002 | 纤维增强硅晶仿木地板 | 1.50宽30厚纤维增强硅晶仿木板密拼,配套构件或沉头木钉固定 |  | m2 | 12.66
179 | 010606006002 | 钢龙骨 | 1.钢材品种、规格:50*50*3镀锌方管@500 2.地板龙骨 |  | t | 0.051
180 | 010516002002 | 预埋铁件 | 1.钢材种类:150*5厚镀锌钢板收边 |  | t | 0.036
BZ-15-1公园坐凳（圆形）合计
BZ-17-1公园坐凳
181 | 050305006002 | 公园坐凳 | 1.芝麻白花岗岩整石坐凳 2.规格:800*500*500 3.坐凳长度:5m/个 |  | 个 | 4
182 | 011104002003 | 纤维增强硅晶仿木地板 | 1.50宽30厚纤维增强硅晶仿木板密拼,配套构件或沉头木钉固定 |  | m2 | 9.6
183 | 010606006003 | 钢龙骨 | 1.钢材品种、规格:50*50*3镀锌方管@500 2.地板龙骨 |  | t | 0.224
BZ-17-1公园坐凳合计
BZ-18-1公园整石坐凳
184 | 050305006003 | 石桌石凳 | 1.1500*450*480异形定制深灰麻光面 |  | 个 | 7
BZ-18-1公园整石坐凳合计
BZ-19 农资通道
本页小计
注：为计取规费等的使用，可在表中增设其中：“定额人工费”。
表—08
分部分项工程和单价措施项目清单与计价表
工程名称：市政工程 |  |  |  | 标段： |  |  |  | 第 17 页 共 39 页
序号 | 项目编码 | 项目名称 | 项目特征描述 |  | 计量单位 | 工程量 | 金额（元）
[7 empty] | 综合单价 |  | 综合合价 | 其中
暂估价
185 | 040202001004 | 路床(槽)整形 | 1.部位:农资运输通道 |  | m2 | 4320
186 | 040202011019 | 碎石 | 1.200厚级配碎石垫层 |  | m2 | 4320
187 | 040103001010 | 70厚级配碎石 | 1.70厚级配碎石 2.位置:路面面层 |  | m2 | 3600
BZ-19 农资通道合计
J-1公园LOGO
188 | 040101002005 | 挖沟槽土方 | 1.土壤类别:一、二类土 2.挖土深度:2m 内 |  | m3 | 4.89
189 | 040103001011 | 回填方 | 1.密实度要求:夯填 2.填方材料品种:原土回填 |  | m3 | 2.85
190 | 010501001006 | 垫层 | 1.混凝土种类:预拌 2.混凝土强度等级:C25 |  | m3 | 0.54
191 | 010501002002 | 带形基础 | 1.混凝土种类:预拌 2.混凝土强度等级:C25 |  | m3 | 1.22
192 | 010501002003 | 素混凝土护脚 | 1.混凝土种类:预拌 2.混凝土强度等级:C25 |  | m3 | 0.28
193 | 010516002003 | 预埋铁件 | 1.钢材种类:5630*400*10厚预埋钢板 |  | t | 0.177
194 | 010515001007 | 现浇构件钢筋 | 1.钢筋种类、规格:Φ25以内 三级钢 |  | t | 0.063
195 | 010515001008 | 现浇构件钢筋 | 1.钢筋种类、规格:Φ10以内 箍筋 圆钢 |  | t | 0.043
196 | 050307009001 | 公园LOGO | 1.规格:5630*1380 2.材料种类、规格:3厚镀锌圆管定制树叶构架，面喷棕灰色氟碳漆；3厚镀锌钢板定制,专业厂家按型加工安装，面喷白色氟碳漆；φ20实心镀锌圆管@50，面喷白色氟碳漆 3.镌字规格、种类:20宽3厚镀锌钢板字体，专业厂家定制安装，面喷黄色氟碳漆 |  | 个 | 1
J-1公园LOGO合计
J-2廊架2
197 | 040101003003 | 挖基坑土方 | 1.土壤类别:一、二类土 2.挖土深度:2m 内 |  | m3 | 290.14
本页小计
注：为计取规费等的使用，可在表中增设其中：“定额人工费”。
表—08
分部分项工程和单价措施项目清单与计价表
工程名称：市政工程 |  |  |  | 标段： |  |  |  | 第 18 页 共 39 页
序号 | 项目编码 | 项目名称 | 项目特征描述 |  | 计量单位 | 工程量 | 金额（元）
[7 empty] | 综合单价 |  | 综合合价 | 其中
暂估价
198 | 040103001012 | 回填方 | 1.密实度要求:夯填 2.填方材料品种:一、二类土 |  | m3 | 259.46
199 | 010501001007 | 垫层 | 1.混凝土种类:预拌 2.混凝土强度等级:C25 |  | m3 | 5.2
200 | 010501003004 | 独立基础 | 1.混凝土种类:预拌 2.混凝土强度等级:C30 |  | m3 | 16.2
201 | 010502001001 | 矩形柱 | 1.混凝土种类:预拌 2.混凝土强度等级:C30 |  | m3 | 5.18
202 | 010501002004 | 基础梁 | 1.混凝土种类:现浇 2.混凝土强度等级:C30 |  | m3 | 3.64
203 | 010515001009 | 现浇构件钢筋 | 1.钢筋种类、规格:Φ25以内 三级钢 |  | t | 1.434
204 | 010515001010 | 现浇构件箍筋 | 1.钢筋种类、规格:Φ10以内 箍筋 圆钢 |  | t | 0.53
205 | 010602001001 | 廊架2 | 1.钢材品种、规格:200*200*5、120*200*5、120*50*5、200*120*5、120X120X5 2.喷木纹漆 |  | t | 6.304
206 | 010516002004 | 预埋铁件 | 1.钢材种类:预埋钢板150*150*10、4M14锚筋 L=500 2.位置:廊架柱脚、坐凳 |  | t | 1.102
207 | 011101003001 | 找平层 C30 30厚 | 1.找平层厚度、砂浆配合比:C30混凝土30厚 |  | m2 | 4.5
208 | 011302001001 | 廊架包封 | 1.面层材料品种、规格:1.2厚灰色铝板 |  | m2 | 162.78
209 | 050305006004 | 条石坐凳 | 1.条石坐凳 2.凳面尺寸、支墩高度:500*500*500高芝麻灰花岗岩整石 |  | 个 | 20
210 | 050305006005 | 条石坐凳 | 1.条石坐凳 2.凳面尺寸、支墩高度:500*500*420高芝麻灰花岗岩整石 |  | 个 | 20
211 | 020510004001 | 坐凳面 | 1.板厚度:50宽30厚纤维增强硅晶仿木板 2.龙骨:50*50*3镀锌方管@500 |  | m2 | 30
本页小计
注：为计取规费等的使用，可在表中增设其中：“定额人工费”。
表—08
分部分项工程和单价措施项目清单与计价表
工程名称：市政工程 |  |  |  | 标段： |  |  |  | 第 19 页 共 39 页
序号 | 项目编码 | 项目名称 | 项目特征描述 |  | 计量单位 | 工程量 | 金额（元）
[7 empty] | 综合单价 |  | 综合合价 | 其中
暂估价
J-2廊架2合计
J-3廊架3
212 | 040101003004 | 挖基坑土方 | 1.土壤类别:一、二类土 2.挖土深度:2m 内 |  | m3 | 53.44
213 | 040103001013 | 回填方 | 1.密实度要求:夯填 2.填方材料品种:一、二类土 |  | m3 | 48.24
214 | 010501001008 | 垫层 | 1.混凝土种类:预拌 2.混凝土强度等级:C25 |  | m3 | 0.87
215 | 010501003005 | 独立基础 | 1.混凝土种类:预拌 2.混凝土强度等级:C30 |  | m3 | 2.7
216 | 010502001002 | 矩形柱 | 1.混凝土种类:预拌 2.混凝土强度等级:C30 |  | m3 | 0.96
217 | 010501002005 | 基础梁 | 1.混凝土种类:预拌 2.混凝土强度等级:C25 |  | m3 | 0.68
218 | 010515001011 | 现浇构件钢筋 | 1.钢筋种类、规格:Φ25以内 三级钢 |  | t | 0.288
219 | 010515001012 | 现浇构件箍筋 | 1.钢筋种类、规格:Φ10以内 箍筋 圆钢 |  | t | 0.048
220 | 010602001002 | 廊架3 | 1.钢材品种、规格:200*200*5、120*200*5、120*50*5、200*120*5、120X120X5 2.喷木纹漆 |  | t | 0.93
221 | 010516002005 | 预埋铁件 | 1.钢材种类:预埋钢板150*150*10、4M14锚筋 L=500 2.位置:廊架柱脚、坐凳 |  | t | 0.124
222 | 011101003002 | 找平层 C30 30厚 | 1.找平层厚度、砂浆配合比:C30混凝土30厚 |  | m2 | 0.75
J-3廊架3合计
J-4乐活PARK LOGO
223 | 040101002006 | 挖沟槽土方 | 1.土壤类别:一、二类土 2.挖土深度:2m 内 |  | m3 | 8.57
224 | 040103001014 | 回填方 | 1.密实度要求:夯填 2.填方材料品种:原土回填 |  | m3 | 5.04
225 | 010501001009 | 垫层 | 1.混凝土种类:预拌 2.混凝土强度等级:C25 |  | m3 | 0.61
本页小计
注：为计取规费等的使用，可在表中增设其中：“定额人工费”。
表—08
分部分项工程和单价措施项目清单与计价表
工程名称：市政工程 |  |  |  | 标段： |  |  |  | 第 20 页 共 39 页
序号 | 项目编码 | 项目名称 | 项目特征描述 |  | 计量单位 | 工程量 | 金额（元）
[7 empty] | 综合单价 |  | 综合合价 | 其中
暂估价
226 | 010501002006 | 带形基础 | 1.混凝土种类:预拌 2.混凝土强度等级:C25 |  | m3 | 2.83
227 | 010501002007 | 素混凝土护脚 | 1.混凝土种类:预拌 2.混凝土强度等级:C25 |  | m3 | 0.09
228 | 010516002006 | 预埋铁件 | 1.钢材种类:φ12锚筋锚固长度300、300*300*10厚镀锌钢板 |  | t | 0.287
229 | 050307009002 | 乐活PARK LOGO | 1.规格:5898*1500 2.材料种类、规格:200*100*4厚镀锌钢方通、2厚镀锌钢穿孔板,孔径10@30,白色氟碳漆、2厚镀锌钢板封板,白色氟碳漆 |  | 个 | 1
J-4乐活PARK LOGO合计
J-5民俗街LOGO
230 | 010501003006 | 素混凝土 | 1.名称：素混凝土 2.混凝土等级：C25 |  | m3 | 2.22
231 | 011508004001 | 金属字 | 1.名称：镀锌钢白色字体 2.规格：950*550*3m |  | 个 | 3
232 | 011406001001 | 抹灰面油漆 | 1.名称：外涂灰色外墙漆 |  | m2 | 10
J-5民俗街LOGO合计
J-6清水混凝土砖墙
233 | 040101003005 | 挖基坑土方 | 1.土壤类别:一、二类土 2.挖土深度:2m 内 |  | m3 | 14.05
234 | 040103001015 | 回填方 | 1.填方材料品种:一、二类土 |  | m3 | 11.4
235 | 010501001010 | 垫层 | 1.混凝土种类:预拌 2.混凝土强度等级:C25 |  | m3 | 0.56
236 | 010501003007 | 独立基础 | 1.混凝土种类:预拌 2.混凝土强度等级:C25 |  | m3 | 1.09
237 | 010501002008 | 基础梁 | 1.混凝土种类:预拌 2.混凝土强度等级:C25 |  | m3 | 1.08
238 | 010502001003 | 矩形柱 | 1.混凝土种类:预拌 2.混凝土强度等级:C25 |  | m3 | 0.45
239 | 010503002001 | 矩形梁（坡度） | 1.混凝土种类:预拌 2.混凝土强度等级:C25 |  | m3 | 0.41
本页小计
注：为计取规费等的使用，可在表中增设其中：“定额人工费”。
表—08
分部分项工程和单价措施项目清单与计价表
工程名称：市政工程 |  |  |  | 标段： |  |  |  | 第 21 页 共 39 页
序号 | 项目编码 | 项目名称 | 项目特征描述 |  | 计量单位 | 工程量 | 金额（元）
[7 empty] | 综合单价 |  | 综合合价 | 其中
暂估价
240 | 010507005001 | 扶手、压顶 | 1.混凝土种类:预拌 2.混凝土强度等级:C25 |  | m3 | 0.33
241 | 010515001013 | 现浇构件钢筋 | 1.钢筋种类、规格:Φ25以内 三级钢 |  | t | 0.046
242 | 010515001014 | 现浇构件钢筋 | 1.钢筋种类、规格:Φ10以内 箍筋 圆钢 |  | t | 0.021
243 | 010401001001 | 灰砂砖 | 1.砖品种、规格、强度等级:DMM7.5水泥砂浆砌筑MU15灰砂砖 |  | m3 | 1.12
244 | 010401003001 | 实心砖墙 | 1.砖品种、规格、强度等级:240*120*60定制深灰色毛面穿孔清水墙砖，预留φ35孔 2.φ30*2厚镀锌圆管面喷深灰色氟碳漆穿砖孔 |  | m3 | 1.39
245 | 011201001001 | 墙面一般抹灰 | 1.30厚WPM15防水砂浆找平层 |  | m2 | 15.83
246 | 011406001002 | 抹灰面油漆 | 1.油漆品种、刷漆遍数:抗碱底漆三道,仿清水混凝土色 |  | m2 | 15.83
247 | 010516002007 | 预埋铁件 | 1.钢材种类:4320*300*3厚预埋钢板、A10钢锚固定@150 |  | t | 0.082
248 | 011507002001 | 广告牌面层 镀锌钢板 | 1.面层材料种类:1560*360*3厚镀锌钢板，面喷白色氟碳漆 |  | m2 | 0.56
249 | 011508004002 | 金属字 | 1.镌字材料品种、颜色:25厚镀锌钢板字体,面喷白色氟碳漆，专业厂家定制安装 2.字体规格:450*360 |  | 个 | 3
J-6清水混凝土砖墙合计
J-7爬坡
250 | 040203009001 | 弹性面层 | 1.材料品种:EPDM安全地垫 2.厚度:13mm |  | m2 | 29.76
251 | 040303002003 | 混凝土基础 | 1.混凝土强度等级:C25 2.厚度:150mm |  | m3 | 4.46
252 | 010515001015 | 现浇构件钢筋（弧形） | 1.钢筋种类、规格:Φ10以内 圆钢 |  | t | 0.066
253 | 011103001002 | 塑料软球 | 1.成品地面软胶球 |  | 个 | 6
254 | 011103001003 | 传声筒 | 1.黄色成品儿童传声筒 |  | 个 | 2
255 | 011103001004 | 攀岩块 | 1.儿童攀岩石 |  | 个 | 17
本页小计
注：为计取规费等的使用，可在表中增设其中：“定额人工费”。
表—08
分部分项工程和单价措施项目清单与计价表
工程名称：市政工程 |  |  |  | 标段： |  |  |  | 第 22 页 共 39 页
序号 | 项目编码 | 项目名称 | 项目特征描述 |  | 计量单位 | 工程量 | 金额（元）
[7 empty] | 综合单价 |  | 综合合价 | 其中
暂估价
J-7爬坡合计
J-8景墙
256 | 040101003006 | 挖基坑土方 | 1.土壤类别:一、二类土 2.挖土深度:2m 内 |  | m3 | 24.88
257 | 040103001016 | 回填方 | 1.密实度要求:夯填 2.填方材料品种:原土回填 |  | m3 | 18.5
258 | 010501001011 | 垫层 | 1.混凝土种类:预拌 2.混凝土强度等级:C25 |  | m3 | 1.02
259 | 010501003008 | 独立基础 | 1.混凝土种类:预拌 2.混凝土强度等级:C25 |  | m3 | 1.82
260 | 010502001004 | 矩形柱 | 1.混凝土种类:预拌 2.混凝土强度等级:C25 |  | m3 | 1.64
261 | 010501002009 | 基础梁 | 1.混凝土种类:预拌 2.混凝土强度等级:C25 |  | m3 | 1.08
262 | 010503002002 | 矩形梁 | 1.混凝土种类:预拌 2.混凝土强度等级:C25 |  | m3 | 1.9
263 | 010507005002 | 扶手、压顶 | 1.混凝土种类:预拌 2.混凝土强度等级:C25 |  | m3 | 0.94
264 | 010515001016 | 现浇构件钢筋 | 1.钢筋种类、规格:Φ25以内 三级钢 |  | t | 0.544
265 | 010515001017 | 现浇构件钢筋 | 1.钢筋种类、规格:Φ10以内 箍筋 圆钢 |  | t | 0.24
266 | 010401003002 | 实心砖墙 | 1.砖品种、规格、强度等级:MU15灰砂砖 2.砂浆强度等级、配合比:DMM7.5水泥砂浆砌筑 |  | m3 | 1.6
267 | 011406001003 | 真石漆墙面 | 1.墙体外涂刷灰色真石漆 2.涂底层料,刮腻子两遍 3.20厚WPM15水泥砂浆找平层 |  | m2 | 32.94
268 | 011207001001 | □80*40*3厚镀锌方通 | 1.景墙:□80*40*3厚镀锌方通 2.面层材料品种、规格、颜色:面喷厂家定制木纹漆 |  | m2 | 23.17
269 | 011207001002 | 50*30*2厚花纹格栅 | 1.景墙:50*30*2厚花纹格栅 2.面层材料品种、规格、颜色:面喷黄色氟碳漆 |  | m2 | 2.34
本页小计
注：为计取规费等的使用，可在表中增设其中：“定额人工费”。
表—08
分部分项工程和单价措施项目清单与计价表
工程名称：市政工程 |  |  |  | 标段： |  |  |  | 第 23 页 共 39 页
序号 | 项目编码 | 项目名称 | 项目特征描述 |  | 计量单位 | 工程量 | 金额（元）
[7 empty] | 综合单价 |  | 综合合价 | 其中
暂估价
270 | 011503001003 | 9400*350*70高*2厚定制钢板 | 1.材料种类、规格:9400*350*70高*2厚定制钢板 |  | m | 18.8
271 | 010516002008 | 预埋铁件 | 1.钢材种类:7240*280*10厚预埋钢板、C10钢锚固定@150,L=300、900*100*12厚预埋钢板、C10钢锚固定@150,L=150 |  | t | 0.616
272 | 011508004003 | 景墙LOGO（400高*30厚镀锌钢字体） | 1.基层类型:墙体 2.镌字材料品种、颜色:深灰色氟碳漆 3.字体规格:400高*30厚镀锌钢字体 4.字体内容:罗屋文化长廊 |  | 项 | 2
J-8景墙合计
J-9圆环景墙
273 | 010101003001 | 挖沟槽土方 | 1.土壤类别:一、二类土 2.挖土深度:2m 内 |  | m3 | 114.56
274 | 010103001002 | 回填方 | 1.密实度要求:夯填 2.填方材料品种:素土 |  | m3 | 69.68
275 | 010501001012 | 垫层 | 1.混凝土种类:预拌 2.混凝土强度等级:C25 |  | m3 | 7.36
276 | 010501002010 | 带形基础 | 1.混凝土种类:预拌 2.混凝土强度等级:C30 |  | m3 | 34.2
277 | 010501003009 | 独立基础 | 1.混凝土种类:现浇 2.混凝土强度等级:C30 |  | m3 | 3.6
278 | 010507007001 | 细石混凝土 | 1.构件的类型:护脚 2.混凝土种类:预拌 3.混凝土强度等级:C30 |  | m3 | 2.97
279 | 010501003010 | 二次灌浆 | 1.30厚找平层C30细石混凝土 |  | m3 | 0.01
280 | 010515001018 | 现浇构件钢筋 | 1.钢筋种类、规格:Φ25以内 三级钢 |  | t | 2.084
281 | 010515001019 | 现浇构件钢筋 | 1.钢筋种类、规格:Φ10以内 箍筋 圆钢 |  | t | 0.125
282 | 010901001001 | 2.5mm镀锌钢板(成品圆形景墙) | 1.名称：镀锌钢板面喷木纹漆 2.规格：250mm宽，2.5mm厚 3.运输：综合考虑 |  | 套 | 1
本页小计
注：为计取规费等的使用，可在表中增设其中：“定额人工费”。
表—08
分部分项工程和单价措施项目清单与计价表
工程名称：市政工程 |  |  |  | 标段： |  |  |  | 第 24 页 共 39 页
序号 | 项目编码 | 项目名称 | 项目特征描述 |  | 计量单位 | 工程量 | 金额（元）
[7 empty] | 综合单价 |  | 综合合价 | 其中
暂估价
J-9圆环景墙合计
J-10滨水木平台
283 | 040101003007 | 挖基坑土方 | 1.土壤类别:一、二类土 2.挖土深度:2m 内 |  | m3 | 119.93
284 | 040305001003 | 碎石垫层 | 1.材料品种、规格:碎石 2.厚度:500mm |  | m3 | 224.18
285 | 010501001013 | 垫层 | 1.混凝土种类:预拌 2.混凝土强度等级:C25 |  | m3 | 10.69
286 | 010501003011 | 独立基础 | 1.混凝土种类:预拌 2.混凝土强度等级:C30 |  | m3 | 26.18
287 | 010502001005 | 矩形柱 | 1.混凝土种类:预拌 2.混凝土强度等级:C30 |  | m3 | 9.1
288 | 010505001001 | 有梁板 | 1.混凝土种类:预拌 2.混凝土强度等级:C30 |  | m3 | 61.52
289 | 010506001001 | 直形楼梯 | 1.混凝土种类:预拌 2.混凝土强度等级:C30 |  | m3 | 14.68
290 | 010515001020 | 现浇构件钢筋 | 1.钢筋种类、规格:Φ25以内 三级钢 |  | t | 6.997
291 | 010515001021 | 现浇构件钢筋 | 1.钢筋种类、规格:Φ10以内 三级钢 |  | t | 1.572
292 | 010515001022 | 现浇构件箍筋 | 1.钢筋种类、规格:Φ10以内 箍筋 三级钢 |  | t | 2.832
293 | 011104002004 | 纤维增强硅晶仿木地板 | 1.面层材料品种、规格、颜色:50宽30厚纤维增强硅晶仿木板 |  | m2 | 283.35
294 | 010606006004 | 钢龙骨 | 1.钢材品种、规格:□50*50*3厚方通龙骨、L50*50*3镀锌角码、□50*30*3厚方通 2.地板龙骨 |  | t | 4.709
295 | 011101006001 | 平面砂浆找平层 | 1.找平层厚度、砂浆配合比:20厚DSM20水泥砂浆 |  | m2 | 154.85
本页小计
注：为计取规费等的使用，可在表中增设其中：“定额人工费”。
表—08
分部分项工程和单价措施项目清单与计价表
工程名称：市政工程 |  |  |  | 标段： |  |  |  | 第 25 页 共 39 页
序号 | 项目编码 | 项目名称 | 项目特征描述 |  | 计量单位 | 工程量 | 金额（元）
[7 empty] | 综合单价 |  | 综合合价 | 其中
暂估价
296 | 011102001002 | 花岗岩台阶地面 | 1.结合层厚度、砂浆配合比:30厚DSM20水泥砂浆 2.面层材料品种、规格、颜色:600*320*30厚烧面芝麻灰花岗岩踏面 600*130*20厚烧面芝麻灰花岗岩（踢面） |  | m2 | 26.81
297 | 040309009001 | 泄水管 | 1.材料品种:塑料管 UPVC 2.管径:DN50 |  | m | 2.53
298 | 011406001004 | 柱梁面 喷涂木纹漆 | 1.基层类型:柱面、梁面及板侧面 2.油漆品种、刷漆遍数:一底两面 木纹漆 |  | m2 | 258.81
299 | 011201001002 | 墙面一般抹灰 | 1.墙体类型:品台板侧面 2.底层厚度、砂浆配合比:20厚DSM20水泥砂浆 |  | m2 | 16.71
300 | 020202006001 | 坐凳1 | 1.规格:15.3*0.6*0.54 2.凳面饰面:600*600*50厚白麻光面；30厚WPM15水泥砂浆 3.雕刻种类、形式:600*490*30厚芝麻灰烧面； 30厚WPM15水泥砂浆 4.砂浆强度等级:DMM15水泥砂浆砌筑MU15灰砂砖 |  | m | 15.3
301 | 020202006002 | 坐凳2 | 1.规格:15.3*0.6*0.54 2.凳面饰面:600*600*50厚白麻光面；30厚WPM15水泥砂浆 3.雕刻种类、形式:600*490*30厚芝麻灰烧面； 30厚WPM15水泥砂浆 4.砂浆强度等级:DMM15水泥砂浆砌筑MU15灰砂砖 |  | m | 8.43
302 | 040402017003 | 30厚沥青麻丝嵌缝 | 1.材料品种、规格:30厚沥青麻丝嵌缝 |  | m | 1.76
303 | 040201007001 | 抛石 | 1.材料品种、规格:φ200~400本地块石抛石 |  | m3 | 90.49
J-10滨水木平台合计
本页小计
注：为计取规费等的使用，可在表中增设其中：“定额人工费”。
表—08
分部分项工程和单价措施项目清单与计价表
工程名称：市政工程 |  |  |  | 标段： |  |  |  | 第 26 页 共 39 页
序号 | 项目编码 | 项目名称 | 项目特征描述 |  | 计量单位 | 工程量 | 金额（元）
[7 empty] | 综合单价 |  | 综合合价 | 其中
暂估价
J-12栈道标准段
304 | 040101003008 | 挖基坑土方 | 1.土壤类别:一、二类土 2.挖土深度:2m 内 |  | m3 | 1395.08
305 | 040103001017 | 回填方 | 1.密实度要求:夯填 2.填方材料品种:原土回填 |  | m3 | 1195.73
306 | 040202011020 | 碎石 | 1.500厚级配碎石垫层 |  | m2 | 292.41
307 | 010501001014 | 垫层 | 1.混凝土种类:预拌 2.混凝土强度等级:C25 |  | m3 | 15.13
308 | 010501003012 | 独立基础 | 1.混凝土种类:预拌 2.混凝土强度等级:C30 |  | m3 | 28.9
309 | 010502001006 | 矩形柱 | 1.混凝土种类:预拌 2.混凝土强度等级:C30 |  | m3 | 14.22
310 | 010505001002 | 有梁板 | 1.混凝土种类:预拌 2.混凝土强度等级:C30 |  | m3 | 72.66
311 | 010515001023 | 现浇构件钢筋 | 1.钢筋种类、规格:Φ10以内 三级钢 |  | t | 2.603
312 | 010515001024 | 现浇构件钢筋 | 1.钢筋种类、规格:Φ25以内 三级钢 |  | t | 6.104
313 | 010515001025 | 现浇构件钢筋 | 1.钢筋种类、规格:Φ10以内 箍筋 圆钢 |  | t | 0.116
314 | 010515001026 | 现浇构件钢筋 | 1.钢筋种类、规格:Φ10以内 箍筋 三级钢 |  | t | 1.897
315 | 010606006005 | 钢平台 | 1.规格：50*50*5镀锌角钢、50*50*5镀锌方钢管 |  | t | 11.362
316 | 011104002005 | 高强硅晶仿木地板 | 1.名称：高强硅晶仿木地板 2.规格：2000*15*30 |  | m2 | 339.88
317 | 011406001005 | 喷木色漆 | 1.名称：喷木色漆 |  | m2 | 206.97
318 | 040203007004 | 沥青麻丝填缝 | 1.名称：沥青麻丝填缝 |  | m2 | 2.92
J-12栈道标准段合计
JA-06栈道
319 | 040101003009 | 挖基坑土方 | 1.土壤类别:一、二类土 2.挖土深度:2m 内 |  | m3 | 1959.99
320 | 040103001018 | 回填方 | 1.密实度要求:夯填 2.填方材料品种:原土回填 |  | m3 | 1498.22
本页小计
注：为计取规费等的使用，可在表中增设其中：“定额人工费”。
表—08
分部分项工程和单价措施项目清单与计价表
工程名称：市政工程 |  |  |  | 标段： |  |  |  | 第 27 页 共 39 页
序号 | 项目编码 | 项目名称 | 项目特征描述 |  | 计量单位 | 工程量 | 金额（元）
[7 empty] | 综合单价 |  | 综合合价 | 其中
暂估价
321 | 010501001015 | 垫层 | 1.名称:垫层 2.混凝土强度等级:C25 |  | m3 | 35.82
322 | 040202011021 | 碎石 | 1.500厚级配碎石垫层 |  | m2 | 439.11
323 | 010501003013 | 独立基础 | 1.混凝土种类:预拌 2.混凝土强度等级:C30 |  | m3 | 84.19
324 | 010505001003 | 有梁板 | 1.混凝土种类:预拌 2.混凝土强度等级:C30 |  | m3 | 225.22
325 | 010502001007 | 矩形柱 | 1.混凝土种类:预拌 2.混凝土强度等级:C30 |  | m3 | 14.38
326 | 010506001002 | 直形楼梯 | 1.混凝土种类:预拌 2.混凝土强度等级:C30 |  | m3 | 3.5
327 | 010515001027 | 现浇构件钢筋 | 1.钢筋种类、规格:Φ10以内 圆钢 |  | t | 0.048
328 | 010515001028 | 现浇构件钢筋 | 1.钢筋种类、规格:Φ10以内 三级钢 |  | t | 14.119
329 | 010515001029 | 现浇构件钢筋 | 1.钢筋种类、规格:Φ25以内 三级钢 |  | t | 16.441
330 | 010515001030 | 现浇构件钢筋 | 1.钢筋种类、规格:Φ10以内 箍筋 圆钢 |  | t | 0.337
331 | 010515001031 | 现浇构件钢筋 | 1.钢筋种类、规格:Φ10以内 箍筋 三级钢 |  | t | 6.368
332 | 011406001006 | 喷木色漆 | 1.名称：喷木色漆 |  | m2 | 691.31
333 | 010606006006 | 钢平台 | 1.规格：50*50*5镀锌角钢、50*50*5镀锌方钢管 |  | t | 34.801
334 | 011104002006 | 高强硅晶仿木地板 | 1.名称：高强硅晶仿木地板 2.规格：2000*15*30 |  | m2 | 1131.78
335 | 040203007005 | 沥青麻丝填缝 | 1.名称：沥青麻丝填缝 |  | m2 | 8.5
336 | 010507007002 | 坐凳 | 1.混凝土种类:预拌 2.混凝土强度等级:C25 |  | m3 | 3.74
JA-06栈道合计
J-13艺术廊架
337 | 04B002 | 艺术廊架 | 1.尺寸：11.13*5.92+10.59*5.92 2.材质：钢结构 |  | 个 | 1
338 | 040101003010 | 挖基坑土方 | 1.土壤类别:一、二类土 2.挖土深度:2m 内 |  | m3 | 161.35
本页小计
注：为计取规费等的使用，可在表中增设其中：“定额人工费”。
表—08
分部分项工程和单价措施项目清单与计价表
工程名称：市政工程 |  |  |  | 标段： |  |  |  | 第 28 页 共 39 页
序号 | 项目编码 | 项目名称 | 项目特征描述 |  | 计量单位 | 工程量 | 金额（元）
[7 empty] | 综合单价 |  | 综合合价 | 其中
暂估价
339 | 040103001019 | 回填方 | 1.密实度要求:夯填 2.填方材料品种:原土回填 |  | m3 | 84.15
340 | 010501001016 | 垫层 | 1.混凝土种类:预拌 2.混凝土强度等级:C15 |  | m3 | 8.54
341 | 010501003014 | 独立基础 | 1.混凝土种类:预拌 2.混凝土强度等级:C30 |  | m3 | 30.19
342 | 010503001001 | 基础梁 | 1.混凝土种类:预拌 2.混凝土强度等级:C30 |  | m3 | 26.59
343 | 010502001008 | 矩形柱 | 1.混凝土种类:预拌 2.混凝土强度等级:C30 |  | m3 | 0.61
344 | 010515001032 | 现浇构件钢筋 | 1.钢筋种类、规格:Φ10以内 三级钢 |  | t | 2.22
345 | 010515001033 | 现浇构件钢筋 | 1.钢筋种类、规格:Φ25以内 三级钢 |  | t | 3.184
346 | 010515001034 | 现浇构件钢筋 | 1.钢筋种类、规格:Φ10以内 箍筋 圆钢 |  | t | 0.006
347 | 010515001035 | 现浇构件钢筋 | 1.钢筋种类、规格:Φ10以内 箍筋 三级钢 |  | t | 0.844
J-13艺术廊架合计
J-16挖破剖面做法
348 | 010403007001 | 石护坡 | 1.石料种类、规格:30cmM7.5浆砌片石护坡道 |  | m3 | 6.59
349 | 040101002007 | 挖沟槽土方 | 1.土壤类别:一、二类土 2.挖土深度:2m 内 |  | m3 | 318.47
350 | 040103002003 | 余方弃置 | 1.废弃料品种:土方 2.运距:3km |  | m3 | 318.47
351 | 040201022002 | 矩形排水沟 | 1.C25砼 台座 2.砌体材料:M7.5浆砌片石 3.M10砂浆抹面 4.盖板材质、规格:C25水泥砼 盖板 φ25内 三级钢 |  | m | 146.52
352 | 040201022003 | 截水沟 | 1.砌体材料:M7.5浆砌片石 2.M10砂浆抹面 |  | m | 129.22
353 | 050102013003 | 喷播植草(灌木)籽 | 1.养护期:3个月 2.草(灌木)籽种类:喷播植草 |  | m2 | 1437.05
本页小计
注：为计取规费等的使用，可在表中增设其中：“定额人工费”。
表—08
分部分项工程和单价措施项目清单与计价表
工程名称：市政工程 |  |  |  | 标段： |  |  |  | 第 29 页 共 39 页
序号 | 项目编码 | 项目名称 | 项目特征描述 |  | 计量单位 | 工程量 | 金额（元）
[7 empty] | 综合单价 |  | 综合合价 | 其中
暂估价
J-16挖破剖面做法合计
J-17特色围栏
354 | 040101003011 | 挖基坑土方 | 1.土壤类别:一、二类土 2.挖土深度:2m 内 |  | m3 | 156.1
355 | 040103001020 | 回填方 | 1.密实度要求:夯填 2.填方材料品种:原土回填 |  | m3 | 151.13
356 | 010501001017 | 垫层 | 1.混凝土种类:预拌 2.混凝土强度等级:C25 |  | m3 | 1.43
357 | 010501003015 | 独立基础 | 1.混凝土种类:预拌 2.混凝土强度等级:C30 |  | m3 | 3.86
358 | 010501003016 | 二次灌注 | 1.混凝土种类:预拌 2.混凝土强度等级:C25 |  | m3 | 0.16
359 | 010515001036 | 现浇构件钢筋 | 1.钢筋种类、规格:Φ25以内 三级钢 |  | t | 0.444
360 | 010515001037 | 现浇构件钢筋 | 1.钢筋种类、规格:Φ10以内 箍筋 圆钢 |  | t | 0.18
361 | 010516002009 | 预埋铁件 | 1.钢材种类:700*300*20镀锌钢板 |  | t | 0.188
362 | 011207001003 | □30*20*3厚镀锌方通 | 1.□30*20*3厚镀锌方通、30x30x3厚镀锌方通 2.面层材料品种、规格、颜色:面喷深灰色氟碳漆 |  | m2 | 820
363 | 011503001004 | 100*100*3厚镀锌方通 | 1.材料种类、规格:100*100*3厚镀锌方通 2.面喷深灰色氟碳漆 |  | m | 32
364 | 011503001005 | 高2.35*宽度（0.5+0.1）*2*5厚定制钢板 | 1.材料种类、规格:高2.35*宽度（0.5+0.1）*2*5厚定制钢板 |  | m2 | 15.6
J-17特色围栏合计
J-18滨水廊架
365 | 010603001002 | 实腹钢柱 | 1.柱类型:方管 2.钢材品种、规格:Q235B 100*100*6 3.面喷灰色氟碳漆 |  | t | 0.531
本页小计
注：为计取规费等的使用，可在表中增设其中：“定额人工费”。
表—08
分部分项工程和单价措施项目清单与计价表
工程名称：市政工程 |  |  |  | 标段： |  |  |  | 第 30 页 共 39 页
序号 | 项目编码 | 项目名称 | 项目特征描述 |  | 计量单位 | 工程量 | 金额（元）
[7 empty] | 综合单价 |  | 综合合价 | 其中
暂估价
366 | 010604001002 | 钢梁 | 1.梁类型:方管 2.钢材品种、规格:Q235B 200*100*5、140*50*5、100*100*5 3.面喷仿木色氟碳漆 |  | t | 2.596
367 | 010602001003 | 屋架 | 1.钢材品种、规格:250*50*3 2.出厂定制木纹漆@300 |  | t | 1.325
368 | 011302001002 | 廊架天花 | 1.面层材料品种、规格:3厚镀锌钢板，木纹漆 |  | m2 | 9.79
369 | 011302001003 | 廊架天花 | 1.面层材料品种、规格:2500*1000*3厚镀锌钢板面喷灰色氟碳漆 |  | m2 | 97.54
370 | 011207001004 | 墙面装饰板 | 1.面层材料品种、规格、颜色:150*30高强硅晶仿木板 |  | m2 | 109.06
371 | 011102001003 | 柱脚贴面 | 1.结合层厚度、砂浆配合比:结合层20厚DSM15水泥砂浆 2.面层材料品种、规格、颜色:200*130*30芝麻灰烧面 |  | m2 | 2.05
372 | 010507007003 | C25素混凝土后浇 | 1.构件的类型:C25素混凝土后浇 2.部位:柱脚 |  | m3 | 0.03
373 | 010516002010 | 预埋铁件 | 1.钢材种类:100*50*10厚镀锌加劲肋、200*200*20厚镀锌钢板 |  | t | 0.113
J-18滨水廊架合计
J-19 宿集景墙
374 | 040101003012 | 挖基坑土方 | 1.土壤类别:一、二类土 2.挖土深度:2m 内 |  | m3 | 21.75
375 | 040103001021 | 回填方 | 1.密实度要求:夯填 2.填方材料品种:原土回填 |  | m3 | 18.96
376 | 010501001018 | 垫层 | 1.混凝土种类:预拌 2.混凝土强度等级:C25 |  | m3 | 1.02
377 | 010501003017 | 独立基础 | 1.混凝土种类:预拌 2.混凝土强度等级:C25 |  | m3 | 0.92
378 | 010501003018 | 二次灌注 | 1.混凝土种类:预拌 2.混凝土强度等级:C25 |  | m3 | 0.2
379 | 010502001009 | 矩形柱 | 1.混凝土种类:预拌 2.混凝土强度等级:C25 |  | m3 | 0.73
本页小计
注：为计取规费等的使用，可在表中增设其中：“定额人工费”。
表—08
分部分项工程和单价措施项目清单与计价表
工程名称：市政工程 |  |  |  | 标段： |  |  |  | 第 31 页 共 39 页
序号 | 项目编码 | 项目名称 | 项目特征描述 |  | 计量单位 | 工程量 | 金额（元）
[7 empty] | 综合单价 |  | 综合合价 | 其中
暂估价
380 | 010503002003 | 矩形梁 | 1.混凝土种类:预拌 2.混凝土强度等级:C25 |  | m3 | 0.61
381 | 010503001002 | 基础梁 | 1.混凝土种类:现浇 2.混凝土强度等级:C25 |  | m3 | 0.74
382 | 010515001038 | 现浇构件钢筋 | 1.钢筋种类、规格:Φ25以内 三级钢 |  | t | 0.264
383 | 010515001039 | 现浇构件钢筋 | 1.钢筋种类、规格:Φ10以内 箍筋 圆钢 |  | t | 0.129
384 | 010401003003 | 实心砖墙 | 1.砖品种、规格、强度等级:标准砖 2.墙体类型:景墙 3.砂浆强度等级、配合比:水泥砂浆M7.5 |  | m3 | 4.93
385 | 040305003001 | 浆砌块料 | 1、砌筑毛石 2、100-150块径 |  | m3 | 0.73
386 | 011207001005 | 镀锌钢板 | 1.钢材品种、规格:镀锌方钢管30*30*3mm、镀锌角钢L50*50*3mm、镀锌钢板3mm |  | m2 | 17.3
387 | 011405001001 | 金属面油漆 | 1.面喷棕色氟碳漆 |  | m2 | 42.86
388 | 010607005001 | 镀锌钢丝笼 | 1.孔径50*50镀锌钢丝笼 |  | m2 | 6.91
389 | 011204001001 | 黄锈石自然面 | 1.不规则黄锈石自然面，10mm厚 |  | m2 | 6.49
390 | 020602008001 | 青灰色板瓦 | 1.青灰色板瓦,180*180*10mm |  | m2 | 2.12
391 | 040103001022 | 级配碎石垫层 | 1.150厚级配碎石垫层 |  | m2 | 8.48
392 | 040204004009 | 芝麻灰烧面道牙石 | 1.材料品种、规格:芝麻灰烧面道牙石,600*150*100 2.基础、垫层:材料品种、厚度:100厚C25素混凝土（后座） |  | m | 22.92
393 | 011207001006 | 镀锌格栅 | 1.钢材品种、规格:镀锌方钢管30*30*3mm、镀锌角钢L50*50*3mm、镀锌钢板3mm |  | m2 | 3.88
394 | 011508004004 | 镀锌钢字体 | 1.镌字材料品种、颜色:30宽3厚镀锌钢字体（300*300） |  | 个 | 4
395 | 011508004005 | 镀锌钢字体 | 1.镌字材料品种、颜色:30宽3厚镀锌钢字体（210*200） |  | 个 | 14
396 | 011508004006 | 镀锌钢字体 | 1.镌字材料品种、颜色:30宽3厚镀锌钢字体（200*200） |  | 个 | 18
本页小计
注：为计取规费等的使用，可在表中增设其中：“定额人工费”。
表—08
分部分项工程和单价措施项目清单与计价表
工程名称：市政工程 |  |  |  | 标段： |  |  |  | 第 32 页 共 39 页
序号 | 项目编码 | 项目名称 | 项目特征描述 |  | 计量单位 | 工程量 | 金额（元）
[7 empty] | 综合单价 |  | 综合合价 | 其中
暂估价
J-19 宿集景墙合计
J-20农产品临时存放点
397 | 040101003013 | 挖基坑土方 | 1.土壤类别:一、二类土 2.挖土深度:2m 内 |  | m3 | 3280.72
398 | 040103001023 | 回填方 | 1.密实度要求:夯填 2.填方材料品种:原土回填 |  | m3 | 2971.38
399 | 040103002004 | 余方弃置 | 1.废弃料品种:土方 2.运距:3km |  | m3 | 309.34
400 | 010501001019 | 垫层 | 1.混凝土种类:预拌 2.混凝土强度等级:C15 |  | m3 | 42.28
401 | 010501003019 | 独立基础 | 1.混凝土种类:预拌 2.混凝土强度等级:C35 |  | m3 | 188.97
402 | 010503001003 | 基础梁 | 1.混凝土种类:预拌 2.混凝土强度等级:C35 |  | m3 | 57.55
403 | 010505001004 | 有梁板 | 1.混凝土种类:预拌 2.混凝土强度等级:C30 |  | m3 | 8.75
404 | 010502001010 | 矩形柱 | 1.混凝土种类:预拌 2.混凝土强度等级:C30 |  | m3 | 7.98
405 | 010401003004 | 实心砖墙 | 1.砖品种、规格、强度等级:加气混凝土砌块 2.墙体类型:外墙 3.砂浆强度等级、配合比:水泥砂浆M7.5 |  | m3 | 10.4
406 | 010901003001 | 沥青瓦屋面 | 1.阳光板品种、规格:沥青瓦屋面 2.防水层:1.5厚单组份聚氨脂防水涂膜+1.5厚单组份聚氨脂防水涂膜+3厚SBS改性沥青防水卷材 3.基层:20厚木望板 |  | m2 | 1182.68
407 | 010802001001 | M0920 | 1.门代号及洞口尺寸:M0920 2.门框或扇外围尺寸:900*2000mm 3.门框、扇材质:铝合金玻璃平开门 |  | m2 | 3.6
本页小计
注：为计取规费等的使用，可在表中增设其中：“定额人工费”。
表—08
分部分项工程和单价措施项目清单与计价表
工程名称：市政工程 |  |  |  | 标段： |  |  |  | 第 33 页 共 39 页
序号 | 项目编码 | 项目名称 | 项目特征描述 |  | 计量单位 | 工程量 | 金额（元）
[7 empty] | 综合单价 |  | 综合合价 | 其中
暂估价
408 | 010802001002 | M1023 | 1.门代号及洞口尺寸:M1023 2.门框或扇外围尺寸:1060*2350 3.门框、扇材质:铝合金玻璃平开门 |  | m2 | 9.48
409 | 010807001001 | C1023 | 1.窗代号及洞口尺寸:C1023 2.框、扇材质:铝合金固定窗 |  | m2 | 47.4
410 | 010807001002 | C1216 | 1.窗代号及洞口尺寸:C1216 2.框、扇材质:铝合金固定窗/折叠上悬窗 |  | m2 | 3.54
411 | 010507002001 | 室外地坪 | 1.地坪厚度:200mm 2.混凝土强度等级:C25 |  | m2 | 937.79
412 | 011102003001 | 块料楼地面 | 1.结合层厚度、砂浆配合比:20厚M20干硬性水泥砂浆 2.面层材料品种、规格、颜色:铺300x300耐磨砖 |  | m2 | 929.47
413 | 011207001007 | 墙面装饰板 | 1.隔离层材料种类、规格:防潮纸 2.基层材料种类、规格:钉板条 3.面层材料品种、规格、颜色:科技木挂板外墙 |  | m2 | 257.16
414 | 011406001007 | 墙面氟碳漆 | 1.基层类型:砼 2.油漆品种、刷漆遍数:浅褐色氟碳漆 |  | m2 | 23.97
415 | 011406001008 | 浅褐色涂料 | 1.基层类型:砼 2.油漆品种、刷漆遍数:浅褐色涂料 |  | m2 | 5.5
416 | 010603001003 | 实腹钢柱 | 1.钢材品种、规格:焊接方管B250*12 |  | t | 20.581
417 | 010604001003 | 钢梁 | 1.钢材品种、规格:B250*150*8/B300*200*8/B120.60*3.2 |  | t | 64.123
418 | 010516002011 | 预埋铁件 | 1.钢材种类:钢板 |  | t | 3.048
419 | 010515001040 | 现浇构件钢筋 | 1.钢筋种类、规格:Φ25以内 三级钢 |  | t | 18.146
420 | 010515001041 | 现浇构件钢筋 | 1.钢筋种类、规格:Φ10以内 箍筋 三级钢 |  | t | 5.069
本页小计
注：为计取规费等的使用，可在表中增设其中：“定额人工费”。
表—08
分部分项工程和单价措施项目清单与计价表
工程名称：市政工程 |  |  |  | 标段： |  |  |  | 第 34 页 共 39 页
序号 | 项目编码 | 项目名称 | 项目特征描述 |  | 计量单位 | 工程量 | 金额（元）
[7 empty] | 综合单价 |  | 综合合价 | 其中
暂估价
J-20农产品临时存放点合计
栈道
421 | 040101003014 | 挖基坑土方 | 1.土壤类别:一、二类土 2.挖土深度:2m 内 |  | m3 | 4254.98
422 | 040103001024 | 回填方 | 1.密实度要求:夯填 2.填方材料品种:原土回填 |  | m3 | 3560.87
423 | 040202011022 | 碎石 | 1.500厚级配碎石垫层 |  | m2 | 958.47
424 | 010501001020 | 垫层 | 1.混凝土种类:预拌 2.混凝土强度等级:C25 |  | m3 | 40.38
425 | 010501003020 | 独立基础 | 1.混凝土种类:预拌 2.混凝土强度等级:C30 |  | m3 | 94.74
426 | 010502001011 | 矩形柱 | 1.混凝土种类:预拌 2.混凝土强度等级:C30 |  | m3 | 58.36
427 | 010505001005 | 有梁板 | 1.混凝土种类:预拌 2.混凝土强度等级:C30 |  | m3 | 208.42
428 | 010515001042 | 现浇构件钢筋 | 1.钢筋种类、规格:Φ10以内 三级钢 |  | t | 7.423
429 | 010515001043 | 现浇构件钢筋 | 1.钢筋种类、规格:Φ25以内 三级钢 |  | t | 19.435
430 | 010515001044 | 现浇构件钢筋 | 1.钢筋种类、规格:Φ10以内 箍筋 圆钢 |  | t | 0.417
431 | 010515001045 | 现浇构件钢筋 | 1.钢筋种类、规格:Φ10以内 箍筋 三级钢 |  | t | 6.756
432 | 010606006007 | 钢平台 | 1.规格：50*50*5镀锌角钢、50*50*5镀锌方钢管 |  | t | 39.37
433 | 011104002007 | 高强硅晶仿木地板 | 1.名称：高强硅晶仿木地板 2.规格：2000*15*30 |  | m2 | 880.79
434 | 011406001009 | 喷木色漆 | 1.名称：喷木色漆 |  | m2 | 858.67
435 | 040203007006 | 沥青麻丝填缝 | 1.名称：沥青麻丝填缝 |  | m2 | 10.13
栈道合计
J-21 长廊
436 | 040101003015 | 挖基坑土方 | 1.土壤类别:一、二类土 2.挖土深度:2m 内 |  | m3 | 185.73
437 | 040103001025 | 回填方 | 1.密实度要求:夯填 2.填方材料品种:原土回填 |  | m3 | 143.11
本页小计
注：为计取规费等的使用，可在表中增设其中：“定额人工费”。
表—08
分部分项工程和单价措施项目清单与计价表
工程名称：市政工程 |  |  |  | 标段： |  |  |  | 第 35 页 共 39 页
序号 | 项目编码 | 项目名称 | 项目特征描述 |  | 计量单位 | 工程量 | 金额（元）
[7 empty] | 综合单价 |  | 综合合价 | 其中
暂估价
438 | 010501001021 | 垫层 | 1.混凝土种类:预拌 2.混凝土强度等级:C15 |  | m3 | 11.63
439 | 010501003021 | 独立基础 | 1.混凝土种类:预拌 2.混凝土强度等级:C30 |  | m3 | 17.06
440 | 010503001004 | 基础梁 | 1.混凝土种类:预拌 2.混凝土强度等级:C30 |  | m3 | 14.27
441 | 010502001012 | 矩形柱 | 1.混凝土种类:预拌 2.混凝土强度等级:C30 |  | m3 | 2.42
442 | 010515001046 | 现浇构件钢筋 | 1.钢筋种类、规格:Φ10以内 三级钢 |  | t | 0.271
443 | 010515001047 | 现浇构件钢筋 | 1.钢筋种类、规格:Φ25以内 三级钢 |  | t | 2.001
444 | 010515001048 | 现浇构件钢筋 | 1.钢筋种类、规格:Φ10以内 箍筋 三级钢 |  | t | 0.979
445 | 010603001004 | 实腹钢柱 | 1.柱类型:方管 2.钢材品种、规格:Q235B 120X120X5、240X240X5 3.除锈等级2.5ka,表面底层涂装富锌涂料,厚度>200um |  | t | 3.668
446 | 010604001004 | 钢梁 | 1.梁类型:方管 2.钢材品种、规格:Q235B 120X200X5、50X50X5、200X200X5、200X100X5 3.除锈等级2.5ka,表面底层涂装富锌涂料,厚度>200um |  | t | 15.585
447 | 011207001008 | 钢格栅 | 1.龙骨材料种类、规格、中距:70*30*3厚镀锌钢装饰管@180 |  | m2 | 253.22
448 | 011207001009 | 钢格栅 | 1.龙骨材料种类、规格、中距:50*40*3厚镀锌方钢管、50*15*2厚镀锌方钢管@40、50*30*3厚镀锌方钢管@80 |  | m2 | 86.8
449 | 011207001010 | 墙面装饰板 | 1.面层材料品种、规格、颜色:2.5厚深灰色铝合金板封边 |  | m2 | 535.89
450 | 010901002001 | 型材屋面 | 1.型材品种、规格:2.5厚铝合金板 |  | m2 | 350.76
451 | 010901002002 | 型材屋面 | 1.型材品种、规格:3厚灰色钛锌板屋顶 |  | m2 | 195.88
本页小计
注：为计取规费等的使用，可在表中增设其中：“定额人工费”。
表—08
分部分项工程和单价措施项目清单与计价表
工程名称：市政工程 |  |  |  | 标段： |  |  |  | 第 36 页 共 39 页
序号 | 项目编码 | 项目名称 | 项目特征描述 |  | 计量单位 | 工程量 | 金额（元）
[7 empty] | 综合单价 |  | 综合合价 | 其中
暂估价
452 | 011303001001 | 采光天棚 | 1.面层材料品种、规格:8+1.52+8钢化夹胶玻璃，玻璃胶粘合 |  | m2 | 44.62
453 | 011507001001 | 不锈钢板logo | 1.2625*500*30厚不锈钢定制LOGO 2.通体2厚不锈钢板定制 |  | 个 | 1
J-21 长廊合计
园建合计
10BP-01 布品
454 | 040101003016 | 挖基坑土方 | 1.土壤类别:一、二类土 2.挖土深度:2m 内 |  | m3 | 279.44
455 | 040103001026 | 回填方 | 1.密实度要求:夯填 2.填方材料品种:原土回填 |  | m3 | 197.06
456 | 010404001003 | 垫层 | 1.200厚级配碎石垫层 |  | m3 | 45.92
457 | 010501003022 | 独立基础 | 1.混凝土种类:预拌 2.混凝土强度等级:C25 |  | m3 | 33.5
458 | 010501003023 | 二次浇筑 | 1.混凝土种类:预拌 2.混凝土强度等级:C35 |  | m3 | 2.96
459 | 010515001049 | 现浇构件钢筋 | 1.钢筋种类、规格:Φ25以内 三级钢 |  | t | 2.088
460 | 010515001050 | 现浇构件钢筋 | 1.钢筋种类、规格:Φ10以内 箍筋 三级钢 |  | t | 0.689
461 | 050307009003 | 标志牌-杜鹃创意BPD-01-3 | 1.5厚镀锌钢板,面喷棕色氟碳漆 2.高思源黑体BOLD字体,白色氟碳漆 3.尺寸1.2*3.3m |  | 个 | 1
462 | 050307009004 | 标志牌-街角公园BPD-01-4 | 1.5厚镀锌钢板,面喷棕色氟碳漆 2.高思源黑体BOLD字体,白色氟碳漆 3.尺寸1.2*3.3m |  | 个 | 1
463 | 050307009005 | 标志牌-音乐水稻BPD-01-5 | 1.5厚镀锌钢板,面喷棕色氟碳漆 2.高思源黑体BOLD字体,白色氟碳漆 3.尺寸1.2*3.3m |  | 个 | 1
本页小计
注：为计取规费等的使用，可在表中增设其中：“定额人工费”。
表—08
分部分项工程和单价措施项目清单与计价表
工程名称：市政工程 |  |  |  | 标段： |  |  |  | 第 37 页 共 39 页
序号 | 项目编码 | 项目名称 | 项目特征描述 |  | 计量单位 | 工程量 | 金额（元）
[7 empty] | 综合单价 |  | 综合合价 | 其中
暂估价
464 | 050307009006 | 标志牌-紫荆美食BPD-01-6 | 1.5厚镀锌钢板,面喷棕色氟碳漆 2.高思源黑体BOLD字体,白色氟碳漆 3.尺寸1.2*3.3m |  | 个 | 1
465 | 050307009007 | 标志牌-枫香商业BPD-05-3 | 1.5厚镀锌钢板,面喷棕色氟碳漆 2.高思源黑体BOLD字体,白色氟碳漆 3.尺寸1.9*4.7m |  | 个 | 1
466 | 050307009008 | 标志牌-红豆园BPD-05-4 | 1.5厚镀锌钢板,面喷棕色氟碳漆 2.高思源黑体BOLD字体,白色氟碳漆 3.尺寸1.9*4.7m |  | 个 | 1
467 | 050307009009 | 标志牌-桂味园标BPD-05-5 | 1.5厚镀锌钢板,面喷棕色氟碳漆 2.高思源黑体BOLD字体,白色氟碳漆 3.尺寸4.5*2.77*0.3 |  | 个 | 1
468 | 050307009010 | 标志牌-栗树民俗BPD-06-1 | 1.5厚镀锌钢板,面喷棕色氟碳漆 2.高思源黑体BOLD字体,白色氟碳漆 3.尺寸1.6*4.5m |  | 个 | 1
469 | 050307009011 | 标志牌-落羽民宿BPD-06-3 | 1.5厚镀锌钢板,面喷棕色氟碳漆 2.高思源黑体BOLD字体,白色氟碳漆 3.尺寸1.5*4.5m |  | 个 | 1
470 | 050307009012 | 科普牌-荔枝/水稻 | 1.5厚镀锌钢板,面喷棕色氟碳漆 2.高思源黑体BOLD字体,白色氟碳漆 3.尺寸0.6*1.7m |  | 个 | 2
471 | 050307009013 | 科普牌-荔枝/水稻（小） | 1.3厚深棕色镀锌钢板异形定制图案及文字丝印 2.30*30*3厚深棕色镀锌钢管 3.尺寸0.82*0.9m |  | 个 | 2
本页小计
注：为计取规费等的使用，可在表中增设其中：“定额人工费”。
表—08
分部分项工程和单价措施项目清单与计价表
工程名称：市政工程 |  |  |  | 标段： |  |  |  | 第 38 页 共 39 页
序号 | 项目编码 | 项目名称 | 项目特征描述 |  | 计量单位 | 工程量 | 金额（元）
[7 empty] | 综合单价 |  | 综合合价 | 其中
暂估价
472 | 050307017001 | 成品垃圾桶 | 规格1000mm*400mm*980mm 颜色:灰 材质:304不锈钢 |  | 个 | 60
473 | 010607003001 | 商铺帐篷 | 规格3000*3000mm(可定制) 颜色:白 材质:镀锌钢管+加厚牛津布 |  | 个 | 16
10BP-01 布品合计
园建部分合计
分部分项合计
措施项目
474 | 粤011701009001 | 单排钢脚手架 |  |  | m2 | 171.75
475 | 粤011701011001 | 里脚手架 |  |  | m2 | 54.5
476 | 粤050401008001 | 1.5米高红色高水马围蔽 | 1.材料种类、规格:1.5米高红色高水马围蔽 2.围栏高度:1.5 3.工期:30天 |  | m | 2376.37
477 | 粤050401008002 | A5:装配式临时活动式围蔽 | 1.材料种类、规格:A5:装配式临时活动式围蔽 2.工期:半年 |  | m | 2496.93
478 | 041102001001 | 垫层模板 | 1.垫层模板 |  | m2 | 915.23
479 | 041102031001 | 管(渠)道平基模板 | 1.构件类型:管道基础模板 |  | m2 | 1204.11
480 | 041102035001 | 池壁(隔墙)模板 | 1.构件类型:集水井井壁 |  | m2 | 24.96
481 | 041102034001 | 池底模板 | 1.构件类型:集水井井底 |  | m2 | 1.92
482 | 041102002001 | 基础模板 | 1.构件类型:设备基础 |  | m2 | 679.4
483 | 011702001001 | 条形基础 | 1.条形基础模板 |  | m2 | 178.79
484 | 011702001002 | 独立基础 | 1.独立基础模板 |  | m2 | 1202.44
485 | 011702005001 | 基础梁 | 1.基础梁础模板 |  | m2 | 800.58
486 | 011702025001 | 其他现浇构件 | 1.小型构件模板 |  | m2 | 85.5
487 | 011702002001 | 矩形柱 | 1.柱周长：1.2内 2.支模高度：3.6m内 |  | m2 | 89.4
488 | 011702002002 | 矩形柱 | 1.柱周长：1.8内 2.支模高度：3.6m内 |  | m2 | 742.14
本页小计
注：为计取规费等的使用，可在表中增设其中：“定额人工费”。
表—08
分部分项工程和单价措施项目清单与计价表
工程名称：市政工程 |  |  |  | 标段： |  |  |  | 第 39 页 共 39 页
序号 | 项目编码 | 项目名称 | 项目特征描述 |  | 计量单位 | 工程量 | 金额（元）
[7 empty] | 综合单价 |  | 综合合价 | 其中
暂估价
489 | 011702002003 | 矩形柱 | 1.柱周长：1.8外 2.支模高度：3.6m内 |  | m2 | 60.71
490 | 011702002004 | 异形柱模板 | 1.支模高度3.6m内 |  | m2 | 138.39
491 | 041102013001 | 梁模板 | (梁宽cm) 25以内 支模高度3.6m |  | m2 | 65.27
492 | 041102013002 | 梁模板 | (梁宽cm) 25以外 支模高度3.6m |  | m2 | 1487.71
493 | 041102013003 | 梁模板（斜梁） | (梁宽cm) 25以外 支模高度3.6m |  | m2 | 5.93
494 | 041102014001 | 板模板 | 1.支模高度:3.6m内 |  | m2 | 2723.65
495 | 041102018001 | 压顶模板 | 1.压顶模板 |  | m2 | 10
496 | 041102020001 | 楼梯模板 | 1.楼梯模板 |  | m2 | 43.66
单价措施合计
本页小计
合 计
注：为计取规费等的使用，可在表中增设其中：“定额人工费”。
表—08

## 表-08 分部分项工程和单价措施项目清单与计价表(含措施标题)
分部分项工程和单价措施项目清单与计价表
工程名称：市政工程 |  |  |  | 标段： |  |  |  | 第 1 页 共 39 页
序号 | 项目编码 | 项目名称 | 项目特征描述 |  | 计量单位 | 工程量 | 金额（元）
[7 empty] | 综合单价 |  | 综合合价 | 其中
暂估价
室外电气部分
电气管线部分
1 | 040101002001 | 挖沟槽土方 | 1.土壤类别:一、二类土 2.挖土深度:2m 内 |  | m3 | 5983.44
2 | 040305001001 | 垫层 | 1.材料品种、规格:粗砂 2.厚度:100mm |  | m3 | 479.8
3 | 040103001001 | 回填方 | 1.填方材料品种:机制砂 |  | m3 | 412.43
4 | 040103001002 | 回填方 | 1.填方材料品种:一、二类土 |  | m3 | 4527.44
5 | 040303001001 | 混凝土垫层 | 1.混凝土强度等级:C25 2.厚度:100mm |  | m3 | 31.82
6 | 040803004001 | M15水泥砂浆填充 | 1.名称:M15水泥砂浆填充 |  | m3 | 68.47
7 | 040103001003 | 回填方 | 1.填方材料品种:石屑 |  | m3 | 121.49
8 | 040205001001 | 人(手)孔井 | 1.规格尺寸:500*500*1000mm 2.盖板材质、规格:600*600成品井盖 3.基础、垫层:材料品种、厚度:100厚C25素混凝土垫层 4.DMM15水泥砂浆砌筑120墙 5.30厚WP15防水砂浆 6.井内回填砂 |  | 座 | 58
电气管线部分合计
配电箱、路灯基础
9 | 040303002001 | 混凝土基础 | 1.庭院灯砼基础及配电箱基础 2.混凝土强度等级:C25 |  | m3 | 84.55
10 | 040901009001 | 预埋铁件 | 1.材料种类:M16地脚螺栓/钢板12mm |  | t | 3.677
11 | 011204003001 | 块料墙面 | 1.贴红白相间的瓷砖M7.5水泥砂浆20mm厚 |  | m2 | 7.25
配电箱、路灯基础合计
室外电气部分合计
喷淋和排水
12 | 040101002002 | 挖沟槽土方 | 1.土壤类别:一、二类土 |  | m3 | 7921.05
本页小计
注：为计取规费等的使用，可在表中增设其中：“定额人工费”。
表—08
分部分项工程和单价措施项目清单与计价表
工程名称：市政工程 |  |  |  | 标段： |  |  |  | 第 2 页 共 39 页
序号 | 项目编码 | 项目名称 | 项目特征描述 |  | 计量单位 | 工程量 | 金额（元）
[7 empty] | 综合单价 |  | 综合合价 | 其中
暂估价
13 | 040103001004 | 回填方 | 1.密实度要求:回填土 |  | m3 | 3424.5
14 | 010404001001 | 中粗砂垫层 | 1.中粗砂垫层 |  | m3 | 678.44
15 | 010404001002 | 碎石砂垫层 | 1.碎石砂垫层 |  | m3 | 521
16 | 040303002002 | 管道基础 | 1.管道基础 2.混凝土强度等级:C25 |  | m3 | 166.82
17 | 040103001005 | 回填方 | 1.管沟回填石屑 |  | m3 | 2686.2
18 | 040501004001 | DN300-F型承插式钢筋混凝土排水管(Ⅱ级) | 1.材质:F型承插式钢筋混凝土排水管(Ⅱ级) 2.规格:DN200 |  | m | 1056.83
19 | 040501004002 | DN200-F型承插式钢筋混凝土排水管(Ⅱ级) | 1.材质:F型承插式钢筋混凝土排水管(Ⅱ级) 2.规格:DN200 |  | m | 278.72
20 | 040501001001 | DN500-F型承插式钢筋混凝土排水管(Ⅱ级) | 1.材质:F型承插式钢筋混凝土排水管(Ⅱ级) 2.规格:DN500 |  | m | 116.97
21 | 040501001002 | DN1000-F型承插式钢筋混凝土排水管(Ⅱ级) | 1.材质:F型承插式钢筋混凝土排水管(Ⅱ级) 2.规格:DN1000 |  | m | 15
22 | 040501004003 | 塑料管 | 1.材质及规格:PVCU DN100 |  | m | 173.66
23 | 040504009001 | 雨水口 | 1.雨水篦子及圈口材质、型号、规格:300*500 铸铁 2.垫层、基础材质及厚度:200厚石粉垫层+100厚C25混凝土垫层 3.砌筑材料品种、规格:M15水泥砂浆砌MU15砖 |  | 座 | 71
24 | 040504002001 | 检查井 | 1.材质:混凝土预制井 2.井径:φ1000 3.盖板材质、规格:φ700铸铁井盖 4.防坠网 5.井深:1m |  | 座 | 22
25 | 040504002002 | 检查井 | 1.材质:混凝土预制井 2.井径:φ1000 3.盖板材质、规格:φ700铸铁井盖 4.防坠网 5.井深:1.5m |  | 座 | 23
本页小计
注：为计取规费等的使用，可在表中增设其中：“定额人工费”。
表—08
分部分项工程和单价措施项目清单与计价表
工程名称：市政工程 |  |  |  | 标段： |  |  |  | 第 3 页 共 39 页
序号 | 项目编码 | 项目名称 | 项目特征描述 |  | 计量单位 | 工程量 | 金额（元）
[7 empty] | 综合单价 |  | 综合合价 | 其中
暂估价
26 | 040504002003 | 检查井 | 1.材质:混凝土预制井 2.井径:φ1000 3.盖板材质、规格:φ700铸铁井盖 4.防坠网 5.井深:2m |  | 座 | 6
27 | 040504002004 | 溢流井 | 1.防坠网 2.圆形铸铁井盖(成品) 3.20厚1:3掺6%防水剂水泥砂浆面 4.8钢筋@600,与铸铁井盖焊接座 5.20厚1:3水泥砂浆抹面 6.C25混凝土池壁 7.100厚6%水泥石粉垫层振动压实素土夯实(密实度≥94%) |  | 座 | 13
28 | 040504001001 | 一字式/八字式管道出水口 | 1.详见20S517第7页 |  | 座 | 2
29 | 040201022001 | 排水沟 | 1.详见图集07J306P21页广场排水沟 |  | m | 266.01
30 | 040305004001 | 阀箱基础 | 1.部位:阀箱基础 2.材料品种、规格:M7.5水泥砂浆砌MU10水泥砖 |  | m3 | 15.15
31 | 040504001002 | 水表井DN50/100 | 1.尺寸:2150*1100*1400 2.具体做法详05S502/P43 |  | 座 | 15
32 | 040504003001 | 910阀箱 | 1.910阀箱 2.材质:塑钢材质 |  | 座 | 51
33 | 040504003002 | 708阀箱 | 1.708阀箱 2.材质:塑钢材质 |  | 座 | 381
34 | 040504003003 | 1320阀箱 | 1.1320阀箱 2.材质:塑钢材质 |  | 座 | 48
喷淋和排水合计
集水井
35 | 040504002005 | 集水井 | 1.集水井 2.详见图集07J306中J5图1 |  | 座 | 2
集水井合计
海绵城市
36 | 060105006001 | 土工布铺设 | 1.双层透水土布,200g/平方米 |  | m2 | 469.59
本页小计
注：为计取规费等的使用，可在表中增设其中：“定额人工费”。
表—08
分部分项工程和单价措施项目清单与计价表
工程名称：市政工程 |  |  |  | 标段： |  |  |  | 第 4 页 共 39 页
序号 | 项目编码 | 项目名称 | 项目特征描述 |  | 计量单位 | 工程量 | 金额（元）
[7 empty] | 综合单价 |  | 综合合价 | 其中
暂估价
37 | 040202011001 | 200厚砾石 | 1.石料规格:30~50砾石层 2.厚度:200mm |  | m3 | 93.92
38 | 040305001002 | 垫层 | 1.材料品种、规格:粗砂 2.厚度:100mm |  | m3 | 46.96
海绵城市合计
园建部分
拆除平面
39 | 040103002001 | 场内土方转运 | 1.废弃料品种:挖掘机挖装一二类土 2.运距:3km |  | m3 | 8490.84
40 | 010103001001 | 场内余土平衡 | 1.填方材料品种:场内余土平衡 2.填方来源、运距:余土利用 |  | m3 | 66186.44
41 | 040101001001 | 拆除废渣碎石路面 | 1.土壤类别:废渣碎石路面200mm 2.挖土深度:石粉垫层300mm 3.外运3km |  | m2 | 3327
42 | 041001001001 | 拆除路面层 | 1.材质:拆除混凝土路面 2.厚度:200mm 3.外运3km |  | m2 | 25536
43 | 041001001002 | 拆除路面基层 | 1.材质:拆除石粉垫层 2.厚度:300mm厚 3.外运3km |  | m2 | 25442
44 | 041001002001 | 拆除广场砖路面 | 1.拆除50mm厚石材饰面,拆除30厚砂浆粘贴层 2.弃运距：3km |  | m2 | 1064.13
45 | 041001002002 | 拆除广场砖路面砼基层 | 1.拆除200mm厚C25素混凝土 2.弃运距：3km |  | m2 | 1064.13
46 | 041001002003 | 拆除广场砖路面石粉基层 | 1.拆除300mm厚石粉垫层 2.弃运距：3km |  | m2 | 1064.13
47 | 041001002004 | 拆除台阶块料 | 1.拆除50mm厚石材饰面层30mm厚砂浆找平层 2.弃运距：3km |  | m2 | 27
48 | 041001002005 | 拆除台阶砼基层 | 1.拆除200mm厚C25素混凝土 2.弃运距：3km |  | m2 | 27
49 | 041001002006 | 拆除台阶石粉底层 | 1.拆除300mm厚石粉垫层 2.弃运距：3km |  | m2 | 27
本页小计
注：为计取规费等的使用，可在表中增设其中：“定额人工费”。
表—08
分部分项工程和单价措施项目清单与计价表
工程名称：市政工程 |  |  |  | 标段： |  |  |  | 第 5 页 共 39 页
序号 | 项目编码 | 项目名称 | 项目特征描述 |  | 计量单位 | 工程量 | 金额（元）
[7 empty] | 综合单价 |  | 综合合价 | 其中
暂估价
50 | 041001007001 | 拆除围墙 | 1.拆除围墙 2.外运3km |  | m3 | 2.63
51 | 041001007002 | 拆除建筑物 | 1.结构形式:砖混 |  | m2 | 415.18
52 | 040103002002 | 建筑物拆除废料外运 | 1.废弃料品种:建筑废渣 2.运距:3km |  | m3 | 99.99
拆除平面合计
园建
BZ-1-1石材地面铺装
53 | 040204001001 | 人行道整形碾压 | 1.素土夯实(压实系数≥93%) |  | m2 | 1529.69
54 | 040202011002 | 碎石 | 1.200厚级配碎石垫层 |  | m2 | 1529.69
55 | 040204003001 | C25素混凝土 | 1.混凝土强度等级:C25 2.厚度:200厚 3.垫层 |  | m2 | 1529.69
56 | 040204002001 | 人行道块料铺设 | 1.块料品种、规格:芝麻灰烧面600*300*60 2.基础、垫层:材料品种、厚度:30厚DSM20水泥砂浆 |  | m2 | 746.71
57 | 040204002002 | 人行道块料铺设 | 1.块料品种、规格:芝麻灰烧面600*600*60 2.基础、垫层:材料品种、厚度:30厚DSM20水泥砂浆 |  | m2 | 377.98
58 | 040204002003 | 人行道块料铺设 | 1.块料品种、规格:芝麻深灰烧面波打600*300*60 2.基础、垫层:材料品种、厚度:30厚DSM20水泥砂浆 |  | m2 | 405
BZ-1-1石材地面铺装合计
BZ-1-2陶瓷透水砖铺装
59 | 040204001002 | 人行道整形碾压 | 1.素土夯实(压实系数≥93%) |  | m2 | 12203.45
60 | 040202011003 | 碎石 | 1.200厚级配碎石垫层 |  | m2 | 12203.45
61 | 040204003002 | 200厚C25透水混凝土 | 1.200厚C25透水混凝土 |  | m2 | 11673.54
本页小计
注：为计取规费等的使用，可在表中增设其中：“定额人工费”。
表—08
分部分项工程和单价措施项目清单与计价表
工程名称：市政工程 |  |  |  | 标段： |  |  |  | 第 6 页 共 39 页
序号 | 项目编码 | 项目名称 | 项目特征描述 |  | 计量单位 | 工程量 | 金额（元）
[7 empty] | 综合单价 |  | 综合合价 | 其中
暂估价
62 | 040204002004 | 人行道块料铺设 | 1.块料品种、规格:仿芝麻白陶瓷透水砖600*300*55 2.基础、垫层:材料品种、厚度:20厚DSM15水泥砂浆 |  | m2 | 720.66
63 | 040204002005 | 人行道块料铺设 | 1.块料品种、规格:芝麻黑陶瓷透水砖600*300*55 2.基础、垫层:材料品种、厚度:20厚DSM15水泥砂浆 |  | m2 | 992.66
64 | 040204002006 | 人行道块料铺设 | 1.块料品种、规格:仿芝麻灰陶瓷透水砖600*300*55 2.基础、垫层:材料品种、厚度:20厚DSM15水泥砂浆 |  | m2 | 6326.55
65 | 040204002007 | 人行道块料铺设 | 1.块料品种、规格:仿芝麻深灰烧面陶瓷透水砖波打600*300*55 2.基础、垫层:材料品种、厚度:20厚DSM15水泥砂浆 |  | m2 | 1870.98
66 | 040204002008 | 人行道块料铺设 | 1.块料品种、规格:仿芝麻灰陶瓷透水砖600*600*55 2.基础、垫层:材料品种、厚度:20厚DSM15水泥砂浆 |  | m2 | 1744.4
67 | 040204002009 | 人行道块料铺设 | 1.块料品种、规格:仿芝麻白陶瓷透水砖100*100*55 2.基础、垫层:材料品种、厚度:20厚DSM15水泥砂浆 |  | m2 | 18.29
BZ-1-2陶瓷透水砖铺装合计
BZ-1-3沥青路
68 | 040204001003 | 路床碾压检验 | 1.素土夯实(压实系数≥93%) |  | m2 | 742.49
69 | 040202011004 | 碎石 | 1.200厚级配碎石垫层 |  | m2 | 742.49
70 | 040203007001 | 水泥混凝土 | 1.混凝土强度等级:200厚C25素混凝土 |  | m2 | 742.49
71 | 040203006001 | 沥青混凝土 | 1.沥青品种:40厚AC-13型sbs改性沥青混凝土 2.0.4L/m2PCR粘层油 3.自卸汽车运输沥青混凝土混合料运距(km):20 |  | m2 | 742.49
本页小计
注：为计取规费等的使用，可在表中增设其中：“定额人工费”。
表—08
分部分项工程和单价措施项目清单与计价表
工程名称：市政工程 |  |  |  | 标段： |  |  |  | 第 7 页 共 39 页
序号 | 项目编码 | 项目名称 | 项目特征描述 |  | 计量单位 | 工程量 | 金额（元）
[7 empty] | 综合单价 |  | 综合合价 | 其中
暂估价
72 | 040203006002 | 沥青混凝土 | 1.沥青品种:60厚AC-25型sbs改性沥青混凝土 2.0.7L/m2PCR透层油 3.自卸汽车运输沥青混凝土混合料运距(km):20 |  | m2 | 742.49
BZ-1-3沥青路合计
BZ-1-4木平台栈道
73 | 040204001004 | 人行道整形碾压 | 1.素土夯实(压实系数≥93%) |  | m2 | 381.07
74 | 040202011005 | 碎石 | 1.名称：200厚级配碎石垫层 |  | m2 | 381.07
75 | 040204003003 | C25素混凝土 | 1.100厚C25素混凝土 |  | m2 | 381.07
76 | 010606006001 | 钢平台 | 1.钢材品种、规格:□50*50*3厚方通龙骨、L50*50*3镀锌角码、5厚镀锌钢板 |  | t | 5.442
77 | 011104002001 | 高强硅晶仿木地板 | 1.名称：高强硅晶仿木地板 2.规格：2000*15*30 |  | m2 | 381.07
BZ-1-4木平台栈道合计
BZ-1-7植草混凝土
78 | 040204001005 | 路床碾压检验 | 1.素土夯实(压实系数≥93%) |  | m2 | 16586.8
79 | 040202011006 | 碎石 | 1.200厚级配碎石垫层 |  | m2 | 16586.8
80 | 040203007002 | 植草混凝土 | 1.植草混凝土,C20、20%孔隙率 |  | m2 | 16171.62
BZ-1-7植草混凝土合计
BZ-1-6汀步
81 | 040202011007 | 碎石 | 1.200厚级配碎石垫层 |  | m2 | 262.82
82 | 040204003004 | 100厚C25素混凝土 | 1.100厚C25素混凝土 |  | m2 | 262.82
83 | 040204002010 | 人行道块料铺设 | 1.块料品种、规格:1200*600*80厚芝麻白烧面 2.基础、垫层:材料品种、厚度:30厚DSM20水泥砂浆 |  | m2 | 262.82
本页小计
注：为计取规费等的使用，可在表中增设其中：“定额人工费”。
表—08
分部分项工程和单价措施项目清单与计价表
工程名称：市政工程 |  |  |  | 标段： |  |  |  | 第 8 页 共 39 页
序号 | 项目编码 | 项目名称 | 项目特征描述 |  | 计量单位 | 工程量 | 金额（元）
[7 empty] | 综合单价 |  | 综合合价 | 其中
暂估价
BZ-1-6汀步合计
BZ-1-8仿古做旧石板铺装
84 | 040204001006 | 人行道整形碾压 | 1.素土夯实(压实系数≥93%) |  | m2 | 1437.82
85 | 040202011008 | 碎石 | 1.200厚级配碎石垫层 |  | m2 | 1437.82
86 | 040204003005 | C25素混凝土 | 1.100厚C25素混凝土 |  | m2 | 1437.82
87 | 040204002011 | 人行道块料铺设 | 1.块料品种、规格:600*300*50仿古做旧板,工字铺 2.基础、垫层:材料品种、厚度:30厚DSM15水泥砂浆 |  | m2 | 1437.82
BZ-1-8仿古做旧石板铺装合计
BZ-1-9~10胀缝、缩缝
88 | 040402017001 | 胀缝 | 1.类别:胀缝 2.材料品种、规格:沥青橡胶填缝料、软木板 |  | m2 | 76.04
89 | 040402017002 | 变形缝 | 1.类别:缩缝 2.材料品种、规格:沥青橡胶填缝料 |  | m | 775.79
BZ-1-9~10胀缝、缩缝合计
BZ-2-1台阶
90 | 011107001001 | 石材台阶面 | 1.面层材料品种、规格、颜色:600*330*60厚芝麻白烧面（踏面）、600*150*20厚芝麻白烧面（踢面） 2.粘结材料种类:30厚DSM20水泥砂浆 |  | m2 | 42.09
91 | 010507004001 | 台阶 | 1.120厚C25素混凝土 2.200厚级配碎石垫层 3.素土夯实(压实系数≥93%) |  | m2 | 42.09
BZ-2-1台阶合计
BZ-2-3散置砾石铺装
本页小计
注：为计取规费等的使用，可在表中增设其中：“定额人工费”。
表—08
分部分项工程和单价措施项目清单与计价表
工程名称：市政工程 |  |  |  | 标段： |  |  |  | 第 9 页 共 39 页
序号 | 项目编码 | 项目名称 | 项目特征描述 |  | 计量单位 | 工程量 | 金额（元）
[7 empty] | 综合单价 |  | 综合合价 | 其中
暂估价
92 | 040204001007 | 人行道整形碾压 | 1.素土夯实(压实系数≥93%) |  | m2 | 264.3
93 | 040203005001 | 灰色砾石 | 1.80厚30~40灰色砾石,看样定版 2.素土夯实(压实系数≥93%) |  | m2 | 264.3
BZ-2-3散置砾石铺装合计
BZ-2-5道牙石
94 | 040202011009 | 碎石 | 1.石料规格:200厚级配碎石垫层 |  | m2 | 2172.04
95 | 040204004001 | 路缘石后座 | 1.材料品种、规格:C25素混凝土 |  | m | 5870.37
96 | 040204004002 | 600*150*100芝麻灰烧面道牙石 | 1.材料品种、规格:600*150*100芝麻灰烧面道牙石 2.基础、垫层:材料品种、厚度:20厚WPM15水泥砂浆 |  | m | 857.66
97 | 040204004003 | 600*150*150芝麻灰烧面道牙石 | 1.材料品种、规格:600*150*150芝麻灰烧面道牙石 2.基础、垫层:材料品种、厚度:20厚WPM15水泥砂浆 |  | m | 4897.16
98 | 040204004004 | 600*300*150厚芝麻灰烧面平地道牙 | 1.材料品种、规格:600*300*150厚芝麻灰烧面平地道牙 2.基础、垫层:材料品种、厚度:20厚WPM15水泥砂浆 |  | m | 115.55
BZ-2-5道牙石合计
BZ-2-8 EPDM地面
99 | 040204003006 | C25素混凝土 | 1.100厚C25素混凝土 |  | m2 | 85.67
100 | 040202011010 | 碎石 | 1.200厚级配碎石垫层 |  | m2 | 85.67
101 | 011103001001 | 橡胶板楼地面 | 1.5厚细粒EPDM安全地垫面层 2.8厚粗粒EPDM安全地垫底层 |  | m2 | 85.67
BZ-2-8 EPDM地面合计
BZ-5-1挡土凳
本页小计
注：为计取规费等的使用，可在表中增设其中：“定额人工费”。
表—08
分部分项工程和单价措施项目清单与计价表
工程名称：市政工程 |  |  |  | 标段： |  |  |  | 第 10 页 共 39 页
序号 | 项目编码 | 项目名称 | 项目特征描述 |  | 计量单位 | 工程量 | 金额（元）
[7 empty] | 综合单价 |  | 综合合价 | 其中
暂估价
102 | 040101002003 | 挖沟槽土方 | 1.土壤类别:一、二类土 2.挖土深度:2m 内 |  | m3 | 8.73
103 | 010501003001 | 挡土坐凳 | 1.混凝土种类:预拌 2.混凝土强度等级:C25 |  | m3 | 23.59
104 | 010501001001 | 垫层 | 1.100厚C25素混凝土 |  | m3 | 2.91
105 | 040202011011 | 碎石垫层 | 1.200厚级配碎石垫层 |  | m2 | 29.1
106 | 010515001001 | 现浇构件钢筋 | 1.钢筋种类、规格:Φ25以内 三级钢 |  | t | 1.368
BZ-5-1挡土凳合计
BZ-5-2 台阶2
107 | 010501001002 | 垫层 | 1.混凝土种类:预拌 2.混凝土强度等级:C25 |  | m3 | 3.26
108 | 040202011012 | 碎石 | 1.200厚级配碎石垫层 |  | m2 | 32.56
109 | 010507004002 | 台阶 | 1.DMM7.5水泥砂浆砌筑MU15灰砂砖 |  | m2 | 32.56
110 | 011107001002 | 石材台阶面 | 1.面层材料品种、规格、颜色:600*540*60厚芝麻白烧面、600*150*20厚芝麻白烧面 2.粘结材料种类:30厚WPM15防水砂浆 |  | m2 | 32.56
BZ-5-2 台阶2合计
BZ-5-3矮景墙
111 | 040101002004 | 挖沟槽土方 | 1.土壤类别:一、二类土 2.挖土深度:2m 内 |  | m3 | 38.76
112 | 040103001006 | 回填方 | 1.密实度要求:夯填 2.填方材料品种:原土回填 |  | m3 | 22.04
113 | 010501001003 | 垫层 | 1.混凝土种类:预拌 2.混凝土强度等级:C25 |  | m3 | 4.18
114 | 010501002001 | 带形基础 | 1.混凝土种类:预拌 2.混凝土强度等级:C25 |  | m3 | 19.38
115 | 010515001002 | 现浇构件钢筋 | 1.钢筋种类、规格:Φ25以内 三级钢 |  | t | 1.493
116 | 010515001003 | 现浇构件钢筋 | 1.钢筋种类、规格:Φ10以内 三级钢 |  | t | 0.033
本页小计
注：为计取规费等的使用，可在表中增设其中：“定额人工费”。
表—08
分部分项工程和单价措施项目清单与计价表
工程名称：市政工程 |  |  |  | 标段： |  |  |  | 第 11 页 共 39 页
序号 | 项目编码 | 项目名称 | 项目特征描述 |  | 计量单位 | 工程量 | 金额（元）
[7 empty] | 综合单价 |  | 综合合价 | 其中
暂估价
BZ-5-3矮景墙合计
BZ-5-3青砖
117 | 040204001008 | 人行道整形碾压 | 1.素土夯实(压实系数≥93%) |  | m2 | 1098.7
118 | 040202011013 | 碎石 | 1.200厚级配碎石垫层 |  | m2 | 1098.7
119 | 040204003007 | 200厚C25混凝土 | 1.200厚C25混凝土 |  | m2 | 1098.7
120 | 040204002012 | 人行道块料铺设 | 1.块料品种、规格:240*120*60厚青砖,工字铺密缝 2.基础、垫层:材料品种、厚度:30厚DSM15水泥砂浆 |  | m2 | 1098.7
BZ-5-3青砖合计
BZ-5-4压纹混凝土
121 | 040204001009 | 人行道整形碾压 | 1.素土夯实(压实系数≥93%) |  | m2 | 19489.45
122 | 040202011014 | 碎石 | 1.200厚级配碎石垫层 |  | m2 | 19489.45
123 | 040204003008 | C25素混凝土 | 1.压纹混凝土面层 2.混凝土强度等级:C25 3.厚度:200厚 4.面层:混凝土刻纹 |  | m2 | 18645.67
BZ-5-4压纹混凝土合计
BZ-6~8停车位
大巴停车位
124 | 040202001001 | 路床(槽)整形 | 1.部位:停车位 |  | m2 | 631.11
125 | 040202011015 | 级配碎石垫层 | 1.石料规格:级配碎石垫层 2.厚度:300 |  | m2 | 631.11
126 | 040204003009 | 150厚C40透水砼结构层 | 1.混凝土强度等级:C40透水砼结构层 2.厚度:150mm |  | m2 | 625.57
本页小计
注：为计取规费等的使用，可在表中增设其中：“定额人工费”。
表—08
分部分项工程和单价措施项目清单与计价表
工程名称：市政工程 |  |  |  | 标段： |  |  |  | 第 12 页 共 39 页
序号 | 项目编码 | 项目名称 | 项目特征描述 |  | 计量单位 | 工程量 | 金额（元）
[7 empty] | 综合单价 |  | 综合合价 | 其中
暂估价
127 | 040203008001 | 块料面层 | 1.块料品种、规格:灰色井字砖250x190x75 2.垫层:材料品种、厚度、强度等级:填30mm中砂 |  | m2 | 571.05
128 | 040204002013 | 人行道块料铺设 | 1.块料品种、规格:深灰色烧结砖240*115*50，30厚DSM20水泥砂浆铺设 |  | m2 | 60.06
129 | 050102013001 | 植草 | 1.灰色井字砖内植草 |  | m2 | 571.05
130 | 040205017001 | 大巴停车位车挡 | 1.名称、部位:大巴停车位车挡 2.形状、尺寸:0.7*0.35*0.2深灰色预制C25素砼车挡 |  | 个 | 22
大巴停车位合计
无障碍停车位
131 | 040202001002 | 路床(槽)整形 | 1.部位:停车位 |  | m2 | 265.83
132 | 040202011016 | 级配碎石垫层 | 1.石料规格:级配碎石垫层 2.厚度:300 |  | m2 | 324.33
133 | 040203007003 | 植草混凝土 | 1.混凝土强度等级:1.植草混凝土,C20 2.20%孔隙率 3.厚度:200mm |  | m2 | 265.83
134 | 040204002014 | 人行道块料铺设 | 1.块料品种、规格:深灰色烧结砖240*115*50，30厚DSM20水泥砂浆铺设 |  | m2 | 58.5
135 | 040205017002 | 无障碍停车位车挡 | 1.名称、部位:无障碍停车位车挡 2.形状、尺寸:0.7*0.35*0.2深灰色预制C25素砼车挡 |  | 个 | 26
136 | 040205006001 | 标线 | 1.材料品种:丙烯酸黄色涂料,无障碍通道地面标记 |  | m | 46.2
137 | 040205007001 | 标记 | 1.材料品种:丙烯酸白色涂料,无障碍停车位标记 |  | m2 | 9.26
无障碍停车位合计
生态停车位
138 | 040202001003 | 路床(槽)整形 | 1.部位:停车位 |  | m2 | 9897.62
139 | 040202011017 | 级配碎石垫层 | 1.石料规格:级配碎石垫层 2.厚度:300 |  | m2 | 9897.62
本页小计
注：为计取规费等的使用，可在表中增设其中：“定额人工费”。
表—08
分部分项工程和单价措施项目清单与计价表
工程名称：市政工程 |  |  |  | 标段： |  |  |  | 第 13 页 共 39 页
序号 | 项目编码 | 项目名称 | 项目特征描述 |  | 计量单位 | 工程量 | 金额（元）
[7 empty] | 综合单价 |  | 综合合价 | 其中
暂估价
140 | 040204003010 | 200厚C25素混凝土 | 1.混凝土强度等级:C25透水混凝土结构层 2.厚度:200mm |  | m2 | 9527.68
141 | 040203008002 | 块料面层 | 1.块料品种、规格:灰色井字砖250x190x75 2.垫层:材料品种、厚度、强度等级:填30mm中砂 |  | m2 | 7993.8
142 | 040204002015 | 人行道块料铺设 | 1.块料品种、规格:深灰色烧结砖240*115*50，30厚DSM20水泥砂浆铺设 |  | m2 | 1903.82
143 | 050102013002 | 植草 | 1.灰色井字砖内植草 |  | m2 | 7993.8
144 | 040205017003 | 生态停车位车挡 | 1.名称、部位:生态停车位车挡 2.形状、尺寸:0.7*0.35*0.2深灰色预制C25素砼车挡 |  | 个 | 1468
生态停车位合计
11JA-02停车位标线
145 | 040205006002 | 标线 | 1.材料品种:白色热熔胶停车位标线 2.规格尺寸:100宽 |  | m2 | 14.36
11JA-02停车位标线合计
BZ-6~8停车位合计
BZ-9 栏杆
146 | 011503001001 | 金属扶手、栏杆、栏板 | 1.扶手材料种类、规格:100*50*3镀锌方通扶手 2.栏杆材料种类、规格:1050*80*10厚镀锌扁钢立柱、920*100*5厚镀锌扁钢、φ20实心镀锌圆管 3.固定配件种类:120*120*12厚镀锌钢板 |  | m | 18
BZ-9 栏杆合计
BZ-10-3 地雕
147 | 020112001001 | 砖雕刻 | 1.图案阳刻10mm 直径3000*100厚芝麻白烧面 |  | m2 | 7.07
本页小计
注：为计取规费等的使用，可在表中增设其中：“定额人工费”。
表—08
分部分项工程和单价措施项目清单与计价表
工程名称：市政工程 |  |  |  | 标段： |  |  |  | 第 14 页 共 39 页
序号 | 项目编码 | 项目名称 | 项目特征描述 |  | 计量单位 | 工程量 | 金额（元）
[7 empty] | 综合单价 |  | 综合合价 | 其中
暂估价
148 | 011102001001 | 石材楼地面 | 1.波打线 |  | m2 | 3.11
BZ-10-3 地雕合计
BZ-11-2 驳岸
149 | 060105006002 | 土工布铺设 | 1.膨润土防水毯(5.5KG/m2) |  | m2 | 390.05
150 | 040103001007 | 回填方 | 1.回填150mm厚机制砂 |  | m3 | 5.85
BZ-11-2 驳岸合计
BZ-12-1栏杆
151 | 011503001002 | 金属扶手、栏杆、栏板 | 1.扶手材料种类、规格:φ20户外防腐绳 2.栏杆材料种类、规格:150*150菠萝格栏杆木方 3.固定配件种类:300*150*150*10厚镀锌T形钢、M10对拉螺栓 |  | m | 216.07
BZ-12-1栏杆合计
BZ-13-1空心砖轻砖墙
152 | 010401005001 | 空心砖墙 | 1.砖品种、规格、强度等级:定制方形空心轻砖 2.砂浆强度等级、配合比:20厚WPM7.5水泥砂浆固定 |  | m3 | 18.99
BZ-13-1空心砖轻砖墙合计
BZ-14-1杜鹃市集构架
153 | 040101003001 | 挖基坑土方 | 1.土壤类别:一、二类土 2.挖土深度:2m 内 |  | m3 | 62.4
154 | 040103001008 | 回填方 | 1.密实度要求:夯填 2.填方材料品种:原土回填 |  | m3 | 53.46
155 | 010501001004 | 垫层 | 1.混凝土种类:预拌 2.混凝土强度等级:C25 |  | m3 | 2.9
156 | 010501003002 | 独立基础 | 1.混凝土种类:预拌 2.混凝土强度等级:C25 |  | m3 | 6.06
157 | 010501003003 | 二次灌浆 | 1.混凝土种类:预拌 2.混凝土强度等级:C25 |  | m3 | 0.11
本页小计
注：为计取规费等的使用，可在表中增设其中：“定额人工费”。
表—08
分部分项工程和单价措施项目清单与计价表
工程名称：市政工程 |  |  |  | 标段： |  |  |  | 第 15 页 共 39 页
序号 | 项目编码 | 项目名称 | 项目特征描述 |  | 计量单位 | 工程量 | 金额（元）
[7 empty] | 综合单价 |  | 综合合价 | 其中
暂估价
158 | 010603001001 | 实腹钢柱 | 1.钢材品种、规格:120*120*5厚镀锌钢立柱、50*50*5厚镀锌钢立柱 |  | t | 1.338
159 | 010604001001 | 钢梁 | 1.钢材品种、规格:100*80*2厚镀锌钢梁 |  | t | 2.106
160 | 010516002001 | 预埋铁件 | 1.钢材种类:C12锚筋、300*300*12厚镀锌钢板 |  | t | 0.042
161 | 010515001004 | 现浇构件钢筋 | 1.钢筋种类、规格:Φ10以内 三级钢 |  | t | 0.144
162 | 010515001005 | 现浇构件钢筋 | 1.钢筋种类、规格:Φ25以内 三级钢 |  | t | 0.288
163 | 010515001006 | 现浇构件钢筋 | 1.钢筋种类、规格:Φ10以内 箍筋 圆钢 |  | t | 0.144
164 | 010810001001 | 卡其色遮阳布 | 1.卡其色遮阳布 |  | m2 | 185.22
165 | 011501001001 | 成品木展示柜 | 1.台柜规格:2600*1000*500 |  | 套 | 12
BZ-14-1杜鹃市集构架合计
BZ-15-1公园坐凳（圆形）
166 | 040101003002 | 挖基坑土方 | 1.土壤类别:一、二类土 2.挖土深度:2m 内 |  | m3 | 3.63
167 | 040103001009 | 回填方 | 1.密实度要求:夯填 2.填方材料品种:原土回填 |  | m3 | 0.58
168 | 040202011018 | 碎石基层 | 1.150厚级配碎石 |  | m2 | 10.39
169 | 010501001005 | 垫层 | 1.混凝土种类:预拌 2.混凝土强度等级:C25 |  | m3 | 0.86
170 | 050305006001 | 公园坐凳 | 1.芝麻白花岗岩整石坐凳 2.规格:800*500*500高 3.长度:5.97m 4.外观:环状条形坐凳 |  | 个 | 1
171 | 040204004005 | 安砌侧(平、缘)石 | 1.材料品种、规格:600*200*250高芝麻白光面 |  | m | 5.25
172 | 040204004006 | 安砌侧(平、缘)石 | 1.材料品种、规格:600*100*150高芝麻白光面 |  | m | 4.56
173 | 040204004007 | 安砌侧(平、缘)石 | 1.材料品种、规格:600*350*70高芝麻白光面 |  | m | 1.7
本页小计
注：为计取规费等的使用，可在表中增设其中：“定额人工费”。
表—08
分部分项工程和单价措施项目清单与计价表
工程名称：市政工程 |  |  |  | 标段： |  |  |  | 第 16 页 共 39 页
序号 | 项目编码 | 项目名称 | 项目特征描述 |  | 计量单位 | 工程量 | 金额（元）
[7 empty] | 综合单价 |  | 综合合价 | 其中
暂估价
174 | 040204004008 | 安砌侧(平、缘)石 | 1.材料品种、规格:600*150*70高芝麻白光面 |  | m | 1.7
175 | 020207002001 | 石板镌字 | 1.阴刻5深字体 2.规格:130*90mm |  | 个 | 3
176 | 040202005001 | 砾石 | 1.80厚粒径φ20~40机切磨圆灰色砾石 |  | m2 | 1.39
177 | 040202005002 | 卵石 | 1.80厚粒径φ30~50机切磨圆黑色卵石 |  | m2 | 0.45
178 | 011104002002 | 纤维增强硅晶仿木地板 | 1.50宽30厚纤维增强硅晶仿木板密拼,配套构件或沉头木钉固定 |  | m2 | 12.66
179 | 010606006002 | 钢龙骨 | 1.钢材品种、规格:50*50*3镀锌方管@500 2.地板龙骨 |  | t | 0.051
180 | 010516002002 | 预埋铁件 | 1.钢材种类:150*5厚镀锌钢板收边 |  | t | 0.036
BZ-15-1公园坐凳（圆形）合计
BZ-17-1公园坐凳
181 | 050305006002 | 公园坐凳 | 1.芝麻白花岗岩整石坐凳 2.规格:800*500*500 3.坐凳长度:5m/个 |  | 个 | 4
182 | 011104002003 | 纤维增强硅晶仿木地板 | 1.50宽30厚纤维增强硅晶仿木板密拼,配套构件或沉头木钉固定 |  | m2 | 9.6
183 | 010606006003 | 钢龙骨 | 1.钢材品种、规格:50*50*3镀锌方管@500 2.地板龙骨 |  | t | 0.224
BZ-17-1公园坐凳合计
BZ-18-1公园整石坐凳
184 | 050305006003 | 石桌石凳 | 1.1500*450*480异形定制深灰麻光面 |  | 个 | 7
BZ-18-1公园整石坐凳合计
BZ-19 农资通道
本页小计
注：为计取规费等的使用，可在表中增设其中：“定额人工费”。
表—08
分部分项工程和单价措施项目清单与计价表
工程名称：市政工程 |  |  |  | 标段： |  |  |  | 第 17 页 共 39 页
序号 | 项目编码 | 项目名称 | 项目特征描述 |  | 计量单位 | 工程量 | 金额（元）
[7 empty] | 综合单价 |  | 综合合价 | 其中
暂估价
185 | 040202001004 | 路床(槽)整形 | 1.部位:农资运输通道 |  | m2 | 4320
186 | 040202011019 | 碎石 | 1.200厚级配碎石垫层 |  | m2 | 4320
187 | 040103001010 | 70厚级配碎石 | 1.70厚级配碎石 2.位置:路面面层 |  | m2 | 3600
BZ-19 农资通道合计
J-1公园LOGO
188 | 040101002005 | 挖沟槽土方 | 1.土壤类别:一、二类土 2.挖土深度:2m 内 |  | m3 | 4.89
189 | 040103001011 | 回填方 | 1.密实度要求:夯填 2.填方材料品种:原土回填 |  | m3 | 2.85
190 | 010501001006 | 垫层 | 1.混凝土种类:预拌 2.混凝土强度等级:C25 |  | m3 | 0.54
191 | 010501002002 | 带形基础 | 1.混凝土种类:预拌 2.混凝土强度等级:C25 |  | m3 | 1.22
192 | 010501002003 | 素混凝土护脚 | 1.混凝土种类:预拌 2.混凝土强度等级:C25 |  | m3 | 0.28
193 | 010516002003 | 预埋铁件 | 1.钢材种类:5630*400*10厚预埋钢板 |  | t | 0.177
194 | 010515001007 | 现浇构件钢筋 | 1.钢筋种类、规格:Φ25以内 三级钢 |  | t | 0.063
195 | 010515001008 | 现浇构件钢筋 | 1.钢筋种类、规格:Φ10以内 箍筋 圆钢 |  | t | 0.043
196 | 050307009001 | 公园LOGO | 1.规格:5630*1380 2.材料种类、规格:3厚镀锌圆管定制树叶构架，面喷棕灰色氟碳漆；3厚镀锌钢板定制,专业厂家按型加工安装，面喷白色氟碳漆；φ20实心镀锌圆管@50，面喷白色氟碳漆 3.镌字规格、种类:20宽3厚镀锌钢板字体，专业厂家定制安装，面喷黄色氟碳漆 |  | 个 | 1
J-1公园LOGO合计
J-2廊架2
197 | 040101003003 | 挖基坑土方 | 1.土壤类别:一、二类土 2.挖土深度:2m 内 |  | m3 | 290.14
本页小计
注：为计取规费等的使用，可在表中增设其中：“定额人工费”。
表—08
分部分项工程和单价措施项目清单与计价表
工程名称：市政工程 |  |  |  | 标段： |  |  |  | 第 18 页 共 39 页
序号 | 项目编码 | 项目名称 | 项目特征描述 |  | 计量单位 | 工程量 | 金额（元）
[7 empty] | 综合单价 |  | 综合合价 | 其中
暂估价
198 | 040103001012 | 回填方 | 1.密实度要求:夯填 2.填方材料品种:一、二类土 |  | m3 | 259.46
199 | 010501001007 | 垫层 | 1.混凝土种类:预拌 2.混凝土强度等级:C25 |  | m3 | 5.2
200 | 010501003004 | 独立基础 | 1.混凝土种类:预拌 2.混凝土强度等级:C30 |  | m3 | 16.2
201 | 010502001001 | 矩形柱 | 1.混凝土种类:预拌 2.混凝土强度等级:C30 |  | m3 | 5.18
202 | 010501002004 | 基础梁 | 1.混凝土种类:现浇 2.混凝土强度等级:C30 |  | m3 | 3.64
203 | 010515001009 | 现浇构件钢筋 | 1.钢筋种类、规格:Φ25以内 三级钢 |  | t | 1.434
204 | 010515001010 | 现浇构件箍筋 | 1.钢筋种类、规格:Φ10以内 箍筋 圆钢 |  | t | 0.53
205 | 010602001001 | 廊架2 | 1.钢材品种、规格:200*200*5、120*200*5、120*50*5、200*120*5、120X120X5 2.喷木纹漆 |  | t | 6.304
206 | 010516002004 | 预埋铁件 | 1.钢材种类:预埋钢板150*150*10、4M14锚筋 L=500 2.位置:廊架柱脚、坐凳 |  | t | 1.102
207 | 011101003001 | 找平层 C30 30厚 | 1.找平层厚度、砂浆配合比:C30混凝土30厚 |  | m2 | 4.5
208 | 011302001001 | 廊架包封 | 1.面层材料品种、规格:1.2厚灰色铝板 |  | m2 | 162.78
209 | 050305006004 | 条石坐凳 | 1.条石坐凳 2.凳面尺寸、支墩高度:500*500*500高芝麻灰花岗岩整石 |  | 个 | 20
210 | 050305006005 | 条石坐凳 | 1.条石坐凳 2.凳面尺寸、支墩高度:500*500*420高芝麻灰花岗岩整石 |  | 个 | 20
211 | 020510004001 | 坐凳面 | 1.板厚度:50宽30厚纤维增强硅晶仿木板 2.龙骨:50*50*3镀锌方管@500 |  | m2 | 30
本页小计
注：为计取规费等的使用，可在表中增设其中：“定额人工费”。
表—08
分部分项工程和单价措施项目清单与计价表
工程名称：市政工程 |  |  |  | 标段： |  |  |  | 第 19 页 共 39 页
序号 | 项目编码 | 项目名称 | 项目特征描述 |  | 计量单位 | 工程量 | 金额（元）
[7 empty] | 综合单价 |  | 综合合价 | 其中
暂估价
J-2廊架2合计
J-3廊架3
212 | 040101003004 | 挖基坑土方 | 1.土壤类别:一、二类土 2.挖土深度:2m 内 |  | m3 | 53.44
213 | 040103001013 | 回填方 | 1.密实度要求:夯填 2.填方材料品种:一、二类土 |  | m3 | 48.24
214 | 010501001008 | 垫层 | 1.混凝土种类:预拌 2.混凝土强度等级:C25 |  | m3 | 0.87
215 | 010501003005 | 独立基础 | 1.混凝土种类:预拌 2.混凝土强度等级:C30 |  | m3 | 2.7
216 | 010502001002 | 矩形柱 | 1.混凝土种类:预拌 2.混凝土强度等级:C30 |  | m3 | 0.96
217 | 010501002005 | 基础梁 | 1.混凝土种类:预拌 2.混凝土强度等级:C25 |  | m3 | 0.68
218 | 010515001011 | 现浇构件钢筋 | 1.钢筋种类、规格:Φ25以内 三级钢 |  | t | 0.288
219 | 010515001012 | 现浇构件箍筋 | 1.钢筋种类、规格:Φ10以内 箍筋 圆钢 |  | t | 0.048
220 | 010602001002 | 廊架3 | 1.钢材品种、规格:200*200*5、120*200*5、120*50*5、200*120*5、120X120X5 2.喷木纹漆 |  | t | 0.93
221 | 010516002005 | 预埋铁件 | 1.钢材种类:预埋钢板150*150*10、4M14锚筋 L=500 2.位置:廊架柱脚、坐凳 |  | t | 0.124
222 | 011101003002 | 找平层 C30 30厚 | 1.找平层厚度、砂浆配合比:C30混凝土30厚 |  | m2 | 0.75
J-3廊架3合计
J-4乐活PARK LOGO
223 | 040101002006 | 挖沟槽土方 | 1.土壤类别:一、二类土 2.挖土深度:2m 内 |  | m3 | 8.57
224 | 040103001014 | 回填方 | 1.密实度要求:夯填 2.填方材料品种:原土回填 |  | m3 | 5.04
225 | 010501001009 | 垫层 | 1.混凝土种类:预拌 2.混凝土强度等级:C25 |  | m3 | 0.61
本页小计
注：为计取规费等的使用，可在表中增设其中：“定额人工费”。
表—08
分部分项工程和单价措施项目清单与计价表
工程名称：市政工程 |  |  |  | 标段： |  |  |  | 第 20 页 共 39 页
序号 | 项目编码 | 项目名称 | 项目特征描述 |  | 计量单位 | 工程量 | 金额（元）
[7 empty] | 综合单价 |  | 综合合价 | 其中
暂估价
226 | 010501002006 | 带形基础 | 1.混凝土种类:预拌 2.混凝土强度等级:C25 |  | m3 | 2.83
227 | 010501002007 | 素混凝土护脚 | 1.混凝土种类:预拌 2.混凝土强度等级:C25 |  | m3 | 0.09
228 | 010516002006 | 预埋铁件 | 1.钢材种类:φ12锚筋锚固长度300、300*300*10厚镀锌钢板 |  | t | 0.287
229 | 050307009002 | 乐活PARK LOGO | 1.规格:5898*1500 2.材料种类、规格:200*100*4厚镀锌钢方通、2厚镀锌钢穿孔板,孔径10@30,白色氟碳漆、2厚镀锌钢板封板,白色氟碳漆 |  | 个 | 1
J-4乐活PARK LOGO合计
J-5民俗街LOGO
230 | 010501003006 | 素混凝土 | 1.名称：素混凝土 2.混凝土等级：C25 |  | m3 | 2.22
231 | 011508004001 | 金属字 | 1.名称：镀锌钢白色字体 2.规格：950*550*3m |  | 个 | 3
232 | 011406001001 | 抹灰面油漆 | 1.名称：外涂灰色外墙漆 |  | m2 | 10
J-5民俗街LOGO合计
J-6清水混凝土砖墙
233 | 040101003005 | 挖基坑土方 | 1.土壤类别:一、二类土 2.挖土深度:2m 内 |  | m3 | 14.05
234 | 040103001015 | 回填方 | 1.填方材料品种:一、二类土 |  | m3 | 11.4
235 | 010501001010 | 垫层 | 1.混凝土种类:预拌 2.混凝土强度等级:C25 |  | m3 | 0.56
236 | 010501003007 | 独立基础 | 1.混凝土种类:预拌 2.混凝土强度等级:C25 |  | m3 | 1.09
237 | 010501002008 | 基础梁 | 1.混凝土种类:预拌 2.混凝土强度等级:C25 |  | m3 | 1.08
238 | 010502001003 | 矩形柱 | 1.混凝土种类:预拌 2.混凝土强度等级:C25 |  | m3 | 0.45
239 | 010503002001 | 矩形梁（坡度） | 1.混凝土种类:预拌 2.混凝土强度等级:C25 |  | m3 | 0.41
本页小计
注：为计取规费等的使用，可在表中增设其中：“定额人工费”。
表—08
分部分项工程和单价措施项目清单与计价表
工程名称：市政工程 |  |  |  | 标段： |  |  |  | 第 21 页 共 39 页
序号 | 项目编码 | 项目名称 | 项目特征描述 |  | 计量单位 | 工程量 | 金额（元）
[7 empty] | 综合单价 |  | 综合合价 | 其中
暂估价
240 | 010507005001 | 扶手、压顶 | 1.混凝土种类:预拌 2.混凝土强度等级:C25 |  | m3 | 0.33
241 | 010515001013 | 现浇构件钢筋 | 1.钢筋种类、规格:Φ25以内 三级钢 |  | t | 0.046
242 | 010515001014 | 现浇构件钢筋 | 1.钢筋种类、规格:Φ10以内 箍筋 圆钢 |  | t | 0.021
243 | 010401001001 | 灰砂砖 | 1.砖品种、规格、强度等级:DMM7.5水泥砂浆砌筑MU15灰砂砖 |  | m3 | 1.12
244 | 010401003001 | 实心砖墙 | 1.砖品种、规格、强度等级:240*120*60定制深灰色毛面穿孔清水墙砖，预留φ35孔 2.φ30*2厚镀锌圆管面喷深灰色氟碳漆穿砖孔 |  | m3 | 1.39
245 | 011201001001 | 墙面一般抹灰 | 1.30厚WPM15防水砂浆找平层 |  | m2 | 15.83
246 | 011406001002 | 抹灰面油漆 | 1.油漆品种、刷漆遍数:抗碱底漆三道,仿清水混凝土色 |  | m2 | 15.83
247 | 010516002007 | 预埋铁件 | 1.钢材种类:4320*300*3厚预埋钢板、A10钢锚固定@150 |  | t | 0.082
248 | 011507002001 | 广告牌面层 镀锌钢板 | 1.面层材料种类:1560*360*3厚镀锌钢板，面喷白色氟碳漆 |  | m2 | 0.56
249 | 011508004002 | 金属字 | 1.镌字材料品种、颜色:25厚镀锌钢板字体,面喷白色氟碳漆，专业厂家定制安装 2.字体规格:450*360 |  | 个 | 3
J-6清水混凝土砖墙合计
J-7爬坡
250 | 040203009001 | 弹性面层 | 1.材料品种:EPDM安全地垫 2.厚度:13mm |  | m2 | 29.76
251 | 040303002003 | 混凝土基础 | 1.混凝土强度等级:C25 2.厚度:150mm |  | m3 | 4.46
252 | 010515001015 | 现浇构件钢筋（弧形） | 1.钢筋种类、规格:Φ10以内 圆钢 |  | t | 0.066
253 | 011103001002 | 塑料软球 | 1.成品地面软胶球 |  | 个 | 6
254 | 011103001003 | 传声筒 | 1.黄色成品儿童传声筒 |  | 个 | 2
255 | 011103001004 | 攀岩块 | 1.儿童攀岩石 |  | 个 | 17
本页小计
注：为计取规费等的使用，可在表中增设其中：“定额人工费”。
表—08
分部分项工程和单价措施项目清单与计价表
工程名称：市政工程 |  |  |  | 标段： |  |  |  | 第 22 页 共 39 页
序号 | 项目编码 | 项目名称 | 项目特征描述 |  | 计量单位 | 工程量 | 金额（元）
[7 empty] | 综合单价 |  | 综合合价 | 其中
暂估价
J-7爬坡合计
J-8景墙
256 | 040101003006 | 挖基坑土方 | 1.土壤类别:一、二类土 2.挖土深度:2m 内 |  | m3 | 24.88
257 | 040103001016 | 回填方 | 1.密实度要求:夯填 2.填方材料品种:原土回填 |  | m3 | 18.5
258 | 010501001011 | 垫层 | 1.混凝土种类:预拌 2.混凝土强度等级:C25 |  | m3 | 1.02
259 | 010501003008 | 独立基础 | 1.混凝土种类:预拌 2.混凝土强度等级:C25 |  | m3 | 1.82
260 | 010502001004 | 矩形柱 | 1.混凝土种类:预拌 2.混凝土强度等级:C25 |  | m3 | 1.64
261 | 010501002009 | 基础梁 | 1.混凝土种类:预拌 2.混凝土强度等级:C25 |  | m3 | 1.08
262 | 010503002002 | 矩形梁 | 1.混凝土种类:预拌 2.混凝土强度等级:C25 |  | m3 | 1.9
263 | 010507005002 | 扶手、压顶 | 1.混凝土种类:预拌 2.混凝土强度等级:C25 |  | m3 | 0.94
264 | 010515001016 | 现浇构件钢筋 | 1.钢筋种类、规格:Φ25以内 三级钢 |  | t | 0.544
265 | 010515001017 | 现浇构件钢筋 | 1.钢筋种类、规格:Φ10以内 箍筋 圆钢 |  | t | 0.24
266 | 010401003002 | 实心砖墙 | 1.砖品种、规格、强度等级:MU15灰砂砖 2.砂浆强度等级、配合比:DMM7.5水泥砂浆砌筑 |  | m3 | 1.6
267 | 011406001003 | 真石漆墙面 | 1.墙体外涂刷灰色真石漆 2.涂底层料,刮腻子两遍 3.20厚WPM15水泥砂浆找平层 |  | m2 | 32.94
268 | 011207001001 | □80*40*3厚镀锌方通 | 1.景墙:□80*40*3厚镀锌方通 2.面层材料品种、规格、颜色:面喷厂家定制木纹漆 |  | m2 | 23.17
269 | 011207001002 | 50*30*2厚花纹格栅 | 1.景墙:50*30*2厚花纹格栅 2.面层材料品种、规格、颜色:面喷黄色氟碳漆 |  | m2 | 2.34
本页小计
注：为计取规费等的使用，可在表中增设其中：“定额人工费”。
表—08
分部分项工程和单价措施项目清单与计价表
工程名称：市政工程 |  |  |  | 标段： |  |  |  | 第 23 页 共 39 页
序号 | 项目编码 | 项目名称 | 项目特征描述 |  | 计量单位 | 工程量 | 金额（元）
[7 empty] | 综合单价 |  | 综合合价 | 其中
暂估价
270 | 011503001003 | 9400*350*70高*2厚定制钢板 | 1.材料种类、规格:9400*350*70高*2厚定制钢板 |  | m | 18.8
271 | 010516002008 | 预埋铁件 | 1.钢材种类:7240*280*10厚预埋钢板、C10钢锚固定@150,L=300、900*100*12厚预埋钢板、C10钢锚固定@150,L=150 |  | t | 0.616
272 | 011508004003 | 景墙LOGO（400高*30厚镀锌钢字体） | 1.基层类型:墙体 2.镌字材料品种、颜色:深灰色氟碳漆 3.字体规格:400高*30厚镀锌钢字体 4.字体内容:罗屋文化长廊 |  | 项 | 2
J-8景墙合计
J-9圆环景墙
273 | 010101003001 | 挖沟槽土方 | 1.土壤类别:一、二类土 2.挖土深度:2m 内 |  | m3 | 114.56
274 | 010103001002 | 回填方 | 1.密实度要求:夯填 2.填方材料品种:素土 |  | m3 | 69.68
275 | 010501001012 | 垫层 | 1.混凝土种类:预拌 2.混凝土强度等级:C25 |  | m3 | 7.36
276 | 010501002010 | 带形基础 | 1.混凝土种类:预拌 2.混凝土强度等级:C30 |  | m3 | 34.2
277 | 010501003009 | 独立基础 | 1.混凝土种类:现浇 2.混凝土强度等级:C30 |  | m3 | 3.6
278 | 010507007001 | 细石混凝土 | 1.构件的类型:护脚 2.混凝土种类:预拌 3.混凝土强度等级:C30 |  | m3 | 2.97
279 | 010501003010 | 二次灌浆 | 1.30厚找平层C30细石混凝土 |  | m3 | 0.01
280 | 010515001018 | 现浇构件钢筋 | 1.钢筋种类、规格:Φ25以内 三级钢 |  | t | 2.084
281 | 010515001019 | 现浇构件钢筋 | 1.钢筋种类、规格:Φ10以内 箍筋 圆钢 |  | t | 0.125
282 | 010901001001 | 2.5mm镀锌钢板(成品圆形景墙) | 1.名称：镀锌钢板面喷木纹漆 2.规格：250mm宽，2.5mm厚 3.运输：综合考虑 |  | 套 | 1
本页小计
注：为计取规费等的使用，可在表中增设其中：“定额人工费”。
表—08
分部分项工程和单价措施项目清单与计价表
工程名称：市政工程 |  |  |  | 标段： |  |  |  | 第 24 页 共 39 页
序号 | 项目编码 | 项目名称 | 项目特征描述 |  | 计量单位 | 工程量 | 金额（元）
[7 empty] | 综合单价 |  | 综合合价 | 其中
暂估价
J-9圆环景墙合计
J-10滨水木平台
283 | 040101003007 | 挖基坑土方 | 1.土壤类别:一、二类土 2.挖土深度:2m 内 |  | m3 | 119.93
284 | 040305001003 | 碎石垫层 | 1.材料品种、规格:碎石 2.厚度:500mm |  | m3 | 224.18
285 | 010501001013 | 垫层 | 1.混凝土种类:预拌 2.混凝土强度等级:C25 |  | m3 | 10.69
286 | 010501003011 | 独立基础 | 1.混凝土种类:预拌 2.混凝土强度等级:C30 |  | m3 | 26.18
287 | 010502001005 | 矩形柱 | 1.混凝土种类:预拌 2.混凝土强度等级:C30 |  | m3 | 9.1
288 | 010505001001 | 有梁板 | 1.混凝土种类:预拌 2.混凝土强度等级:C30 |  | m3 | 61.52
289 | 010506001001 | 直形楼梯 | 1.混凝土种类:预拌 2.混凝土强度等级:C30 |  | m3 | 14.68
290 | 010515001020 | 现浇构件钢筋 | 1.钢筋种类、规格:Φ25以内 三级钢 |  | t | 6.997
291 | 010515001021 | 现浇构件钢筋 | 1.钢筋种类、规格:Φ10以内 三级钢 |  | t | 1.572
292 | 010515001022 | 现浇构件箍筋 | 1.钢筋种类、规格:Φ10以内 箍筋 三级钢 |  | t | 2.832
293 | 011104002004 | 纤维增强硅晶仿木地板 | 1.面层材料品种、规格、颜色:50宽30厚纤维增强硅晶仿木板 |  | m2 | 283.35
294 | 010606006004 | 钢龙骨 | 1.钢材品种、规格:□50*50*3厚方通龙骨、L50*50*3镀锌角码、□50*30*3厚方通 2.地板龙骨 |  | t | 4.709
295 | 011101006001 | 平面砂浆找平层 | 1.找平层厚度、砂浆配合比:20厚DSM20水泥砂浆 |  | m2 | 154.85
本页小计
注：为计取规费等的使用，可在表中增设其中：“定额人工费”。
表—08
分部分项工程和单价措施项目清单与计价表
工程名称：市政工程 |  |  |  | 标段： |  |  |  | 第 25 页 共 39 页
序号 | 项目编码 | 项目名称 | 项目特征描述 |  | 计量单位 | 工程量 | 金额（元）
[7 empty] | 综合单价 |  | 综合合价 | 其中
暂估价
296 | 011102001002 | 花岗岩台阶地面 | 1.结合层厚度、砂浆配合比:30厚DSM20水泥砂浆 2.面层材料品种、规格、颜色:600*320*30厚烧面芝麻灰花岗岩踏面 600*130*20厚烧面芝麻灰花岗岩（踢面） |  | m2 | 26.81
297 | 040309009001 | 泄水管 | 1.材料品种:塑料管 UPVC 2.管径:DN50 |  | m | 2.53
298 | 011406001004 | 柱梁面 喷涂木纹漆 | 1.基层类型:柱面、梁面及板侧面 2.油漆品种、刷漆遍数:一底两面 木纹漆 |  | m2 | 258.81
299 | 011201001002 | 墙面一般抹灰 | 1.墙体类型:品台板侧面 2.底层厚度、砂浆配合比:20厚DSM20水泥砂浆 |  | m2 | 16.71
300 | 020202006001 | 坐凳1 | 1.规格:15.3*0.6*0.54 2.凳面饰面:600*600*50厚白麻光面；30厚WPM15水泥砂浆 3.雕刻种类、形式:600*490*30厚芝麻灰烧面； 30厚WPM15水泥砂浆 4.砂浆强度等级:DMM15水泥砂浆砌筑MU15灰砂砖 |  | m | 15.3
301 | 020202006002 | 坐凳2 | 1.规格:15.3*0.6*0.54 2.凳面饰面:600*600*50厚白麻光面；30厚WPM15水泥砂浆 3.雕刻种类、形式:600*490*30厚芝麻灰烧面； 30厚WPM15水泥砂浆 4.砂浆强度等级:DMM15水泥砂浆砌筑MU15灰砂砖 |  | m | 8.43
302 | 040402017003 | 30厚沥青麻丝嵌缝 | 1.材料品种、规格:30厚沥青麻丝嵌缝 |  | m | 1.76
303 | 040201007001 | 抛石 | 1.材料品种、规格:φ200~400本地块石抛石 |  | m3 | 90.49
J-10滨水木平台合计
本页小计
注：为计取规费等的使用，可在表中增设其中：“定额人工费”。
表—08
分部分项工程和单价措施项目清单与计价表
工程名称：市政工程 |  |  |  | 标段： |  |  |  | 第 26 页 共 39 页
序号 | 项目编码 | 项目名称 | 项目特征描述 |  | 计量单位 | 工程量 | 金额（元）
[7 empty] | 综合单价 |  | 综合合价 | 其中
暂估价
J-12栈道标准段
304 | 040101003008 | 挖基坑土方 | 1.土壤类别:一、二类土 2.挖土深度:2m 内 |  | m3 | 1395.08
305 | 040103001017 | 回填方 | 1.密实度要求:夯填 2.填方材料品种:原土回填 |  | m3 | 1195.73
306 | 040202011020 | 碎石 | 1.500厚级配碎石垫层 |  | m2 | 292.41
307 | 010501001014 | 垫层 | 1.混凝土种类:预拌 2.混凝土强度等级:C25 |  | m3 | 15.13
308 | 010501003012 | 独立基础 | 1.混凝土种类:预拌 2.混凝土强度等级:C30 |  | m3 | 28.9
309 | 010502001006 | 矩形柱 | 1.混凝土种类:预拌 2.混凝土强度等级:C30 |  | m3 | 14.22
310 | 010505001002 | 有梁板 | 1.混凝土种类:预拌 2.混凝土强度等级:C30 |  | m3 | 72.66
311 | 010515001023 | 现浇构件钢筋 | 1.钢筋种类、规格:Φ10以内 三级钢 |  | t | 2.603
312 | 010515001024 | 现浇构件钢筋 | 1.钢筋种类、规格:Φ25以内 三级钢 |  | t | 6.104
313 | 010515001025 | 现浇构件钢筋 | 1.钢筋种类、规格:Φ10以内 箍筋 圆钢 |  | t | 0.116
314 | 010515001026 | 现浇构件钢筋 | 1.钢筋种类、规格:Φ10以内 箍筋 三级钢 |  | t | 1.897
315 | 010606006005 | 钢平台 | 1.规格：50*50*5镀锌角钢、50*50*5镀锌方钢管 |  | t | 11.362
316 | 011104002005 | 高强硅晶仿木地板 | 1.名称：高强硅晶仿木地板 2.规格：2000*15*30 |  | m2 | 339.88
317 | 011406001005 | 喷木色漆 | 1.名称：喷木色漆 |  | m2 | 206.97
318 | 040203007004 | 沥青麻丝填缝 | 1.名称：沥青麻丝填缝 |  | m2 | 2.92
J-12栈道标准段合计
JA-06栈道
319 | 040101003009 | 挖基坑土方 | 1.土壤类别:一、二类土 2.挖土深度:2m 内 |  | m3 | 1959.99
320 | 040103001018 | 回填方 | 1.密实度要求:夯填 2.填方材料品种:原土回填 |  | m3 | 1498.22
本页小计
注：为计取规费等的使用，可在表中增设其中：“定额人工费”。
表—08
分部分项工程和单价措施项目清单与计价表
工程名称：市政工程 |  |  |  | 标段： |  |  |  | 第 27 页 共 39 页
序号 | 项目编码 | 项目名称 | 项目特征描述 |  | 计量单位 | 工程量 | 金额（元）
[7 empty] | 综合单价 |  | 综合合价 | 其中
暂估价
321 | 010501001015 | 垫层 | 1.名称:垫层 2.混凝土强度等级:C25 |  | m3 | 35.82
322 | 040202011021 | 碎石 | 1.500厚级配碎石垫层 |  | m2 | 439.11
323 | 010501003013 | 独立基础 | 1.混凝土种类:预拌 2.混凝土强度等级:C30 |  | m3 | 84.19
324 | 010505001003 | 有梁板 | 1.混凝土种类:预拌 2.混凝土强度等级:C30 |  | m3 | 225.22
325 | 010502001007 | 矩形柱 | 1.混凝土种类:预拌 2.混凝土强度等级:C30 |  | m3 | 14.38
326 | 010506001002 | 直形楼梯 | 1.混凝土种类:预拌 2.混凝土强度等级:C30 |  | m3 | 3.5
327 | 010515001027 | 现浇构件钢筋 | 1.钢筋种类、规格:Φ10以内 圆钢 |  | t | 0.048
328 | 010515001028 | 现浇构件钢筋 | 1.钢筋种类、规格:Φ10以内 三级钢 |  | t | 14.119
329 | 010515001029 | 现浇构件钢筋 | 1.钢筋种类、规格:Φ25以内 三级钢 |  | t | 16.441
330 | 010515001030 | 现浇构件钢筋 | 1.钢筋种类、规格:Φ10以内 箍筋 圆钢 |  | t | 0.337
331 | 010515001031 | 现浇构件钢筋 | 1.钢筋种类、规格:Φ10以内 箍筋 三级钢 |  | t | 6.368
332 | 011406001006 | 喷木色漆 | 1.名称：喷木色漆 |  | m2 | 691.31
333 | 010606006006 | 钢平台 | 1.规格：50*50*5镀锌角钢、50*50*5镀锌方钢管 |  | t | 34.801
334 | 011104002006 | 高强硅晶仿木地板 | 1.名称：高强硅晶仿木地板 2.规格：2000*15*30 |  | m2 | 1131.78
335 | 040203007005 | 沥青麻丝填缝 | 1.名称：沥青麻丝填缝 |  | m2 | 8.5
336 | 010507007002 | 坐凳 | 1.混凝土种类:预拌 2.混凝土强度等级:C25 |  | m3 | 3.74
JA-06栈道合计
J-13艺术廊架
337 | 04B002 | 艺术廊架 | 1.尺寸：11.13*5.92+10.59*5.92 2.材质：钢结构 |  | 个 | 1
338 | 040101003010 | 挖基坑土方 | 1.土壤类别:一、二类土 2.挖土深度:2m 内 |  | m3 | 161.35
本页小计
注：为计取规费等的使用，可在表中增设其中：“定额人工费”。
表—08
分部分项工程和单价措施项目清单与计价表
工程名称：市政工程 |  |  |  | 标段： |  |  |  | 第 28 页 共 39 页
序号 | 项目编码 | 项目名称 | 项目特征描述 |  | 计量单位 | 工程量 | 金额（元）
[7 empty] | 综合单价 |  | 综合合价 | 其中
暂估价
339 | 040103001019 | 回填方 | 1.密实度要求:夯填 2.填方材料品种:原土回填 |  | m3 | 84.15
340 | 010501001016 | 垫层 | 1.混凝土种类:预拌 2.混凝土强度等级:C15 |  | m3 | 8.54
341 | 010501003014 | 独立基础 | 1.混凝土种类:预拌 2.混凝土强度等级:C30 |  | m3 | 30.19
342 | 010503001001 | 基础梁 | 1.混凝土种类:预拌 2.混凝土强度等级:C30 |  | m3 | 26.59
343 | 010502001008 | 矩形柱 | 1.混凝土种类:预拌 2.混凝土强度等级:C30 |  | m3 | 0.61
344 | 010515001032 | 现浇构件钢筋 | 1.钢筋种类、规格:Φ10以内 三级钢 |  | t | 2.22
345 | 010515001033 | 现浇构件钢筋 | 1.钢筋种类、规格:Φ25以内 三级钢 |  | t | 3.184
346 | 010515001034 | 现浇构件钢筋 | 1.钢筋种类、规格:Φ10以内 箍筋 圆钢 |  | t | 0.006
347 | 010515001035 | 现浇构件钢筋 | 1.钢筋种类、规格:Φ10以内 箍筋 三级钢 |  | t | 0.844
J-13艺术廊架合计
J-16挖破剖面做法
348 | 010403007001 | 石护坡 | 1.石料种类、规格:30cmM7.5浆砌片石护坡道 |  | m3 | 6.59
349 | 040101002007 | 挖沟槽土方 | 1.土壤类别:一、二类土 2.挖土深度:2m 内 |  | m3 | 318.47
350 | 040103002003 | 余方弃置 | 1.废弃料品种:土方 2.运距:3km |  | m3 | 318.47
351 | 040201022002 | 矩形排水沟 | 1.C25砼 台座 2.砌体材料:M7.5浆砌片石 3.M10砂浆抹面 4.盖板材质、规格:C25水泥砼 盖板 φ25内 三级钢 |  | m | 146.52
352 | 040201022003 | 截水沟 | 1.砌体材料:M7.5浆砌片石 2.M10砂浆抹面 |  | m | 129.22
353 | 050102013003 | 喷播植草(灌木)籽 | 1.养护期:3个月 2.草(灌木)籽种类:喷播植草 |  | m2 | 1437.05
本页小计
注：为计取规费等的使用，可在表中增设其中：“定额人工费”。
表—08
分部分项工程和单价措施项目清单与计价表
工程名称：市政工程 |  |  |  | 标段： |  |  |  | 第 29 页 共 39 页
序号 | 项目编码 | 项目名称 | 项目特征描述 |  | 计量单位 | 工程量 | 金额（元）
[7 empty] | 综合单价 |  | 综合合价 | 其中
暂估价
J-16挖破剖面做法合计
J-17特色围栏
354 | 040101003011 | 挖基坑土方 | 1.土壤类别:一、二类土 2.挖土深度:2m 内 |  | m3 | 156.1
355 | 040103001020 | 回填方 | 1.密实度要求:夯填 2.填方材料品种:原土回填 |  | m3 | 151.13
356 | 010501001017 | 垫层 | 1.混凝土种类:预拌 2.混凝土强度等级:C25 |  | m3 | 1.43
357 | 010501003015 | 独立基础 | 1.混凝土种类:预拌 2.混凝土强度等级:C30 |  | m3 | 3.86
358 | 010501003016 | 二次灌注 | 1.混凝土种类:预拌 2.混凝土强度等级:C25 |  | m3 | 0.16
359 | 010515001036 | 现浇构件钢筋 | 1.钢筋种类、规格:Φ25以内 三级钢 |  | t | 0.444
360 | 010515001037 | 现浇构件钢筋 | 1.钢筋种类、规格:Φ10以内 箍筋 圆钢 |  | t | 0.18
361 | 010516002009 | 预埋铁件 | 1.钢材种类:700*300*20镀锌钢板 |  | t | 0.188
362 | 011207001003 | □30*20*3厚镀锌方通 | 1.□30*20*3厚镀锌方通、30x30x3厚镀锌方通 2.面层材料品种、规格、颜色:面喷深灰色氟碳漆 |  | m2 | 820
363 | 011503001004 | 100*100*3厚镀锌方通 | 1.材料种类、规格:100*100*3厚镀锌方通 2.面喷深灰色氟碳漆 |  | m | 32
364 | 011503001005 | 高2.35*宽度（0.5+0.1）*2*5厚定制钢板 | 1.材料种类、规格:高2.35*宽度（0.5+0.1）*2*5厚定制钢板 |  | m2 | 15.6
J-17特色围栏合计
J-18滨水廊架
365 | 010603001002 | 实腹钢柱 | 1.柱类型:方管 2.钢材品种、规格:Q235B 100*100*6 3.面喷灰色氟碳漆 |  | t | 0.531
本页小计
注：为计取规费等的使用，可在表中增设其中：“定额人工费”。
表—08
分部分项工程和单价措施项目清单与计价表
工程名称：市政工程 |  |  |  | 标段： |  |  |  | 第 30 页 共 39 页
序号 | 项目编码 | 项目名称 | 项目特征描述 |  | 计量单位 | 工程量 | 金额（元）
[7 empty] | 综合单价 |  | 综合合价 | 其中
暂估价
366 | 010604001002 | 钢梁 | 1.梁类型:方管 2.钢材品种、规格:Q235B 200*100*5、140*50*5、100*100*5 3.面喷仿木色氟碳漆 |  | t | 2.596
367 | 010602001003 | 屋架 | 1.钢材品种、规格:250*50*3 2.出厂定制木纹漆@300 |  | t | 1.325
368 | 011302001002 | 廊架天花 | 1.面层材料品种、规格:3厚镀锌钢板，木纹漆 |  | m2 | 9.79
369 | 011302001003 | 廊架天花 | 1.面层材料品种、规格:2500*1000*3厚镀锌钢板面喷灰色氟碳漆 |  | m2 | 97.54
370 | 011207001004 | 墙面装饰板 | 1.面层材料品种、规格、颜色:150*30高强硅晶仿木板 |  | m2 | 109.06
371 | 011102001003 | 柱脚贴面 | 1.结合层厚度、砂浆配合比:结合层20厚DSM15水泥砂浆 2.面层材料品种、规格、颜色:200*130*30芝麻灰烧面 |  | m2 | 2.05
372 | 010507007003 | C25素混凝土后浇 | 1.构件的类型:C25素混凝土后浇 2.部位:柱脚 |  | m3 | 0.03
373 | 010516002010 | 预埋铁件 | 1.钢材种类:100*50*10厚镀锌加劲肋、200*200*20厚镀锌钢板 |  | t | 0.113
J-18滨水廊架合计
J-19 宿集景墙
374 | 040101003012 | 挖基坑土方 | 1.土壤类别:一、二类土 2.挖土深度:2m 内 |  | m3 | 21.75
375 | 040103001021 | 回填方 | 1.密实度要求:夯填 2.填方材料品种:原土回填 |  | m3 | 18.96
376 | 010501001018 | 垫层 | 1.混凝土种类:预拌 2.混凝土强度等级:C25 |  | m3 | 1.02
377 | 010501003017 | 独立基础 | 1.混凝土种类:预拌 2.混凝土强度等级:C25 |  | m3 | 0.92
378 | 010501003018 | 二次灌注 | 1.混凝土种类:预拌 2.混凝土强度等级:C25 |  | m3 | 0.2
379 | 010502001009 | 矩形柱 | 1.混凝土种类:预拌 2.混凝土强度等级:C25 |  | m3 | 0.73
本页小计
注：为计取规费等的使用，可在表中增设其中：“定额人工费”。
表—08
分部分项工程和单价措施项目清单与计价表
工程名称：市政工程 |  |  |  | 标段： |  |  |  | 第 31 页 共 39 页
序号 | 项目编码 | 项目名称 | 项目特征描述 |  | 计量单位 | 工程量 | 金额（元）
[7 empty] | 综合单价 |  | 综合合价 | 其中
暂估价
380 | 010503002003 | 矩形梁 | 1.混凝土种类:预拌 2.混凝土强度等级:C25 |  | m3 | 0.61
381 | 010503001002 | 基础梁 | 1.混凝土种类:现浇 2.混凝土强度等级:C25 |  | m3 | 0.74
382 | 010515001038 | 现浇构件钢筋 | 1.钢筋种类、规格:Φ25以内 三级钢 |  | t | 0.264
383 | 010515001039 | 现浇构件钢筋 | 1.钢筋种类、规格:Φ10以内 箍筋 圆钢 |  | t | 0.129
384 | 010401003003 | 实心砖墙 | 1.砖品种、规格、强度等级:标准砖 2.墙体类型:景墙 3.砂浆强度等级、配合比:水泥砂浆M7.5 |  | m3 | 4.93
385 | 040305003001 | 浆砌块料 | 1、砌筑毛石 2、100-150块径 |  | m3 | 0.73
386 | 011207001005 | 镀锌钢板 | 1.钢材品种、规格:镀锌方钢管30*30*3mm、镀锌角钢L50*50*3mm、镀锌钢板3mm |  | m2 | 17.3
387 | 011405001001 | 金属面油漆 | 1.面喷棕色氟碳漆 |  | m2 | 42.86
388 | 010607005001 | 镀锌钢丝笼 | 1.孔径50*50镀锌钢丝笼 |  | m2 | 6.91
389 | 011204001001 | 黄锈石自然面 | 1.不规则黄锈石自然面，10mm厚 |  | m2 | 6.49
390 | 020602008001 | 青灰色板瓦 | 1.青灰色板瓦,180*180*10mm |  | m2 | 2.12
391 | 040103001022 | 级配碎石垫层 | 1.150厚级配碎石垫层 |  | m2 | 8.48
392 | 040204004009 | 芝麻灰烧面道牙石 | 1.材料品种、规格:芝麻灰烧面道牙石,600*150*100 2.基础、垫层:材料品种、厚度:100厚C25素混凝土（后座） |  | m | 22.92
393 | 011207001006 | 镀锌格栅 | 1.钢材品种、规格:镀锌方钢管30*30*3mm、镀锌角钢L50*50*3mm、镀锌钢板3mm |  | m2 | 3.88
394 | 011508004004 | 镀锌钢字体 | 1.镌字材料品种、颜色:30宽3厚镀锌钢字体（300*300） |  | 个 | 4
395 | 011508004005 | 镀锌钢字体 | 1.镌字材料品种、颜色:30宽3厚镀锌钢字体（210*200） |  | 个 | 14
396 | 011508004006 | 镀锌钢字体 | 1.镌字材料品种、颜色:30宽3厚镀锌钢字体（200*200） |  | 个 | 18
本页小计
注：为计取规费等的使用，可在表中增设其中：“定额人工费”。
表—08
分部分项工程和单价措施项目清单与计价表
工程名称：市政工程 |  |  |  | 标段： |  |  |  | 第 32 页 共 39 页
序号 | 项目编码 | 项目名称 | 项目特征描述 |  | 计量单位 | 工程量 | 金额（元）
[7 empty] | 综合单价 |  | 综合合价 | 其中
暂估价
J-19 宿集景墙合计
J-20农产品临时存放点
397 | 040101003013 | 挖基坑土方 | 1.土壤类别:一、二类土 2.挖土深度:2m 内 |  | m3 | 3280.72
398 | 040103001023 | 回填方 | 1.密实度要求:夯填 2.填方材料品种:原土回填 |  | m3 | 2971.38
399 | 040103002004 | 余方弃置 | 1.废弃料品种:土方 2.运距:3km |  | m3 | 309.34
400 | 010501001019 | 垫层 | 1.混凝土种类:预拌 2.混凝土强度等级:C15 |  | m3 | 42.28
401 | 010501003019 | 独立基础 | 1.混凝土种类:预拌 2.混凝土强度等级:C35 |  | m3 | 188.97
402 | 010503001003 | 基础梁 | 1.混凝土种类:预拌 2.混凝土强度等级:C35 |  | m3 | 57.55
403 | 010505001004 | 有梁板 | 1.混凝土种类:预拌 2.混凝土强度等级:C30 |  | m3 | 8.75
404 | 010502001010 | 矩形柱 | 1.混凝土种类:预拌 2.混凝土强度等级:C30 |  | m3 | 7.98
405 | 010401003004 | 实心砖墙 | 1.砖品种、规格、强度等级:加气混凝土砌块 2.墙体类型:外墙 3.砂浆强度等级、配合比:水泥砂浆M7.5 |  | m3 | 10.4
406 | 010901003001 | 沥青瓦屋面 | 1.阳光板品种、规格:沥青瓦屋面 2.防水层:1.5厚单组份聚氨脂防水涂膜+1.5厚单组份聚氨脂防水涂膜+3厚SBS改性沥青防水卷材 3.基层:20厚木望板 |  | m2 | 1182.68
407 | 010802001001 | M0920 | 1.门代号及洞口尺寸:M0920 2.门框或扇外围尺寸:900*2000mm 3.门框、扇材质:铝合金玻璃平开门 |  | m2 | 3.6
本页小计
注：为计取规费等的使用，可在表中增设其中：“定额人工费”。
表—08
分部分项工程和单价措施项目清单与计价表
工程名称：市政工程 |  |  |  | 标段： |  |  |  | 第 33 页 共 39 页
序号 | 项目编码 | 项目名称 | 项目特征描述 |  | 计量单位 | 工程量 | 金额（元）
[7 empty] | 综合单价 |  | 综合合价 | 其中
暂估价
408 | 010802001002 | M1023 | 1.门代号及洞口尺寸:M1023 2.门框或扇外围尺寸:1060*2350 3.门框、扇材质:铝合金玻璃平开门 |  | m2 | 9.48
409 | 010807001001 | C1023 | 1.窗代号及洞口尺寸:C1023 2.框、扇材质:铝合金固定窗 |  | m2 | 47.4
410 | 010807001002 | C1216 | 1.窗代号及洞口尺寸:C1216 2.框、扇材质:铝合金固定窗/折叠上悬窗 |  | m2 | 3.54
411 | 010507002001 | 室外地坪 | 1.地坪厚度:200mm 2.混凝土强度等级:C25 |  | m2 | 937.79
412 | 011102003001 | 块料楼地面 | 1.结合层厚度、砂浆配合比:20厚M20干硬性水泥砂浆 2.面层材料品种、规格、颜色:铺300x300耐磨砖 |  | m2 | 929.47
413 | 011207001007 | 墙面装饰板 | 1.隔离层材料种类、规格:防潮纸 2.基层材料种类、规格:钉板条 3.面层材料品种、规格、颜色:科技木挂板外墙 |  | m2 | 257.16
414 | 011406001007 | 墙面氟碳漆 | 1.基层类型:砼 2.油漆品种、刷漆遍数:浅褐色氟碳漆 |  | m2 | 23.97
415 | 011406001008 | 浅褐色涂料 | 1.基层类型:砼 2.油漆品种、刷漆遍数:浅褐色涂料 |  | m2 | 5.5
416 | 010603001003 | 实腹钢柱 | 1.钢材品种、规格:焊接方管B250*12 |  | t | 20.581
417 | 010604001003 | 钢梁 | 1.钢材品种、规格:B250*150*8/B300*200*8/B120.60*3.2 |  | t | 64.123
418 | 010516002011 | 预埋铁件 | 1.钢材种类:钢板 |  | t | 3.048
419 | 010515001040 | 现浇构件钢筋 | 1.钢筋种类、规格:Φ25以内 三级钢 |  | t | 18.146
420 | 010515001041 | 现浇构件钢筋 | 1.钢筋种类、规格:Φ10以内 箍筋 三级钢 |  | t | 5.069
本页小计
注：为计取规费等的使用，可在表中增设其中：“定额人工费”。
表—08
分部分项工程和单价措施项目清单与计价表
工程名称：市政工程 |  |  |  | 标段： |  |  |  | 第 34 页 共 39 页
序号 | 项目编码 | 项目名称 | 项目特征描述 |  | 计量单位 | 工程量 | 金额（元）
[7 empty] | 综合单价 |  | 综合合价 | 其中
暂估价
J-20农产品临时存放点合计
栈道
421 | 040101003014 | 挖基坑土方 | 1.土壤类别:一、二类土 2.挖土深度:2m 内 |  | m3 | 4254.98
422 | 040103001024 | 回填方 | 1.密实度要求:夯填 2.填方材料品种:原土回填 |  | m3 | 3560.87
423 | 040202011022 | 碎石 | 1.500厚级配碎石垫层 |  | m2 | 958.47
424 | 010501001020 | 垫层 | 1.混凝土种类:预拌 2.混凝土强度等级:C25 |  | m3 | 40.38
425 | 010501003020 | 独立基础 | 1.混凝土种类:预拌 2.混凝土强度等级:C30 |  | m3 | 94.74
426 | 010502001011 | 矩形柱 | 1.混凝土种类:预拌 2.混凝土强度等级:C30 |  | m3 | 58.36
427 | 010505001005 | 有梁板 | 1.混凝土种类:预拌 2.混凝土强度等级:C30 |  | m3 | 208.42
428 | 010515001042 | 现浇构件钢筋 | 1.钢筋种类、规格:Φ10以内 三级钢 |  | t | 7.423
429 | 010515001043 | 现浇构件钢筋 | 1.钢筋种类、规格:Φ25以内 三级钢 |  | t | 19.435
430 | 010515001044 | 现浇构件钢筋 | 1.钢筋种类、规格:Φ10以内 箍筋 圆钢 |  | t | 0.417
431 | 010515001045 | 现浇构件钢筋 | 1.钢筋种类、规格:Φ10以内 箍筋 三级钢 |  | t | 6.756
432 | 010606006007 | 钢平台 | 1.规格：50*50*5镀锌角钢、50*50*5镀锌方钢管 |  | t | 39.37
433 | 011104002007 | 高强硅晶仿木地板 | 1.名称：高强硅晶仿木地板 2.规格：2000*15*30 |  | m2 | 880.79
434 | 011406001009 | 喷木色漆 | 1.名称：喷木色漆 |  | m2 | 858.67
435 | 040203007006 | 沥青麻丝填缝 | 1.名称：沥青麻丝填缝 |  | m2 | 10.13
栈道合计
J-21 长廊
436 | 040101003015 | 挖基坑土方 | 1.土壤类别:一、二类土 2.挖土深度:2m 内 |  | m3 | 185.73
437 | 040103001025 | 回填方 | 1.密实度要求:夯填 2.填方材料品种:原土回填 |  | m3 | 143.11
本页小计
注：为计取规费等的使用，可在表中增设其中：“定额人工费”。
表—08
分部分项工程和单价措施项目清单与计价表
工程名称：市政工程 |  |  |  | 标段： |  |  |  | 第 35 页 共 39 页
序号 | 项目编码 | 项目名称 | 项目特征描述 |  | 计量单位 | 工程量 | 金额（元）
[7 empty] | 综合单价 |  | 综合合价 | 其中
暂估价
438 | 010501001021 | 垫层 | 1.混凝土种类:预拌 2.混凝土强度等级:C15 |  | m3 | 11.63
439 | 010501003021 | 独立基础 | 1.混凝土种类:预拌 2.混凝土强度等级:C30 |  | m3 | 17.06
440 | 010503001004 | 基础梁 | 1.混凝土种类:预拌 2.混凝土强度等级:C30 |  | m3 | 14.27
441 | 010502001012 | 矩形柱 | 1.混凝土种类:预拌 2.混凝土强度等级:C30 |  | m3 | 2.42
442 | 010515001046 | 现浇构件钢筋 | 1.钢筋种类、规格:Φ10以内 三级钢 |  | t | 0.271
443 | 010515001047 | 现浇构件钢筋 | 1.钢筋种类、规格:Φ25以内 三级钢 |  | t | 2.001
444 | 010515001048 | 现浇构件钢筋 | 1.钢筋种类、规格:Φ10以内 箍筋 三级钢 |  | t | 0.979
445 | 010603001004 | 实腹钢柱 | 1.柱类型:方管 2.钢材品种、规格:Q235B 120X120X5、240X240X5 3.除锈等级2.5ka,表面底层涂装富锌涂料,厚度>200um |  | t | 3.668
446 | 010604001004 | 钢梁 | 1.梁类型:方管 2.钢材品种、规格:Q235B 120X200X5、50X50X5、200X200X5、200X100X5 3.除锈等级2.5ka,表面底层涂装富锌涂料,厚度>200um |  | t | 15.585
447 | 011207001008 | 钢格栅 | 1.龙骨材料种类、规格、中距:70*30*3厚镀锌钢装饰管@180 |  | m2 | 253.22
448 | 011207001009 | 钢格栅 | 1.龙骨材料种类、规格、中距:50*40*3厚镀锌方钢管、50*15*2厚镀锌方钢管@40、50*30*3厚镀锌方钢管@80 |  | m2 | 86.8
449 | 011207001010 | 墙面装饰板 | 1.面层材料品种、规格、颜色:2.5厚深灰色铝合金板封边 |  | m2 | 535.89
450 | 010901002001 | 型材屋面 | 1.型材品种、规格:2.5厚铝合金板 |  | m2 | 350.76
451 | 010901002002 | 型材屋面 | 1.型材品种、规格:3厚灰色钛锌板屋顶 |  | m2 | 195.88
本页小计
注：为计取规费等的使用，可在表中增设其中：“定额人工费”。
表—08
分部分项工程和单价措施项目清单与计价表
工程名称：市政工程 |  |  |  | 标段： |  |  |  | 第 36 页 共 39 页
序号 | 项目编码 | 项目名称 | 项目特征描述 |  | 计量单位 | 工程量 | 金额（元）
[7 empty] | 综合单价 |  | 综合合价 | 其中
暂估价
452 | 011303001001 | 采光天棚 | 1.面层材料品种、规格:8+1.52+8钢化夹胶玻璃，玻璃胶粘合 |  | m2 | 44.62
453 | 011507001001 | 不锈钢板logo | 1.2625*500*30厚不锈钢定制LOGO 2.通体2厚不锈钢板定制 |  | 个 | 1
J-21 长廊合计
园建合计
10BP-01 布品
454 | 040101003016 | 挖基坑土方 | 1.土壤类别:一、二类土 2.挖土深度:2m 内 |  | m3 | 279.44
455 | 040103001026 | 回填方 | 1.密实度要求:夯填 2.填方材料品种:原土回填 |  | m3 | 197.06
456 | 010404001003 | 垫层 | 1.200厚级配碎石垫层 |  | m3 | 45.92
457 | 010501003022 | 独立基础 | 1.混凝土种类:预拌 2.混凝土强度等级:C25 |  | m3 | 33.5
458 | 010501003023 | 二次浇筑 | 1.混凝土种类:预拌 2.混凝土强度等级:C35 |  | m3 | 2.96
459 | 010515001049 | 现浇构件钢筋 | 1.钢筋种类、规格:Φ25以内 三级钢 |  | t | 2.088
460 | 010515001050 | 现浇构件钢筋 | 1.钢筋种类、规格:Φ10以内 箍筋 三级钢 |  | t | 0.689
461 | 050307009003 | 标志牌-杜鹃创意BPD-01-3 | 1.5厚镀锌钢板,面喷棕色氟碳漆 2.高思源黑体BOLD字体,白色氟碳漆 3.尺寸1.2*3.3m |  | 个 | 1
462 | 050307009004 | 标志牌-街角公园BPD-01-4 | 1.5厚镀锌钢板,面喷棕色氟碳漆 2.高思源黑体BOLD字体,白色氟碳漆 3.尺寸1.2*3.3m |  | 个 | 1
463 | 050307009005 | 标志牌-音乐水稻BPD-01-5 | 1.5厚镀锌钢板,面喷棕色氟碳漆 2.高思源黑体BOLD字体,白色氟碳漆 3.尺寸1.2*3.3m |  | 个 | 1
本页小计
注：为计取规费等的使用，可在表中增设其中：“定额人工费”。
表—08
分部分项工程和单价措施项目清单与计价表
工程名称：市政工程 |  |  |  | 标段： |  |  |  | 第 37 页 共 39 页
序号 | 项目编码 | 项目名称 | 项目特征描述 |  | 计量单位 | 工程量 | 金额（元）
[7 empty] | 综合单价 |  | 综合合价 | 其中
暂估价
464 | 050307009006 | 标志牌-紫荆美食BPD-01-6 | 1.5厚镀锌钢板,面喷棕色氟碳漆 2.高思源黑体BOLD字体,白色氟碳漆 3.尺寸1.2*3.3m |  | 个 | 1
465 | 050307009007 | 标志牌-枫香商业BPD-05-3 | 1.5厚镀锌钢板,面喷棕色氟碳漆 2.高思源黑体BOLD字体,白色氟碳漆 3.尺寸1.9*4.7m |  | 个 | 1
466 | 050307009008 | 标志牌-红豆园BPD-05-4 | 1.5厚镀锌钢板,面喷棕色氟碳漆 2.高思源黑体BOLD字体,白色氟碳漆 3.尺寸1.9*4.7m |  | 个 | 1
467 | 050307009009 | 标志牌-桂味园标BPD-05-5 | 1.5厚镀锌钢板,面喷棕色氟碳漆 2.高思源黑体BOLD字体,白色氟碳漆 3.尺寸4.5*2.77*0.3 |  | 个 | 1
468 | 050307009010 | 标志牌-栗树民俗BPD-06-1 | 1.5厚镀锌钢板,面喷棕色氟碳漆 2.高思源黑体BOLD字体,白色氟碳漆 3.尺寸1.6*4.5m |  | 个 | 1
469 | 050307009011 | 标志牌-落羽民宿BPD-06-3 | 1.5厚镀锌钢板,面喷棕色氟碳漆 2.高思源黑体BOLD字体,白色氟碳漆 3.尺寸1.5*4.5m |  | 个 | 1
470 | 050307009012 | 科普牌-荔枝/水稻 | 1.5厚镀锌钢板,面喷棕色氟碳漆 2.高思源黑体BOLD字体,白色氟碳漆 3.尺寸0.6*1.7m |  | 个 | 2
471 | 050307009013 | 科普牌-荔枝/水稻（小） | 1.3厚深棕色镀锌钢板异形定制图案及文字丝印 2.30*30*3厚深棕色镀锌钢管 3.尺寸0.82*0.9m |  | 个 | 2
本页小计
注：为计取规费等的使用，可在表中增设其中：“定额人工费”。
表—08
分部分项工程和单价措施项目清单与计价表
工程名称：市政工程 |  |  |  | 标段： |  |  |  | 第 38 页 共 39 页
序号 | 项目编码 | 项目名称 | 项目特征描述 |  | 计量单位 | 工程量 | 金额（元）
[7 empty] | 综合单价 |  | 综合合价 | 其中
暂估价
472 | 050307017001 | 成品垃圾桶 | 规格1000mm*400mm*980mm 颜色:灰 材质:304不锈钢 |  | 个 | 60
473 | 010607003001 | 商铺帐篷 | 规格3000*3000mm(可定制) 颜色:白 材质:镀锌钢管+加厚牛津布 |  | 个 | 16
10BP-01 布品合计
园建部分合计
分部分项合计
措施项目
| 1 | 绿色施工安全防护措施费
474 | 粤011701009001 | 单排钢脚手架 |  |  | m2 | 171.75
475 | 粤011701011001 | 里脚手架 |  |  | m2 | 54.5
476 | 粤050401008001 | 1.5米高红色高水马围蔽 | 1.材料种类、规格:1.5米高红色高水马围蔽 2.围栏高度:1.5 3.工期:30天 |  | m | 2376.37
477 | 粤050401008002 | A5:装配式临时活动式围蔽 | 1.材料种类、规格:A5:装配式临时活动式围蔽 2.工期:半年 |  | m | 2496.93
| 2 | 措施其他项目
478 | 041102001001 | 垫层模板 | 1.垫层模板 |  | m2 | 915.23
479 | 041102031001 | 管(渠)道平基模板 | 1.构件类型:管道基础模板 |  | m2 | 1204.11
480 | 041102035001 | 池壁(隔墙)模板 | 1.构件类型:集水井井壁 |  | m2 | 24.96
481 | 041102034001 | 池底模板 | 1.构件类型:集水井井底 |  | m2 | 1.92
482 | 041102002001 | 基础模板 | 1.构件类型:设备基础 |  | m2 | 679.4
483 | 011702001001 | 条形基础 | 1.条形基础模板 |  | m2 | 178.79
484 | 011702001002 | 独立基础 | 1.独立基础模板 |  | m2 | 1202.44
485 | 011702005001 | 基础梁 | 1.基础梁础模板 |  | m2 | 800.58
486 | 011702025001 | 其他现浇构件 | 1.小型构件模板 |  | m2 | 85.5
本页小计
注：为计取规费等的使用，可在表中增设其中：“定额人工费”。
表—08
分部分项工程和单价措施项目清单与计价表
工程名称：市政工程 |  |  |  | 标段： |  |  |  | 第 39 页 共 39 页
序号 | 项目编码 | 项目名称 | 项目特征描述 |  | 计量单位 | 工程量 | 金额（元）
[7 empty] | 综合单价 |  | 综合合价 | 其中
暂估价
487 | 011702002001 | 矩形柱 | 1.柱周长：1.2内 2.支模高度：3.6m内 |  | m2 | 89.4
488 | 011702002002 | 矩形柱 | 1.柱周长：1.8内 2.支模高度：3.6m内 |  | m2 | 742.14
489 | 011702002003 | 矩形柱 | 1.柱周长：1.8外 2.支模高度：3.6m内 |  | m2 | 60.71
490 | 011702002004 | 异形柱模板 | 1.支模高度3.6m内 |  | m2 | 138.39
491 | 041102013001 | 梁模板 | (梁宽cm) 25以内 支模高度3.6m |  | m2 | 65.27
492 | 041102013002 | 梁模板 | (梁宽cm) 25以外 支模高度3.6m |  | m2 | 1487.71
493 | 041102013003 | 梁模板（斜梁） | (梁宽cm) 25以外 支模高度3.6m |  | m2 | 5.93
494 | 041102014001 | 板模板 | 1.支模高度:3.6m内 |  | m2 | 2723.65
495 | 041102018001 | 压顶模板 | 1.压顶模板 |  | m2 | 10
496 | 041102020001 | 楼梯模板 | 1.楼梯模板 |  | m2 | 43.66
单价措施合计
本页小计
合 计
注：为计取规费等的使用，可在表中增设其中：“定额人工费”。
表—08

## 表-11 总价措施项目清单与计价表
总价措施项目清单与计价表
工程名称：市政工程 |  |  |  |  | 标段： |  |  | 第 1 页 共 2 页
序号 | 项目编码 | 项目名称 | 计算基础 | 费率 (%) |  | 金额 (元) | 调整费率 (%) |  | 调整后金额 (元) | 备注
1 | LSSGCSF00001 | 绿色施工安全防护措施费 | 分部分项人工费+分部分项机具费 | 16.5 | [5 empty] | 以分部分项的人工费与施工机具费之和为计算基础；以专业工程类型 区分不同费率计算； 单独场地平整工程费率为4.35%； 道路、管网工程费率为16.50%； 桥涵、隧道、水处理构筑物工程费率为14.50%； 分部分项工程总费用在300 万元以内（含300 万元）的项目按基本费率乘以1.20；
2 | 粤041109009001 | 文明工地增加费 | 分部分项人工费+分部分项机具费 | 0 | [5 empty] | 以分部分项的人工费与施工机具费之和为计算基础；市级文明工地0.60%；省级文明工地1.20%
3 | 041109002001 | 夜间施工增加费 |  | 20 | [5 empty] | 以夜间施工项目人工费的20%计算
4 | 041109005001 | 交通疏解员增加费 |  | 15 | [5 empty] | 按照项目分部分项人工费的15%计算（有方案的按照方案计算），
编制人（造价人员）： |  |  |  |  | 复核人（造价工程师）：
表-11
总价措施项目清单与计价表
工程名称：市政工程 |  |  |  |  | 标段： |  |  | 第 2 页 共 2 页
序号 | 项目编码 | 项目名称 | 计算基础 | 费率 (%) |  | 金额 (元) | 调整费率 (%) |  | 调整后金额 (元) | 备注
结算时据实结算。
5 | 041108001001 | 地下管线交叉降效费 |  | 0 | [5 empty] | 按实际发生或经批准的施工方案计算
6 | 粤041109008001 | 赶工措施费 | 分部分项人工费+分部分项机具费 | 0 | [5 empty] | 赶工措施费=（1-δ）*分部分项的（人工费+施工机具费）*0.30 （0.8≤δ＜1 式中：δ=合同工期/定额工期）
7 | QTFY00000001 | 其他费用 | [7 empty] | 按实际发生或经批准的施工组织设计方案计算
合 计
编制人（造价人员）： |  |  |  |  | 复核人（造价工程师）：
表-11

## 表-12 其他项目清单与计价汇总表
其他项目清单与计价汇总表
工程名称：市政工程 |  |  | 标段： |  | 第 1 页 共 1 页
序号 | 项目名称 | 金额（元） |  | 结算金额（元） |  | 备注
1 | 暂列金额 | 0.00 |  |  |  | 明细详见表-12-1
2 | 暂估价 | 0.00
2.1 | 材料暂估价 | — |  |  |  | 明细详见表-12-2
2.2 | 专业工程暂估价 | 0.00 |  |  |  | 明细详见表-12-3
3 | 计日工 |  |  |  |  | 明细详见表-12-4
4 | 总承包服务费 |  |  |  |  | 明细详见表-12-5
5 | 预算包干费
6 | 工程优质费
7 | 概算幅度差
8 | 现场签证费用
9 | 索赔费用
10 | 其他费用
合 计 | [5 empty] | —
注：材料（工程设备）暂估单价进入清单项目综合单价，此处不汇总。
表—12

## 表-12-5 总承包服务费计价表
总承包服务费计价表
工程名称：市政工程 |  |  |  | 标段： |  | 第 1 页 共 1 页
序号 | 项目名称 | 项目价值（元） | 服务内容 |  | 计算基础 |  | 费率(%) | 金额
1
合 计
注：此表项目名称、服务内容由招标人填写，编制招标控制价时，费率及金额由招标人按有关计价规定确定；投标时，费率及金额由投标人自主报价，计入投标总价中。
表—12—5

## 表-13 规费、税金项目清单与计价表
规费、税金项目清单与计价表
工程名称：市政工程 |  |  | 标段： |  | 第 1 页 共 1 页
序号 | 项目名称 | 计算基础 | 计算基数 | 计算费率 (%) |  | 金额(元)
1 | 增值税销项税额 | 分部分项合计+措施合计+其他项目 |  | 9
合 计
编制人（造价人员）： |  |  | 复核人（造价工程师）：
表—13