## 总报价
检测监测费用汇总表
序号 | 检测项目 | 检测费用（元）
1 | 实体检测
2 | 材料检测
3 | 排水工程基坑监测
4 | 小计（元）(1+2+3)
5 | 暂列金
6 | 合计

## 材料检测
检测清单（材料检测）
序号 | 分项工程部位 | 工序名称 |  | 检测项目 | 单位 | 检测频率 | 工程设计数量 | 检测数量 | 检测单价(元） | 小计（元） | 备注
1 | 道路工程 | 回填土、水稳 |  | 击实 | 组 | 每种土质1组 |  | 10
2 |  | 回填土 |  | 承载比CBR试验 | 组 | 每种材料1组 |  | 3
3 |  |  |  | 液限、塑限、最佳含水量、塑性指数 | 组 | 每种土质1组 |  | 5
4 |  | 沥青砼 | 沥青 | 针入度、软化点、延度 | 组 | 每一配比检一组 |  | 5
5 |  |  | 改性沥青 | 针入度、软化点、5℃低温延度 | 组 | 每一配比检一组 |  | 3
6 |  |  | 粗集料 | 颗粒级配、表观密度、洛杉矶磨耗损失、压碎值、坚固性、针片状含量、水洗法＜0.075 mm颗粒含量、黏附性、吸水率、·软石含量 | 组 | 每一配比检一组 |  | 15
7 |  |  | 细集料 | 表观密度、含泥量（天然砂）、颗粒级配、亚钾蓝（机制砂） | 组 | 每一配比检一组 |  | 10
8 |  |  | 矿粉 | 表观密度、亲水系数、含水量、细度 | 组 | 每一配比检一组 |  | 6
9 |  |  | 配合比设计 | 配合比设计 | 组 | 每一配比一组 |  | 3
10 |  |  | 黏层油粘层(PC-3) | 破乳速度、筛上剩余量、蒸发残留物、常温储存稳定性、粘度 | 组 | 100T检测1组 |  | 3
11 |  |  | 下封层（乳化沥青） | 破乳速度、筛上剩余量、蒸发残留物、常温储存稳定性、粘度 | 组 | 100T检测1组 |  | 3
12 |  |  | 透层油（PC-2） | 破乳速度、筛上剩余量、蒸发残留物、常温储存稳定性、粘度 | 组 | 100T检测1组 |  | 3
13 |  |  | AC-13 | 马歇尔密度、油石比及矿料级配、理论相对最大密度、沥青含量、车辙试验 | 组 | 每品种每摊铺日抽检1组 |  | 15
14 |  |  | AC-20 | 马歇尔密度、油石比及矿料级配、理论相对最大密度、沥青含量 | 组 | 每品种每摊铺日抽检1组 |  | 15
15 |  |  | AC-25 | 马歇尔密度、油石比及矿料级配、理论相对最大密度、沥青含量 | 组 | 每品种每摊铺日抽检1组 |  | 15
16 |  | 水泥稳定基层 | 水稳层配合比设计 |  | 组 | 每种型号检验1组 |  | 3
17 |  |  | 水泥 | 凝结时间、胶砂强度、安定性 | 组 | 每散装水泥500t，袋装水泥200t检1组 |  | 10
18 |  |  | 粗集料（水稳层） | 颗粒级配、表观密度、堆积密度、压碎值、坚固性有害物质含量、针片状含量、碱集料反应、吸水率、岩石抗压强度、空隙率 | 组 | 按不同材料进厂批次，每种规格每批次不超过400m3或600t，小批量不超过200m3或300t抽1组 |  | 10
19 |  |  | 细集料（水稳层） | 颗粒级配、表观密度、有害物质含量、坚固性、含泥量、泥块含量、碱集料反应、空隙率、堆积密度、亚甲蓝试验（人工砂） | 组 | 按不同材料进厂批次，每种规格每批次不超过400m3或600t，小批量不超过200m3或300t抽1组 |  | 10
20 |  | 混凝土 | 混凝土配合比设计 | 配合比设计 | 组 | 每种混凝土强度检测1组 |  | 6
21 |  |  | 水泥 | 凝结时间、胶砂强度、安定性 | 组 | 每一配合比检一组 |  | 6
22 |  |  | 粗集料（混凝土原材） | 颗粒级配、表观密度、堆积密度、压碎值、坚固性、有害物质含量、针片状含量、碱集料反应、吸水率、岩石抗压强度、空隙率 | 组 | 每一配合比检一组 |  | 6
23 |  |  | 细集料（混凝土原材） | 颗粒级配、表观密度、有害物质含量、坚固性、含泥量、泥块含量、碱集料反应、空隙率、堆积密度、亚甲蓝试验（人工砂） | 组 | 每一配合比检一组 |  | 6
24 |  |  | 外加剂（混凝土原材） | 减水率、泌水率比、抗压强度比 | 组 | 每一配合比检一组 |  | 6
25 |  |  | 粉煤灰（混凝土原材） | 细度、需水量比、烧失量、含水率、安定性 | 组 | 每一配合比检一组 |  | 6
26 |  |  | 混凝土中氯离子含量 |  | 组 | 每一强度等级检一组 |  | 6
27 |  |  | 混凝土拌合物中氯离子含量 |  | 组 | 单位工程每种标号抽检1组 |  | 6
28 |  |  | 水泥混凝土试块 | 抗折强度 | 组 | 每一验收批不超过100m3 |  | 15
29 |  |  | 水泥混凝土试块 | 抗压强度 | 组 | 每一验收批不超过100m3 |  | 80
30 |  | 砂浆 | 砂浆配合比设计 | 配合比设计 | 组 | 每种砂浆强度检测1组 |  | 3
31 |  |  | 水泥 | 凝结时间、胶砂强度、安定性、化学指标（不溶物、烧失量、三氧化硫、氧化镁、氯离子) | 组 | 每散装水泥500t，袋装水泥200t检1组 |  | 3
32 |  |  | 细集料 | 颗粒级配、表观密度、有机物含量、含泥量、泥块含量、氯离子含量、碱集料反应、堆积密度 | 组 | 按不同材料进厂批次，每种规格每批次抽1组 |  | 3
33 |  |  | 砂浆试块 | 抗压强度 | 组 | 每一验收批不超过100m3 |  | 30
34 |  | 土工格栅 |  | 极限抗拉强度（纵、横向）、标称强度下的伸长率（纵、横向）、定伸长率时的拉伸力（纵、横向） | 组 | 按进场批次取样，每批次每种规格取样一组 |  | 6
|  | 土工布 |  | 单位面积质量偏差率、厚度偏差率、幅宽偏差率、纵横向撕破强力、顶破强力、垂直渗透系数、纵横向断裂强度、标称断裂强度对应伸长率、等效孔径、刺破强力 | 组 | 等幅宽3m长 (收样时需提供标称断裂强度、单位面积质量、厚度、幅宽规格) |  | 10
|  | PVC泄水管 |  | 外观、尺寸、纵向回缩、落锤冲击、拉伸性能、维卡软化温度 | 组 | 按进场批次取样，每批次每种规格取样一组 |  | 5
|  | 高密度聚乙烯（HDPE）排水管材 |  | 外观、尺寸、纵向回缩率、环刚度、静液压试验（该试验需在80℃水温下进行165h） | 组 | 按规格批次抽 4×1m |  | 3
|  | 高密度聚乙烯（HDPE）排水管件 |  | 外观、尺寸、烘箱试验、静液压试验（试验条件同管材） | 组 | 按规格批次抽6个（其中3个两端接300mm长配套管材） |  | 3
35 |  | 高强透水砖 |  | 抗折强度、抗压、透水系数 | 组 | 2万块送一组 |  | 20
36 |  | 花岗岩砖、侧平石 |  | 抗压强度、吸水率、磨耗率 | 组 | 按进场批次取样，每批次每种规格取样一组 |  | 20
37 |  | 普通砼预制侧平石 |  | 抗压强度、抗折强度 | 组 | 同规格，2万块送一组 |  | 20
38 | 桥涵等结构工程 | 混凝土配合比设计 |  | 配合比设计 | 组 | 每种混凝土强度检测1组 |  | 6
39 |  | 水泥 |  | 凝结时间、胶砂强度、安定性、化学指标（不溶物、烧失量、三氧化硫、氧化镁、氯离子) | 组 | 每一配比检一组 |  | 6
40 |  | 粗集料（混凝土原材） |  | 颗粒级配、表观密度、堆积密度、压碎值、坚固性、针片状含量、碱集料反应、有害物质含量、岩石抗压强度、空隙率 | 组 | 每一配比检一组 |  | 6
41 |  | 细集料（混凝土原材） |  | 颗粒级配、表观密度、有害物质含量、坚固性、含泥量、泥块含量、碱集料反应、空隙率、堆积密度、亚甲蓝试验（人工砂） | 组 | 每一配比检一组 |  | 6
42 |  | 外加剂（混凝土原材） |  | 减水率、泌水率比、含气量 | 组 | 每一配比检一组 |  | 6
43 |  | 粉煤灰（混凝土原材） |  | 细度、需水量比、烧失量、含水率、三氧化硫含量、游离氧化钙含量、氧化钙含量、氯离子含量、安定性 | 组 | 每一配比检一组 |  | 6
44 |  | 水泥混凝土试块 |  | 抗压强度 | 组 | 每一验收批不超过100m3 |  | 150
45 |  | 混凝土中氯离子含量 |  |  | 组 | 每一强度等级检一组 |  | 6
46 |  | 混凝土拌合物中氯离子含量 |  |  | 组 | 单位工程每种标号抽检1组 |  | 10
47 |  | 钢筋原材 |  | 力学性能+重量偏差、抗震性能 | 组 | 每批由同一牌号、同一炉罐号、同一规格的钢筋组成。每批重量不大于60吨。 |  | 60
48 |  | 钢筋焊接 |  | 抗拉强度、弯曲 | 组 | 同一施工条件下采用同一批材料的同等级、同形式、同规格接头，以500个为一个验收批 |  | 40
49 |  | 钢板 |  | 拉伸、弯曲 | 组 | 每批由同一牌号、同一炉罐号、同一规格的钢筋组成。每批重量不大于60吨。 |  | 10
50 |  | 钢绞线 |  | 抗拉强度、弹性模量、直径偏差 | 组 | 每批由同一牌号、同一炉罐号、同一规格的钢筋组成。每批重量不大于60吨。 |  | 6
51 |  | 板式橡胶支座 |  | 力学性能（极限抗压强度、抗压弹性模量、抗剪弹性模量） | 组 | 每一型号检一组 |  | 5
52 |  | 锚具及夹片 |  | 锚固性能 | 组 | 在硬度检验合格的同批产品中抽取样品，每种型号抽一组 |  | 5
53 |  |  |  | 硬度 | 组 | 每批中抽取5%且不少于5套 |  | 5
54 |  | 孔道压浆 |  | 凝结时间、流动度、抗压强度、抗折强度、自由膨胀率 | 组 | 每一验收批不超过100m3 |  | 6
55 |  | 塑料波纹管 |  | 外观、尺寸、烘箱试验、环刚度、环柔性、落锤冲击 | 组 | 按进场批次取样，每批次每种规格取样一组 |  | 10
56 |  | 金属波纹管 |  | 外观、尺寸、环刚度、柔韧性 | 组 | 按进场批次取样，每批次每种规格取样一组 |  | 10
57 |  | PVC泄水管 |  | 外观、尺寸、纵向回缩、落锤冲击、拉伸性能、维卡软化温度 | 组 | 按进场批次取样，每批次每种规格取样一组 |  | 20
59 |  | 防水涂料 |  | 拉伸强度、伸长率、抗渗性、粘结强度、耐碱性、耐酸性 | 项 | 每5t为一个批次 |  | 5
60 |  | 橡胶带 |  | 硬度、拉伸性能、压缩永久变形、撕裂强度、脆性温度、热空气老化、橡胶与金属粘合 | 项 | 同一规格，每5000m为一批 |  | 3
61 | 交通工程 | HDPE电缆导管 |  | 外观、尺寸、落锤冲击、扁平试验、环刚度、拉伸屈服强度、纵向回缩率 | 组 | 随机取同一规格同一型号 |  | 6
62 |  | 电缆 |  | 绝缘厚度、护套厚度、绝缘老化前机械性能、护套老化前机械性能、导体电阻、体积电阻率、绝缘电阻常数、成品电压 | 组 | 按进场批次取样，每批次每种规格取样一组20m进行检验 |  | 10
63 |  | 铝合金标志板 |  | 力学性能（抗拉强度，屈服点，延伸率） | 组 | 随机取同一规格同一型号 |  | 6
64 |  | 标志杆 |  | 镀锌层厚度 | 组 | 随机取同一规格同一型号 |  | 6
|  | 玻璃珠 |  | 成圆率、密度、粒径分布 | 组 | 随机取同一规格同一型号 |  | 3
65 |  | 标线涂料 |  | 抗压强度、不粘胎时间、色度性能、耐水性、耐碱性 | 组 | 随机取同一规格同一型号 |  | 3
66 | 照明工程 | 照明灯具 |  | 光色参数（显色指数、相关色温、色差异、色品坐标、初始光通量、灯具效能、灯具光输出比、灯具光效） | 组 | 不同规格型号各抽查一套 |  | 10
67 |  | 电力电缆 |  | 绝缘厚度、护套厚度、绝缘老化前机械性能、护套老化前机械性能、导体电阻、体积电阻率、绝缘电阻常数、成品电压 | 组 | 同一批抽4×1m |  | 20
68 | 排水工程 | 钢筋混凝土管 |  | 外压荷载，外观质量 | 组 | 随机同一规格同一型号 |  | 10
|  | 球墨铸铁管 |  | 外观、尺寸、布氏硬度 | 组 | 按规格批次抽 带标识管段20cm+1个5cm正方形铁块表面磨掉黑漆 |  | 5
69 |  | 井盖和雨水篦 |  | 承载能力、残余变形 | 组 | 每种规格取一组,按批次 |  | 10
70 |  | 预制检查井 |  | 承载能力 | 套 | 同材料、同规格、同工艺生产的成品50套为一批，每批2套 |  | 10
71 |  | 砖 |  | 抗压强度、抗折强度 | 组 | 每10万块为一批，不足10万块也按一批计。 |  | 10
72 |  | 回填材料 |  | 击实 | 组 | 每种回填材料检验一组 |  | 4
73 | 绿化工程 | 种植土 |  | pH、EC值、土壤质地 、有机质、全氮、全磷、全钾、水分 | 组 | 客土：每500m³为一个检验批，不少于2批次，每批次抽1个样。原土：每5000㎡为一个检验批，不少于2批次，每批次抽1个样。 | 11095 | 22
74 |  | 有机肥 |  | 氮、磷、钾、水分、有机质的质量分数、pH值 | 组 | 按进场批次取样,每批取样两组 |  | 4
75 | 电力管沟 | 电工套管及配件 |  | 外观、尺寸、弯曲试验、冲击性能、绝缘强度、绝缘电阻、耐热性能、自熄时间 | 组 | 按进场批次取样，每批次每种规格取样一组 |  | 5
76 |  | 砖 |  | 抗压强度、抗折强度 | 组 | 每10万块为一批，不足10万块也按一批计。 |  | 10
77 | 供水 | 阀门 |  | 壳体试验、上密封试验、密封试验 | 组 | 按进场批次取样，每批次每种规格取样一组 |  | 3
78 |  | 焊接钢管 |  | 抗拉强度、压扁试验 | 组 | 每个检验批同制造厂、同型号规格、同时到货（检验材质） |  | 3
合计（元）

## 实体检测
检测清单（实体检测）
序号 | 分项工程部位 | 工序名称 | 检测项目 | 单位 | 检测频率 | 工程数量 | 检测数量 | 检测单价(元） | 小计（元） | 备注
1 | 道路工程 | 土方回填 | 压实度 | 点 | 分层，每1000m23点，且不少于3点 | 94984.1 | 951
2 |  |  | 弯沉试验 | 点 | 每车道每20m1点,且不少于80点 | 2541 | 930
3 |  | 桥涵台背 | 压实度 | 点 | 分层，每1000m23点，且不少于3点 | 10735.89 | 108
4 |  | 挡土墙回填 | 压实度 | 点 | 分层，每1000m23点，且不少于3点 | 5016.7 | 51
5 |  | 沥青面层 | 芯样厚度 | 点 | 每1000m21点，且不少于3点 | 98267.15 | 99
6 |  |  | 芯样压实度 | 点 | 每1000m21点，且不少于3点 | 98267.15 | 99
7 |  |  | 弯沉试验 | 点 | 每车道每20m1点，且不少于80点 | 2548 | 930
7 |  |  | 芯样马歇尔稳定度试验 | 组 | 每1000m21组，且不少于3组 | 98267.15 | 99
8 |  |  | 沥青含量 | 组 | 每1000m21组，且不少于3组 | 98267.15 | 99
9 |  |  | 矿料级配 | 组 | 每1000m21组，且不少于3组 | 98267.15 | 99
8 |  | 沥青中、下面层 | 芯样厚度 | 点 | 每1000m²1点，且不少于3点 | 196534.3 | 180
9 |  |  | 芯样压实度 | 点 | 每1000m²1点，且不少于3点 | 196534.3 | 180
10 |  |  | 弯沉试验 | 点 | 每车道每20m1点,且不少于80点 | 2548 | 1860
7 |  |  | 芯样马歇尔稳定度试验 | 组 | 每1000m21组，且不少于3组 | 98267.15 | 198
8 |  |  | 沥青含量 | 组 | 每1000m21组，且不少于3组 | 98267.15 | 198
9 |  |  | 矿料级配 | 组 | 每1000m21组，且不少于3组 | 98267.15 | 198
11 |  | 路面 | 摩擦系数、抗滑性能 | 点 | 每200m抽检1点 | 2548 | 13
12 |  |  | 平整度 | 点 | 每20m3点 | 2548 | 384
13 |  |  | 宽度 | 点 | 每40m1点 | 2548 | 64
14 |  | 砼路面 | 厚度 | 点 | 每1000m21点，且不少于3点 | 1127.03 | 3
15 |  | 人行道 | 压实度 | 点 | 每100m 2点 | 2548 | 104
|  | 水泥稳定层 | 厚度 | 点 | 每200m每车道抽检1点 | 2548 | 102
16 |  |  | 压实度 | 点 | 每1000m21点，且不少于3点 | 329784.24 | 330
17 |  |  | 弯沉试验 | 点 | 每车道每20m1点,且不少于80点 | 2548 | 2790
18 |  |  | 无侧限抗压强度 | 点 | 每2000m21组 | 329784.24 | 165
19 |  | 级配碎石 | 压实度 | 点 | 每1000m21点，且不少于3点 | 118818.32 | 119
20 |  |  | 弯沉试验 | 点 | 每车道每20m1点,且不少于80点 | 2548 | 930
21 |  | 碎石砂 | 压实度 | 点 | 分层，每1000m2检测3点，且不少于3点 |  | 200
22 |  | 搅拌桩 | 钻芯 | 米 | 总桩数的0.25% | 4031根，桩长5m | 60
23 |  |  | 复合地基承载力试验 | 点 | 总桩数的0.5% | 4031根 | 21
24 |  |  | 单桩承载力 | 点 | 总桩数的0.25% | 4031根 | 11
25 | 桥梁工程 | 灌注桩 | 低应变 | 根 |  | 136根，桩径为1.2m，桩长约为24m（流溪河左辅道桥12根、流溪河右辅道桥12根、K3+308.204中桥48根、K3+398人行天桥34根、K4+700人行天桥30根） | 81
26 |  |  | 超声波 | 管米 | 1、对于桩径>1500mm 的柱下桩，每个承台下的桩应采用钻芯法或声波透射法抽检，抽检数量不少于该承台下桩总数的 30%且不少于1根;其中，钻芯法抽检的数量不少于桩总数的5%(复杂岩溶区域宜适当增加); 2、对于桩径<1500m 的柱下桩、非柱下桩，应采用钻芯法或声波透射法抽检，抽检数量不少于相应桩总数的 30%日不少于20根:其中，钻芯法抽检的数量不少于桩总数的5%; 3、对未抽检到的其余桩，宜采用低应变法或高应变法检测。 |  | 3600
27 |  |  | 钻芯 | 米 |  |  | 600
28 |  |  | 高应变 | 根 | 1、采用静载试验或高应变法，按本表小直径混凝土灌注承载力检测数量桩执行。 2、当确因试验设备或现场条件等限制，难以采用静载试验、高应变法抽测时，对端承型嵌岩桩(含嵌岩型摩擦端承桩、端承桩)，可采用钻芯法对不同直径桩的成桩质量、桩底沉渣桩端持力层进行鉴别，抽检数量不少于总桩数的10%且不少于10根。钻芯法抽检的数量可计入桩身质量抽检数量。 |  | 25
29 |  | 上部结构 | 单梁静载试验 | 片 | 不同跨径各选一片，100片一片 | 流溪河左辅道桥、流溪河右辅道桥、K3+308.204中桥各抽取1跨 | 3
30 |  |  | 桥梁静载试验 | 孔 | 不同跨径、不同结构形式、不同材料各选一跨联 | 流溪河左辅道桥、流溪河右辅道桥各抽取1跨 | 2
31 |  |  | 桥梁动载试验 |  |  |  | 2
32 |  |  | 桥梁静载试验 | 孔 | 不同跨径、不同结构形式、不同材料各选一跨联 | K3+308.204中桥各抽取1跨 | 1
33 |  |  | 桥梁动载试验 |  |  |  | 1
34 |  |  | 桥梁静载试验 | 孔 | 不同跨径、不同结构形式、不同材料各选一跨联 | K3+398人行天桥、K4+700人行天桥各抽取2跨 | 4
35 |  |  | 桥梁动载试验 |  |  |  | 4
36 |  |  | 混凝土强度检测 | 构件 | 选取30%，不少于10个构件，不同强度等级 | 流溪河左辅道桥、流溪河右辅道桥、K3+308.204中桥各抽取10构件；K3+398人行天桥、K4+700人行天桥各抽取5构件 | 40
37 |  |  | 钢筋保护层厚度检测 | 构件 | 单位工程：非悬挑构件2%比例，不少于5个构件 | 流溪河左辅道桥、流溪河右辅道桥、K3+308.204中桥、K3+398人行天桥、K4+700人行天桥各抽取5构件 | 25
38 |  | 形体检测 | 轴线偏差 | 点 | 按总跨数的三分之一检验，且不少于3跨，单跨检单跨 | 流溪河左辅道桥、流溪河右辅道桥、K3+308.204中桥各抽取1跨；K3+398人行天桥、K4+700人行天桥各抽取2跨 | 21
39 |  |  | 桥宽 | 点 |  |  | 21
40 |  |  | 桥长 | 点 |  |  | 14
41 |  | 超声波检测焊缝质量 | 焊缝超声波探伤（UT) | 米 | 一级100%，二级20% | 30 | 30
42 |  | 涂装质量 | 厚度 | 处 | 1、涂装过程中应对底漆涂层、铝涂层以及完整的涂装体系的涂层厚度分别进行检测； 2、钢箱梁（大面积构件）检测方法：按10m2为一个检测单元，抽检数量为检测单元数的10%。每个检测单元测量5处。 | 30 | 30
43 | 交通工程 | 反光标志 | 反光膜等级及逆反射系数 | 个 | 每类型测1块 |  | 51
|  |  | 金属构件防腐性能 | 处 | 每种标志抽检3个 |  | 21
|  |  | 厚度，长度宽度或直径 | 处 | 每类型测1块 |  | 17
44 |  | 纵向实线或间断线 | 逆反射系数 | 点 | 实线每10km抽检3个长度100m的区域,每个区域随机检测10处测点； |  | 30
45 |  |  | 厚度 | 点 |  |  | 30
46 |  | 路灯及信号灯基层 | 轻型触探 | 点 | 每个基础检测1点 | 505 | 505
47 | 照明工程 | 照明设施试运行良好的评估报告（照度、均匀度、接地绝缘电阻） |  | 项 | 一份 |  | 1
49 |  | 漏电开关动作特性 |  | 台 | 每项目一组 |  | 2
50 | 给排水工程 | 管道 | CCTV | m | 管径300以上全检 | 10562 | 10562
51 |  |  | 闭水（污水） | m | 全检 | 4069 | 4069
|  |  | 水压（给水） | m | 全检 | 4333 | 4333
53 |  | 检查井 | 形体质量检测 | 项 | 总数的10%，不少于5个井室 | 348 | 35
|  |  | 钢筋保护层厚度检测 |  | 单位工程；非悬挑构件2%比例，不少于5个构件 | 348 | 10
|  | 预制井强度 | 回弹法 | 组 | 选取30%，不少于10个构件，不同强度等级 | 348 | 105
54 |  | 沟槽回填 | 压实度 | 点 | 每1000m2检测3点，且不少于3点 |  | 492
55 |  | 管道基础承载力 | 平板载荷试验 | 点 | 1000m2检测1点 | 面积约15565㎡ | 16
56 |  |  | 轻型触探 | 点 | 每20m检测1点 | 基槽长约14823m | 742
57 | 绿化工程 | 乔木 | 病虫害检测 | 株 | 全检 | 1324 | 1324
58 |  | 灌木 | 病虫害检测 | 株 | 全检 | 697 | 697
59 |  | 地被 | 病虫害检测 | ㎡ | 全检 | 19799 | 19799
60 | 涵洞、挡墙、电力管沟等结构 | 基础承载力 | 平板载荷试验 | 点 | 1000m2检测1点 | 面积约5780㎡ | 10
61 |  |  | 轻型触探 | 点 | 每20m检测1点 | 基槽长约8979m | 450
62 |  | 混凝土强度检测 | 回弹法 | 构件 | 选取30%，不少于10个构件，不同强度等级 |  | 60
63 |  | 钢筋保护层厚度检测 | 电磁感应法 | 构件 | 单位工程；非悬挑构件2%比例，不少于5个构件 |  | 20
64 | 海绵城市 | 建设效果评估 | 建设效果评估 | m2 | 每个建设工程1项 |  | 25457.2
合计（元）
Note on H3: DELL: 按每层压实层厚30cm计
Note on H4: DELL:
Note on H6: DELL: 重力式挡土墙412方6个部位；悬臂式挡土墙10257方，15个部位

## 基坑监测
排水工程基坑监测清单
序号 | 项目名称 | 单位 | 实物工作数量 | 监测次数(次) | 综合单价(元/点•次) | 合价（元） | 备注
一 | 埋设费
1 | 监测基准点埋设 | 点 | 3
2 | 沉降基准点埋设 | 点 | 3
3 | 基坑顶部水平位移 | 点 | 120
4 | 基坑顶部竖向位移 | 点 | 0
5 | 深层水平位移 | 孔 | 10
6 | 支撑轴力 | 点 | 80
7 | 地下水位 | 孔 | 10
8 | 周边建筑物、地表、管线沉降 | 点 | 50
9 | 周边建筑物倾斜 | 点 | 10
埋设费合计
二 | 监测费
1 | 监测基准网（水平） | 点•次 | 3 | 3
2 | 监测基准网（垂直） | km | 3 | 3
3 | 基坑顶部水平位移 | 点•次 | 120 | 12
4 | 基坑顶部竖向位移 | 点•次 | 120 | 12
5 | 深层水平位移 | 孔•次 | 10 | 12
6 | 支撑轴力 | 点•次 | 80 | 12
7 | 地下水位 | 孔•次 | 10 | 12
8 | 周边建筑物、地表、管线沉降 | 点•次 | 50 | 12
9 | 周边建筑物倾斜 | 点•次 | 10 | 12
监测费合计
三 | 总 计：（元）（一+二）