## 表-04 单位工程招标控制价汇总表
单位工程招标控制价汇总表
工程名称：标识工程 |  | 标段： |  | 第 1 页 共 1 页
序号 | 汇总内容 |  | 金额:(元) |  | 其中：暂估价(元)
1 | 分部分项合计
2 | 措施合计
2.1 | 绿色施工安全防护措施费
2.2 | 其他措施费
3 | 其他项目
3.1 | 暂列金额
3.2 | 暂估价
3.3 | 计日工
3.4 | 总承包服务费
3.5 | 预算包干费
3.6 | 工程优质费
3.7 | 概算幅度差
3.8 | 索赔费用
3.9 | 现场签证费用
3.10 | 其他费用
4 | 税前工程造价
5 | 增值税销项税额
6 | 总造价
7 | 人工费
招标控制价合计=1+2+3+5
注：本表适用于单位工程招标控制价或投标报价的汇总，如无单位工程划分，单项工程也使用本表汇总
表—04

## 表-08 分部分项工程和单价措施项目清单与计价表
分部分项工程和单价措施项目清单与计价表
工程名称：标识工程 |  |  |  | 标段： |  |  |  | 第 1 页 共 4 页
序号 | 项目编码 | 项目名称 | 项目特征描述 |  | 计量单位 | 工程量 | 金额（元）
[7 empty] | 综合单价 |  | 综合合价 | 其中
暂估价
整个项目
1 | 011507004001 | 楼宇名称标识 | 1.尺寸:8420*2400 2.1.5mmTHK304不锈钢冲孔字，字厚150mm，不发光，烤漆米白色C0，M0，Y10，K5 3.面板采用1.5mmTHK304不锈钢激光切割成型，表面数控冲孔；冲孔边缘需光滑平整无明显刺痕 4.字壳立体围边采用1.5mmTHK304不锈钢激光切割成型，焊缝厚度不小于3mm，满焊、围焊，且需后期打磨平整。 5.表面喷绘油漆，且需进行底漆防锈处理。安装位置以立面图为准 6.完成本清单项目所需的一切相关工作 |  | 个 | 1
2 | 011507004002 | 步梯楼层号标识 | 1.尺寸:直径300 2.5mm亚克力激光切割，内容背面UV 3.完成本清单项目所需的一切相关工作 |  | 个 | 17
3 | 011507004003 | 课室门牌号 | 1.尺寸:150*300 2.5mm透明亚克力背面UV，信息及图案丝印 3.5mm透明亚克力背面UV，信息及图案丝印，作燕尾槽，可更换 4.完成本清单项目所需的一切相关工作 |  | 个 | 47
4 | 011507004004 | 洗手间区分门牌 | 1.尺寸:300*130（一组三块） 2.5mm透明亚克力背面UV 3.5mm乳白亚克力激光切割 4.英文丝印 5.完成本清单项目所需的一切相关工作 |  | 组 | 8
本页小计
注：为计取规费等的使用，可在表中增设其中：“定额人工费”。
表—08
分部分项工程和单价措施项目清单与计价表
工程名称：标识工程 |  |  |  | 标段： |  |  |  | 第 2 页 共 4 页
序号 | 项目编码 | 项目名称 | 项目特征描述 |  | 计量单位 | 工程量 | 金额（元）
[7 empty] | 综合单价 |  | 综合合价 | 其中
暂估价
5 | 011507004005 | 楼层索引标识 | 1.尺寸:1450*570 2.5mm亚克力激光切割，内容背面UV 3.完成本清单项目所需的一切相关工作 |  | 个 | 24
6 | 011507004006 | 道路指引标识 | 1.尺寸:1300*536 2.1.5mm304不锈钢焊接烤漆珍珠白信息丝印 3.5mm304不锈钢激光切割烤漆 4.木纹效果热转印 5.完成本清单项目所需的一切相关工作 |  | 个 | 15
7 | 011507004007 | 消防疏散图 | 1.尺寸:600*650 2.5mm亚克力激光切割，内容背面UV 3.完成本清单项目所需的一切相关工作 |  | 个 | 24
8 | 011507004008 | 洗手间指引标识 | 1.尺寸:430*250 2.1.5mm304不锈钢折弯焊接烤漆 3.信息镂空，内衬3mm乳白板，内置LED模组发光 4.木纹效果热转印，下沉10mm 5.完成本清单项目所需的一切相关工作 |  | 个 | 7
9 | 011507004009 | 提示警示标牌（禁止高空抛物） | 1.尺寸:300*100 2.5mm透明亚克力，图文背UV，贴保护膜 3.完成本清单项目所需的一切相关工作 |  | 个 | 6
10 | 011507004010 | 提示警示标牌（禁止攀登） | 1.尺寸:300*100 2.5mm透明亚克力，图文背UV，贴保护膜 3.完成本清单项目所需的一切相关工作 |  | 个 | 30
11 | 011507004011 | 提示警示标牌（小心台阶） | 1.尺寸:300*100 2.5mm透明亚克力，图文背UV，贴保护膜 3.完成本清单项目所需的一切相关工作 |  | 个 | 15
本页小计
注：为计取规费等的使用，可在表中增设其中：“定额人工费”。
表—08
分部分项工程和单价措施项目清单与计价表
工程名称：标识工程 |  |  |  | 标段： |  |  |  | 第 3 页 共 4 页
序号 | 项目编码 | 项目名称 | 项目特征描述 |  | 计量单位 | 工程量 | 金额（元）
[7 empty] | 综合单价 |  | 综合合价 | 其中
暂估价
12 | 011507004012 | 提示警示标牌（禁止喧哗） | 1.尺寸:300*100 2.5mm透明亚克力，图文背UV，贴保护膜 3.完成本清单项目所需的一切相关工作 |  | 个 | 5
13 | 011507004013 | 提示警示标牌（小心地滑） | 1.尺寸:300*100 2.5mm透明亚克力，图文背UV，贴保护膜 3.完成本清单项目所需的一切相关工作 |  | 个 | 17
14 | 011507004014 | 提示警示标牌（垃圾桶） | 1.尺寸:300*100 2.5mm透明亚克力，图文背UV，贴保护膜 3.完成本清单项目所需的一切相关工作 |  | 个 | 7
15 | 011507004015 | 提示警示标牌（当心烫伤） | 1.尺寸:300*100 2.5mm透明亚克力，图文背UV，贴保护膜 3.完成本清单项目所需的一切相关工作 |  | 个 | 7
16 | 011507004016 | 提示警示标牌（当心触电） | 1.尺寸:300*100 2.5mm透明亚克力，图文背UV，贴保护膜 3.完成本清单项目所需的一切相关工作 |  | 个 | 17
17 | 011507004017 | 提示警示标牌（当心碰头） | 1.尺寸:300*100 2.5mm透明亚克力，图文背UV，贴保护膜 3.完成本清单项目所需的一切相关工作 |  | 个 | 17
18 | 011507004018 | 提示警示标牌（紧急出口） | 1.尺寸:300*100 2.5mm透明亚克力，图文背UV，贴保护膜 3.完成本清单项目所需的一切相关工作 |  | 个 | 13
19 | 011507004019 | 花草标识 | 1.尺寸:463*240 2.T3.0mm304不锈钢单板激光边缘光滑处理，图文连笔镂空处理，表面烤漆 3.完成本清单项目所需的一切相关工作 |  | 个 | 1
本页小计
注：为计取规费等的使用，可在表中增设其中：“定额人工费”。
表—08
分部分项工程和单价措施项目清单与计价表
工程名称：标识工程 |  |  |  | 标段： |  |  |  | 第 4 页 共 4 页
序号 | 项目编码 | 项目名称 | 项目特征描述 |  | 计量单位 | 工程量 | 金额（元）
[7 empty] | 综合单价 |  | 综合合价 | 其中
暂估价
20 | 011507004020 | 无障碍通道指示标识 | 1.尺寸:463*240 2.T3.0mm304不锈钢单板激光边缘光滑处理，图文连笔镂空处理，表面烤漆 3.完成本清单项目所需的一切相关工作 |  | 个 | 1
21 | 011507004021 | 无障碍电梯指示标识 | 1.尺寸:450*250 2.1.5mm304不锈钢焊接烤漆信息图案丝印 3.完成本清单项目所需的一切相关工作 |  | 个 | 7
22 | 011507004022 | 楼梯指示标识 | 1.尺寸:350*250 2.1.5mm304不锈钢焊接烤漆信息图案丝印 3.完成本清单项目所需的一切相关工作 |  | 个 | 17
分部分项合计
措施项目
单价措施合计
本页小计
合 计
注：为计取规费等的使用，可在表中增设其中：“定额人工费”。
表—08

## 表-09 综合单价分析表
综合单价分析表
工程名称： | [6 empty] | 标段： |  |  |  | 第 页 共 页
项目编码 |  |  |  | 项目名称 |  |  |  |  | 计量单位 |  |  | 工程量
清单综合单价组成明细
定额编号 | 定额项目名称 | 定额 单位 | 数量 | 单价 |  |  |  |  | 合价
|  |  |  | 人工费 | 材料费 | 机具费 |  | 管理费 和利润 | 人工费 | 材料费 |  | 机具费 | 管理费 和利润
人工单价 |  | 小计
元/工日 |  | 未计价材料费
清单项目综合单价
材 料 费 明 细 | 主要材料名称、规格、型号 |  |  |  |  | 单位 |  | 数量 | 单价（元） | 合价（元） |  | 暂估单价 （元） | 暂估合价 （元）
| 其他材料费 | [7 empty] | - |  |  | -
| 材料费小计 | [7 empty] | - |  |  | -
注：1.如不使用省级或行业建设主管部门发布的计价依据，可不填定额编码、名称等； 2.招标文件提供了暂估单价的材料，按暂估的单价填入表内“暂估单价”栏及“暂估合价”栏。
表-09

## 表-11 总价措施项目清单与计价表
总价措施项目清单与计价表
工程名称：标识工程 |  |  |  |  | 标段： |  |  | 第 1 页 共 1 页
序号 | 项目编码 | 项目名称 | 计算基础 | 费率 (%) |  | 金额 (元) | 调整费率 (%) |  | 调整后金额 (元) | 备注
1 | LSSGCSF00039 | 绿色施工安全防护措施费 | 分部分项人工费+分部分项机具费 | 19 | [5 empty] | 以分部分项的人工费与施工机具费之和为计算基础，费率19%
2 | WMGDZJF00006 | 文明工地增加费 | 分部分项人工费+分部分项机具费 | 0 | [5 empty] | 以分部分项的人工费与施工机具费之和为计算基础，市级文明工地为1.20%；省级文明工地为2.10%
3 | 011707002009 | 夜间施工增加费 |  | 20 | [5 empty] | 以夜间施工项目人工费的20%计算
4 | GGCSF0000009 | 赶工措施费 | 分部分项人工费+分部分项机具费 | 0 | [5 empty] | 赶工措施费=（1-δ）*分部分项的（人工费+施工机具费）*0.3 （0.8≤δ＜1 式中：δ=合同工期/定额工期）
5 | QTFY00000039 | 其他费用 | [7 empty] | 按经批准的专项施工组织方案计算
合 计
编制人（造价人员）： |  |  |  |  | 复核人（造价工程师）：
表-11

## 表-12 其他项目清单与计价汇总表
其他项目清单与计价汇总表
工程名称：标识工程 |  |  | 标段： |  | 第 1 页 共 1 页
序号 | 项目名称 | 金额（元） |  | 结算金额（元） |  | 备注
1 | 暂列金额 | 5693.43 |  |  |  | 明细详见表-12-1
2 | 暂估价 | 0.00
2.1 | 材料暂估价 | — |  |  |  | 明细详见表-12-2
2.2 | 专业工程暂估价 | 0.00 |  |  |  | 明细详见表-12-3
3 | 计日工 |  |  |  |  | 明细详见表-12-4
4 | 总承包服务费 |  |  |  |  | 明细详见表-12-5
5 | 预算包干费
6 | 工程优质费
7 | 概算幅度差
8 | 现场签证费用
9 | 索赔费用
10 | 其他费用
合 计 | [5 empty] | —
注：材料（工程设备）暂估单价进入清单项目综合单价，此处不汇总。
表—12

## 表-12-1 暂列金额表
暂列金额明细表
工程名称：标识工程 |  |  | 标段： |  | 第 1 页 共 1 页
序号 | 名称 | 计量单位 |  | 暂定金额（元） |  | 备注
1 | 暂列金额 | 元 |  | 5693.43
合 计 |  |  |  | 5693.43 |  | —
注：此表由招标人填写，如不能详列，也可只列暂列金额总额，投标人应将上述暂列金额计入投标总价中。
表—12—1

## 表-12-3 专业工程暂估价及结算价表
专业工程暂估价及结算价表
工程名称：标识工程 |  |  |  | 标段： |  | 第 1 页 共 1 页
序号 | 工程名称 | 工程内容 | 暂估金额 （元） |  | 结算金额 (元) |  | 差额 ±(元) | 备注
合 计 |  |  | 0.00 |  |  |  |  | —
注：此表由招标人填写，投标人应将上述专业工程暂估价计入投标总价中。
表—12—3

## 表-13 规费、税金项目清单与计价表
规费、税金项目清单与计价表
工程名称：标识工程 |  |  | 标段： |  | 第 1 页 共 1 页
序号 | 项目名称 | 计算基础 | 计算基数 | 计算费率 (%) |  | 金额(元)
1 | 增值税销项税额 | 分部分项合计+措施合计+其他项目 |  | 9
合 计
编制人（造价人员）： |  |  | 复核人（造价工程师）：
表—13

## 5.1-1单位工程人材机汇总表
单位工程人材机汇总表
工程名称：标识工程 | [5 empty] | 第 1 页 共 1 页
序号 | 编码 | 名称及规格 | 单位 | 数量 | 单价 （元） |  | 合价 （元）
| 合计 | 合计