## 表-04 单位工程招标控制价汇总表
单位工程招标控制价汇总表
工程名称：地上主体结构工程 |  | 标段： |  | 第 1 页 共 1 页
序号 | 汇总内容 |  | 金额:(元) |  | 其中：暂估价(元)
1 | 分部分项合计
1.1 | A.4砌筑工程
1.2 | 装配式建筑
1.3 | A.5混凝土及钢筋混凝土工程
1.4 | A.6金属结构工程
1.5 | A.8门窗工程
1.6 | A.9屋面及防水工程
1.7 | A.10保温、隔热、防腐工程
2 | 措施合计
2.1 | 绿色施工安全防护措施费
2.2 | 其他措施费
3 | 其他项目
3.1 | 暂列金额
3.2 | 暂估价
3.3 | 计日工
3.4 | 总承包服务费
3.5 | 预算包干费
3.6 | 工程优质费
3.7 | 概算幅度差
3.8 | 索赔费用
3.9 | 现场签证费用
3.10 | 其他费用
4 | 税前工程造价
5 | 增值税销项税额
6 | 总造价
7 | 人工费
招标控制价合计=1+2+3+5
注：本表适用于单位工程招标控制价或投标报价的汇总，如无单位工程划分，单项工程也使用本表汇总
表—04

## 表-08 分部分项工程和单价措施项目清单与计价表
分部分项工程和单价措施项目清单与计价表
工程名称：地上主体结构工程 |  |  |  | 标段： |  |  |  | 第 1 页 共 34 页
序号 | 项目编码 | 项目名称 | 项目特征描述 |  | 计量单位 | 工程量 | 金额（元）
[7 empty] | 综合单价 |  | 综合合价 | 其中
暂估价
| A.4 | 砌筑工程
1 | 010402001003 | 蒸压加气混凝土砌块墙 | 1.砖品种、规格、强度等级:蒸压加气混凝土砌块墙，强度A5.0 2.墙体类型、厚度:200mm厚外墙 3.砂浆强度等级:M7.5 4.建筑物超高增加人工、机械降效率 高度30m以内 5.其他:未尽事项详见图纸、招标文件、工程量清单计价说明、国家相关规范等 |  | m3 | 540.07
2 | 010402001004 | 蒸压加气混凝土砌块墙 | 1.砖品种、规格、强度等级:蒸压加气混凝土砌块墙，强度A5.0 2.墙体类型、厚度:100mm厚外墙 3.砂浆强度等级:M7.5 4.建筑物超高增加人工、机械降效率 高度30m以内 5.其他:未尽事项详见图纸、招标文件、工程量清单计价说明、国家相关规范等 |  | m3 | 159.96
3 | 010402001005 | 蒸压加气混凝土砌块墙 | 1.砖品种、规格、强度等级:蒸压加气混凝土砌块墙，强度A3.5 2.墙体类型、厚度:200mm厚内墙 3.砂浆强度等级:M7.5 4.建筑物超高增加人工、机械降效率 高度30m以内 5.其他:未尽事项详见图纸、招标文件、工程量清单计价说明、国家相关规范等 |  | m3 | 9.09
本页小计
注：为计取规费等的使用，可在表中增设其中：“定额人工费”。
表—08
分部分项工程和单价措施项目清单与计价表
工程名称：地上主体结构工程 |  |  |  | 标段： |  |  |  | 第 2 页 共 34 页
序号 | 项目编码 | 项目名称 | 项目特征描述 |  | 计量单位 | 工程量 | 金额（元）
[7 empty] | 综合单价 |  | 综合合价 | 其中
暂估价
4 | 010402001006 | 蒸压加气混凝土砌块墙 | 1.砖品种、规格、强度等级:蒸压加气混凝土砌块墙，强度A3.5 2.墙体类型、厚度:100mm厚内墙 3.砂浆强度等级:M7.5 4.建筑物超高增加人工、机械降效率 高度30m以内 5.其他:未尽事项详见图纸、招标文件、工程量清单计价说明、国家相关规范等 |  | m3 | 26.92
5 | 010607005002 | 墙面钉（挂）钢丝网 | 1.材料:钢丝网 2.综合考虑:计价综合考虑品种、材质、规格、厚度、安装部位 3.计价包括剪钢（铁）网、安装、安膨胀螺栓、运输等一切相关费用 4.建筑物超高增加人工、机械降效率 高度30m以内 5.其他:未尽事项详见图纸、招标文件、工程量清单计价说明、国家相关规范等 |  | m2 | 58.79
砌筑工程合计
装配式建筑
6 | 穗010518004001 | 预制外墙板 | 1.预制外墙板 2.构件混凝土强度等级:C30 3.钢筋含量:满足设计要求 4.建筑物超高增加人工、机械降效率 高度30m以内 5.其他:未尽事项详见图纸、招标文件、工程量清单计价说明、国家相关规范等 |  | m3 | 21.28
7 | 穗010518003001 | 预制叠合板 | 1.构件类型:预制叠合楼板 2.构件混凝土强度等级:C30 3.钢筋含量:满足设计要求 4.建筑物超高增加人工、机械降效率 高度30m以内 5.其他:未尽事项详见图纸、招标文件、工程量清单计价说明、国家相关规范等 |  | m3 | 297.34
本页小计
注：为计取规费等的使用，可在表中增设其中：“定额人工费”。
表—08
分部分项工程和单价措施项目清单与计价表
工程名称：地上主体结构工程 |  |  |  | 标段： |  |  |  | 第 3 页 共 34 页
序号 | 项目编码 | 项目名称 | 项目特征描述 |  | 计量单位 | 工程量 | 金额（元）
[7 empty] | 综合单价 |  | 综合合价 | 其中
暂估价
8 | 穗010518004002 | 预制内墙板 | 1.非承重内隔墙采用轻质条板隔墙(饰面板) 2.厚度：100mm 3.墙板预留预埋管线,满足管线、装修一体化和隔声、防火要求 4.轻质条板隔墙,构造:双面单层4mm硅钙板,中间填充聚苯混凝土,燃烧性能为A级不燃性 5.建筑物超高增加人工、机械降效率 高度30m以内 6.其他:未尽事项详见图纸、招标文件、工程量清单计价说明、国家相关规范等 |  | m2 | 396.1
9 | 穗010518004003 | 预制内墙板 | 1.非承重内隔墙采用轻质条板隔墙(饰面板) 2.厚度：200mm 3.墙板预留预埋管线,满足管线、装修一体化和隔声、防火要求 4.轻质条板隔墙,构造:双面单层4mm硅钙板,中间填充聚苯混凝土,燃烧性能为A级不燃性 5.建筑物超高增加人工、机械降效率 高度30m以内 6.其他:未尽事项详见图纸、招标文件、工程量清单计价说明、国家相关规范等 |  | m2 | 959.15
10 | 穗010518007001 | 装配式后浇混凝土板 | 1.混凝土种类:泵送商品混凝土 2.混凝土强度等级:C30 3.建筑物超高增加人工、机械降效率 高度30m以内 4.其他:未尽事项详见图纸、招标文件、工程量清单计价说明、国家相关规范等 |  | m3 | 21.55
11 | 穗010518008001 | 装配式后浇混凝土钢筋 | 1.后浇混凝土浇捣 带肋钢筋 直径(mm) ≤10 2.建筑物超高增加人工、机械降效率 高度30m以内 3.其他:未尽事项详见图纸、招标文件、工程量清单计价说明、国家相关规范等 |  | t | 1.527
本页小计
注：为计取规费等的使用，可在表中增设其中：“定额人工费”。
表—08
分部分项工程和单价措施项目清单与计价表
工程名称：地上主体结构工程 |  |  |  | 标段： |  |  |  | 第 4 页 共 34 页
序号 | 项目编码 | 项目名称 | 项目特征描述 |  | 计量单位 | 工程量 | 金额（元）
[7 empty] | 综合单价 |  | 综合合价 | 其中
暂估价
装配式建筑合计
| A.5 | 混凝土及钢筋混凝土工程
12 | 010502001002 | 矩形柱 | 1.混凝土强度等级:C30商品混凝土 2.计价综合考虑：柱的截面形式（矩形、多边形、异形、圆形）、升板柱帽、规格尺寸、部位、施工高度、混凝土拌和要求、泵送、骨料粒径及掺普通外加剂等 3.计价包括：混凝土材料、外加剂材料、混凝土全部作业（制作、运输、浇筑、振捣、养护等相关费用）、泵送费，以及可能发生的预留孔洞、浇水泥浆、施工缝使用的橡胶止水带、或遇水膨胀止水条（不含设计图纸要求的止水带）等相关费用 4.建筑物超高增加人工、机械降效率 高度30m以内 5.其他:未尽事项详见图纸、招标文件、工程量清单计价说明、国家相关规范等 |  | m3 | 207.5
本页小计
注：为计取规费等的使用，可在表中增设其中：“定额人工费”。
表—08
分部分项工程和单价措施项目清单与计价表
工程名称：地上主体结构工程 |  |  |  | 标段： |  |  |  | 第 5 页 共 34 页
序号 | 项目编码 | 项目名称 | 项目特征描述 |  | 计量单位 | 工程量 | 金额（元）
[7 empty] | 综合单价 |  | 综合合价 | 其中
暂估价
13 | 010502001003 | 矩形柱 | 1.混凝土强度等级:C35商品混凝土 2.计价综合考虑：柱的截面形式（矩形、多边形、异形、圆形）、升板柱帽、规格尺寸、部位、施工高度、混凝土拌和要求、泵送、骨料粒径及掺普通外加剂等 3.计价包括：混凝土材料、外加剂材料、混凝土全部作业（制作、运输、浇筑、振捣、养护等相关费用）、泵送费，以及可能发生的预留孔洞、浇水泥浆、施工缝使用的橡胶止水带、或遇水膨胀止水条（不含设计图纸要求的止水带）等相关费用 4.建筑物超高增加人工、机械降效率 高度30m以内 5.其他:未尽事项详见图纸、招标文件、工程量清单计价说明、国家相关规范等 |  | m3 | 110.47
本页小计
注：为计取规费等的使用，可在表中增设其中：“定额人工费”。
表—08
分部分项工程和单价措施项目清单与计价表
工程名称：地上主体结构工程 |  |  |  | 标段： |  |  |  | 第 6 页 共 34 页
序号 | 项目编码 | 项目名称 | 项目特征描述 |  | 计量单位 | 工程量 | 金额（元）
[7 empty] | 综合单价 |  | 综合合价 | 其中
暂估价
14 | 010502001004 | 构造柱 | 1.混凝土强度等级:C25商品混凝土 2.计价综合考虑：柱的截面形式（矩形、多边形、异形、圆形）、升板柱帽、规格尺寸、部位、施工高度、混凝土拌和要求、泵送、骨料粒径及掺普通外加剂等 3.计价包括：混凝土材料、外加剂材料、混凝土全部作业（制作、运输、浇筑、振捣、养护等相关费用）、泵送费，以及可能发生的预留孔洞、浇水泥浆、施工缝使用的橡胶止水带、或遇水膨胀止水条（不含设计图纸要求的止水带）等相关费用 4.建筑物超高增加人工、机械降效率 高度30m以内 5.其他:未尽事项详见图纸、招标文件、工程量清单计价说明、国家相关规范等 |  | m3 | 109.1
本页小计
注：为计取规费等的使用，可在表中增设其中：“定额人工费”。
表—08
分部分项工程和单价措施项目清单与计价表
工程名称：地上主体结构工程 |  |  |  | 标段： |  |  |  | 第 7 页 共 34 页
序号 | 项目编码 | 项目名称 | 项目特征描述 |  | 计量单位 | 工程量 | 金额（元）
[7 empty] | 综合单价 |  | 综合合价 | 其中
暂估价
15 | 010503002002 | 混凝土板 | 1.混凝土强度等级:C30商品混凝土 2.计价综合考虑：板的类型（有梁板、平板、无梁板）、截面形式、规格尺寸、部位、施工高度、混凝土拌和要求、泵送、骨料粒径及掺普通外加剂等 3.计价包括：混凝土材料、外加剂材料、混凝土全部作业（制作、运输、浇筑、振捣、养护等相关费用）、泵送费，以及可能发生的预留孔洞、浇水泥浆、施工缝使用的橡胶止水带、或遇水膨胀止水条（不含设计图纸要求的止水带）等相关费用 4.建筑物超高增加人工、机械降效率 高度30m以内 5.其他:未尽事项详见图纸、招标文件、工程量清单计价说明、国家相关规范等 |  | m3 | 1194.9
16 | 010503004004 | 圈梁、过梁 | 1.混凝土强度等级:C25商品混凝土 2.计价综合考虑：梁的类型、截面形式、规格尺寸、部位、施工高度、混凝土拌和要求、泵送、骨料粒径及掺普通外加剂等 3.计价包括：混凝土材料、外加剂材料、混凝土全部作业（制作、运输、浇筑、振捣、养护等相关费用）、泵送费，以及可能发生的预留孔洞、浇水泥浆、施工缝使用的橡胶止水带、或遇水膨胀止水条（不含设计图纸要求的止水带）等相关费用 4.建筑物超高增加人工、机械降效率 高度30m以内 5.其他:未尽事项详见图纸、招标文件、工程量清单计价说明、国家相关规范等 |  | m3 | 9.21
本页小计
注：为计取规费等的使用，可在表中增设其中：“定额人工费”。
表—08
分部分项工程和单价措施项目清单与计价表
工程名称：地上主体结构工程 |  |  |  | 标段： |  |  |  | 第 8 页 共 34 页
序号 | 项目编码 | 项目名称 | 项目特征描述 |  | 计量单位 | 工程量 | 金额（元）
[7 empty] | 综合单价 |  | 综合合价 | 其中
暂估价
17 | 010505006001 | 栏板 | 1.混凝土强度等级:C30商品混凝土 2.计价综合考虑：栏板的类型、截面形式、规格尺寸、部位、施工高度、混凝土拌和要求、泵送、骨料粒径及掺普通外加剂等 3.计价包括：混凝土材料、外加剂材料、混凝土全部作业（制作、运输、浇筑、振捣、养护等相关费用）、泵送费，以及可能发生的预留孔洞、浇水泥浆、施工缝使用的橡胶止水带、或遇水膨胀止水条（不含设计图纸要求的止水带）等相关费用 4.建筑物超高增加人工、机械降效率 高度30m以内 5.其他:未尽事项详见图纸、招标文件、工程量清单计价说明、国家相关规范等 |  | m3 | 48.13
18 | 010503004005 | 设备基础 | 1.混凝土强度等级:C25商品混凝土 2.计价综合考虑：基础的类型、截面形式、规格尺寸、部位、施工高度、混凝土拌和要求、泵送、骨料粒径及掺普通外加剂等 3.计价包括：混凝土材料、外加剂材料、混凝土全部作业（制作、运输、浇筑、振捣、养护等相关费用）、泵送费，以及可能发生的预留孔洞、浇水泥浆、施工缝使用的橡胶止水带、或遇水膨胀止水条（不含设计图纸要求的止水带）等相关费用 4.建筑物超高增加人工、机械降效率 高度30m以内 5.其他:未尽事项详见图纸、招标文件、工程量清单计价说明、国家相关规范等 |  | m3 | 0.9
本页小计
注：为计取规费等的使用，可在表中增设其中：“定额人工费”。
表—08
分部分项工程和单价措施项目清单与计价表
工程名称：地上主体结构工程 |  |  |  | 标段： |  |  |  | 第 9 页 共 34 页
序号 | 项目编码 | 项目名称 | 项目特征描述 |  | 计量单位 | 工程量 | 金额（元）
[7 empty] | 综合单价 |  | 综合合价 | 其中
暂估价
19 | 010505008001 | 雨篷、悬挑板 | 1.混凝土种类:C30商品混凝土 2.计价综合考虑：板类型（雨篷、悬挑板）、截面形式、规格尺寸、部位、施工高度、混凝土拌和要求、泵送、骨料粒径及掺外加剂等 3.计价包括混凝土材料、外加剂材料、混凝土全部作业（制作、运输、浇筑、振捣、养护等相关费用）、泵送费，以及可能发生的预留孔洞、浇水泥浆、施工缝使用的橡胶止水带、或遇水膨胀止水条（不含设计图纸要求的止水带）等相关费用 4.建筑物超高增加人工、机械降效率 高度30m以内 5.其他:未尽事项详见图纸、招标文件、工程量清单计价说明、国家相关规范等 |  | m3 | 82.78
20 | 010506001003 | 混凝土楼梯 | 1.混凝土强度等级:C30商品混凝土 2.计价综合考虑：楼梯的类型（直形楼梯、弧形楼梯）、截面形式、规格尺寸、部位、施工高度、混凝土拌和要求、泵送、骨料粒径及掺普通外加剂等 3.计价包括：混凝土材料、外加剂材料、混凝土全部作业（制作、运输、浇筑、振捣、养护等相关费用）、泵送费，以及可能发生的预留孔洞、浇水泥浆、施工缝使用的橡胶止水带、或遇水膨胀止水条（不含设计图纸要求的止水带）等相关费用 4.建筑物超高增加人工、机械降效率 高度30m以内 5.其他:未尽事项详见图纸、招标文件、工程量清单计价说明、国家相关规范等 |  | m3 | 62.81
本页小计
注：为计取规费等的使用，可在表中增设其中：“定额人工费”。
表—08
分部分项工程和单价措施项目清单与计价表
工程名称：地上主体结构工程 |  |  |  | 标段： |  |  |  | 第 10 页 共 34 页
序号 | 项目编码 | 项目名称 | 项目特征描述 |  | 计量单位 | 工程量 | 金额（元）
[7 empty] | 综合单价 |  | 综合合价 | 其中
暂估价
21 | 010507001001 | 细石混凝土底卵石面散水 | 1.散铺卵石70~150厚,粒径35~50与绿化完成面平 2.60厚C20混凝土,撒1:1水泥砂子压实抹光,找坡i=3%,纵向每6米做一道伸缩缝,散水与外墙设20宽缝,其缝内均填建筑嵌缝油膏 3.150厚碎石垫层,灌DSM15干混地面砂浆,宽出面层100; 4.素土夯实,向外坡3-5% 5.建筑物超高增加人工、机械降效率 高度30m以内 6.其他:未尽事项详见图纸、招标文件、工程量清单计价说明、国家相关规范等 |  | m2 | 7.26
22 | 010507005001 | 压顶 | 1.混凝土强度等级:C20商品混凝土 2.计价综合考虑：压顶、扶手的类型、截面形式、规格尺寸、部位、施工高度、混凝土拌和要求、泵送、骨料粒径及掺普通外加剂等 3.计价包括：混凝土材料、外加剂材料、混凝土全部作业（制作、运输、浇筑、振捣、养护等相关费用）、泵送费，以及可能发生的预留孔洞、浇水泥浆、施工缝使用的橡胶止水带、或遇水膨胀止水条（不含设计图纸要求的止水带）等相关费用 4.建筑物超高增加人工、机械降效率 高度30m以内 5.其他:未尽事项详见图纸、招标文件、工程量清单计价说明、国家相关规范等 |  | m3 | 0.21
本页小计
注：为计取规费等的使用，可在表中增设其中：“定额人工费”。
表—08
分部分项工程和单价措施项目清单与计价表
工程名称：地上主体结构工程 |  |  |  | 标段： |  |  |  | 第 11 页 共 34 页
序号 | 项目编码 | 项目名称 | 项目特征描述 |  | 计量单位 | 工程量 | 金额（元）
[7 empty] | 综合单价 |  | 综合合价 | 其中
暂估价
23 | 010507005002 | 扶手、压顶 | 1.混凝土强度等级:C25商品混凝土 2.计价综合考虑：压顶、扶手的类型、截面形式、规格尺寸、部位、施工高度、混凝土拌和要求、泵送、骨料粒径及掺普通外加剂等 3.计价包括：混凝土材料、外加剂材料、混凝土全部作业（制作、运输、浇筑、振捣、养护等相关费用）、泵送费，以及可能发生的预留孔洞、浇水泥浆、施工缝使用的橡胶止水带、或遇水膨胀止水条（不含设计图纸要求的止水带）等相关费用 4.建筑物超高增加人工、机械降效率 高度30m以内 5.其他:未尽事项详见图纸、招标文件、工程量清单计价说明、国家相关规范等 |  | m3 | 6.83
24 | 010507007002 | 门槛、反坎 | 1.混凝土强度等级:C20商品混凝土 2.计价综合考虑：反坎的类型、截面形式、规格尺寸、混凝土拌和要求、泵送、骨料粒径及掺普通外加剂等 3.计价包括：混凝土材料、外加剂材料、混凝土全部作业（制作、运输、浇筑、振捣、养护等相关费用）、泵送费，以及可能发生的预留孔洞、浇水泥浆、施工缝使用的橡胶止水带、或遇水膨胀止水条（不含设计图纸要求的止水带）、超高施工增加费等相关费用 4.建筑物超高增加人工、机械降效率 高度30m以内 5.其他:未尽事项详见图纸、招标文件、工程量清单计价说明、国家相关规范等 |  | m3 | 6.54
本页小计
注：为计取规费等的使用，可在表中增设其中：“定额人工费”。
表—08
分部分项工程和单价措施项目清单与计价表
工程名称：地上主体结构工程 |  |  |  | 标段： |  |  |  | 第 12 页 共 34 页
序号 | 项目编码 | 项目名称 | 项目特征描述 |  | 计量单位 | 工程量 | 金额（元）
[7 empty] | 综合单价 |  | 综合合价 | 其中
暂估价
25 | 010515001016 | 现浇构件钢筋 | 1.钢筋种类、规格:现浇构件钢筋 φ10以内 2.除设计（包括规范规定）标明的搭接外，其他施工搭接在综合单价中综合考虑 3.建筑物超高增加人工、机械降效率 高度30m以内 4.其他:未尽事项详见图纸、招标文件、工程量清单计价说明、国家相关规范等 |  | t | 51.968
26 | 010515001017 | 现浇构件钢筋 | 1.钢筋种类、规格:现浇构件钢筋 φ25以内 2.除设计（包括规范规定）标明的搭接外，其他施工搭接在综合单价中综合考虑 3.建筑物超高增加人工、机械降效率 高度30m以内 4.其他:未尽事项详见图纸、招标文件、工程量清单计价说明、国家相关规范等 |  | t | 63.053
27 | 010515001018 | 现浇构件钢筋 | 1.钢筋种类、规格:现浇构件抗震带“E”钢筋 φ10以内 2.除设计（包括规范规定）标明的搭接外，其他施工搭接在综合单价中综合考虑 3.建筑物超高增加人工、机械降效率 高度30m以内 4.其他:未尽事项详见图纸、招标文件、工程量清单计价说明、国家相关规范等 |  | t | 3.349
28 | 010515001019 | 现浇构件钢筋 | 1.钢筋种类、规格:现浇构件抗震带“E”钢筋 φ25以内 2.除设计（包括规范规定）标明的搭接外，其他施工搭接在综合单价中综合考虑 3.建筑物超高增加人工、机械降效率 高度30m以内 4.其他:未尽事项详见图纸、招标文件、工程量清单计价说明、国家相关规范等 |  | t | 132.417
本页小计
注：为计取规费等的使用，可在表中增设其中：“定额人工费”。
表—08
分部分项工程和单价措施项目清单与计价表
工程名称：地上主体结构工程 |  |  |  | 标段： |  |  |  | 第 13 页 共 34 页
序号 | 项目编码 | 项目名称 | 项目特征描述 |  | 计量单位 | 工程量 | 金额（元）
[7 empty] | 综合单价 |  | 综合合价 | 其中
暂估价
29 | 010515001020 | 现浇构件钢筋 | 1.钢筋种类、规格:现浇构件抗震带“E”钢筋 φ25以外 2.除设计（包括规范规定）标明的搭接外，其他施工搭接在综合单价中综合考虑 3.建筑物超高增加人工、机械降效率 高度30m以内 4.其他:未尽事项详见图纸、招标文件、工程量清单计价说明、国家相关规范等 |  | t | 0.58
30 | 010515001021 | 现浇构件钢筋 | 1.钢筋种类、规格:现浇构件（带肋）箍筋 φ10以内 2.除设计（包括规范规定）标明的搭接外，其他施工搭接在综合单价中综合考虑 3.建筑物超高增加人工、机械降效率 高度30m以内 4.其他:未尽事项详见图纸、招标文件、工程量清单计价说明、国家相关规范等 |  | t | 50.332
31 | 010515001022 | 现浇构件钢筋 | 1.钢筋种类、规格:现浇构件（带肋）箍筋 φ10以外“E”钢筋综合考虑） 2.除设计（包括规范规定）标明的搭接外，其他施工搭接在综合单价中综合考虑 3.建筑物超高增加人工、机械降效率 高度30m以内 4.其他:未尽事项详见图纸、招标文件、工程量清单计价说明、国家相关规范等 |  | t | 0.821
32 | 010515001023 | 现浇构件钢筋 | 1.钢筋种类、规格:现浇构件箍筋 φ10以内 2.除设计（包括规范规定）标明的搭接外，其他施工搭接在综合单价中综合考虑 3.建筑物超高增加人工、机械降效率 高度30m以内 4.其他:未尽事项详见图纸、招标文件、工程量清单计价说明、国家相关规范等 |  | t | 3.711
本页小计
注：为计取规费等的使用，可在表中增设其中：“定额人工费”。
表—08
分部分项工程和单价措施项目清单与计价表
工程名称：地上主体结构工程 |  |  |  | 标段： |  |  |  | 第 14 页 共 34 页
序号 | 项目编码 | 项目名称 | 项目特征描述 |  | 计量单位 | 工程量 | 金额（元）
[7 empty] | 综合单价 |  | 综合合价 | 其中
暂估价
33 | 010516003004 | 机械连接 | 1.连接方式:套筒直螺纹钢筋接头 2.接头规格:φ25以内 3.建筑物超高增加人工、机械降效率 高度30m以内 4.其他:未尽事项详见图纸、招标文件、工程量清单计价说明、国家相关规范等 |  | 个 | 3463
34 | 010516003005 | 机械连接 | 1.连接方式:套筒直螺纹钢筋接头 2.接头规格:φ32以内 3.建筑物超高增加人工、机械降效率 高度30m以内 4.其他:未尽事项详见图纸、招标文件、工程量清单计价说明、国家相关规范等 |  | 个 | 28
混凝土及钢筋混凝土工程合计
| A.6 | 金属结构工程
35 | 010606008003 | 钢爬梯 | 1.钢材品种:钢爬梯 2.计价综合考虑：钢材品种、规格、厚度、单构件质量、连接方式、跨度、安装高度、螺栓种类、探伤要求、场内外运距等 3.计价包括：材料费用、材料运输、除锈（非设计图纸要求，设计图纸要求的除锈按除锈清单项开列）、加工制作、运输、拼接、安装、探伤、拆除、钢材回收等相关费用。连接件、焊条、铆钉、螺栓（不含预埋螺栓、高强螺栓）等所有辅助材料计入综合单价内。 4.建筑物超高增加人工、机械降效率 高度30m以内 5.其他:未尽事项详见图纸、招标文件、工程量清单计价说明、国家相关规范等 |  | t | 0.094
本页小计
注：为计取规费等的使用，可在表中增设其中：“定额人工费”。
表—08
分部分项工程和单价措施项目清单与计价表
工程名称：地上主体结构工程 |  |  |  | 标段： |  |  |  | 第 15 页 共 34 页
序号 | 项目编码 | 项目名称 | 项目特征描述 |  | 计量单位 | 工程量 | 金额（元）
[7 empty] | 综合单价 |  | 综合合价 | 其中
暂估价
36 | 010607003001 | 玻璃雨篷 | 1.材料品种、规格:玻璃雨蓬 2.面层:5mm钢化白玻+0.38PVB+5mm钢化白玻 3.骨架:T型钢，h=100 4.参考图集:《07J501-1》钢雨篷（一）（玻璃面）第12页平面一（胶粘结） 5.建筑物超高增加人工、机械降效率 高度30m以内 6.其他:未尽事项详见图纸、招标文件、工程量清单计价说明、国家相关规范等 |  | m2 | 14.36
37 | 010516002004 | 预埋铁件 | 1.材料:铁件 2.计价综合考虑：钢材类型、规格、尺寸、安装部位等 3.计价包括：预埋铁件、制做、运输、安装埋设、焊接固定等相关费用 4.建筑物超高增加人工、机械降效率 高度30m以内 5.其他:未尽事项详见图纸、招标文件、工程量清单计价说明、国家相关规范等 |  | t | 1.75
金属结构工程合计
| A.8 | 门窗工程
本页小计
注：为计取规费等的使用，可在表中增设其中：“定额人工费”。
表—08
分部分项工程和单价措施项目清单与计价表
工程名称：地上主体结构工程 |  |  |  | 标段： |  |  |  | 第 16 页 共 34 页
序号 | 项目编码 | 项目名称 | 项目特征描述 |  | 计量单位 | 工程量 | 金额（元）
[7 empty] | 综合单价 |  | 综合合价 | 其中
暂估价
38 | 010801002003 | 平开夹板门（设置百叶） | 1.门代号及洞口尺寸:平开夹板门（单扇）+设置百叶 2.门框、扇材质:材料选型、厚度需符合国家和设计标准；门饰面材质、图案按图综合考虑 3.综合考虑:门框（套）、门扇、百叶、门锁、拉手、磁吸、闭门器、顺位器、地弹簧、特殊五金、各种小五金配件、贴脸、盖口条、披水条、油漆、刷防腐油、塞口、填缝、运输等相关费用 4.包括:框扇、百叶、运输、安装、打胶、五金配件、周边塞缝防腐、防雷处理等相关费用 5.建筑物超高增加人工、机械降效率 高度30m以内 6.其他:未尽事项详见图纸、招标文件、工程量清单计价说明、国家相关规范等 |  | m2 | 4.6
39 | 010801002004 | 平开夹板门 | 1.门代号及洞口尺寸:平开夹板门（双扇） 2.门框、扇材质:材料选型、厚度需符合国家和设计标准；门饰面材质、图案按图综合考虑 3.综合考虑:门框（套）、门扇、门锁、拉手、磁吸、闭门器、顺位器、地弹簧、特殊五金、各种小五金配件、贴脸、盖口条、披水条、油漆、刷防腐油、塞口、填缝、运输等相关费用 4.包括:框扇、运输、安装、打胶、五金配件、周边塞缝防腐、防雷处理等相关费用 5.建筑物超高增加人工、机械降效率 高度30m以内 6.其他:未尽事项详见图纸、招标文件、工程量清单计价说明、国家相关规范等 |  | m2 | 9
本页小计
注：为计取规费等的使用，可在表中增设其中：“定额人工费”。
表—08
分部分项工程和单价措施项目清单与计价表
工程名称：地上主体结构工程 |  |  |  | 标段： |  |  |  | 第 17 页 共 34 页
序号 | 项目编码 | 项目名称 | 项目特征描述 |  | 计量单位 | 工程量 | 金额（元）
[7 empty] | 综合单价 |  | 综合合价 | 其中
暂估价
40 | 010801002005 | 平开夹板门（设置观察窗） | 1.门代号及洞口尺寸:平开夹板门（双扇）+设置观察窗 2.门框、扇材质:材料选型、厚度需符合国家和设计标准；门饰面材质、图案按图综合考虑 3.综合考虑:门框（套）、门扇、亮子、玻璃、门锁、拉手、磁吸、闭门器、顺位器、地弹簧、特殊五金、各种小五金配件、贴脸、盖口条、披水条、油漆、刷防腐油、塞口、填缝、运输等相关费用 4.包括:框扇、玻璃、运输、安装、打胶、五金配件、周边塞缝防腐、防雷处理等相关费用 5.建筑物超高增加人工、机械降效率 高度30m以内 6.其他:未尽事项详见图纸、招标文件、工程量清单计价说明、国家相关规范等 |  | m2 | 248.4
本页小计
注：为计取规费等的使用，可在表中增设其中：“定额人工费”。
表—08
分部分项工程和单价措施项目清单与计价表
工程名称：地上主体结构工程 |  |  |  | 标段： |  |  |  | 第 18 页 共 34 页
序号 | 项目编码 | 项目名称 | 项目特征描述 |  | 计量单位 | 工程量 | 金额（元）
[7 empty] | 综合单价 |  | 综合合价 | 其中
暂估价
41 | 010801002006 | 平开夹板门（双扇+设置护门板+观察窗） | 1.门代号及洞口尺寸:平开夹板门（双扇）+设置护门板+观察窗 2.门框、扇材质:材料选型、厚度需符合国家和设计标准；门饰面材质、图案按图综合考虑 3.综合考虑:门框（套）、门扇、亮子、玻璃、护门板、门锁、拉手、磁吸、闭门器、顺位器、地弹簧、特殊五金、各种小五金配件、贴脸、盖口条、披水条、油漆、刷防腐油、塞口、填缝、运输等相关费用 4.包括:框扇、玻璃、运输、安装、打胶、五金配件、周边塞缝防腐、防雷处理等相关费用 5.建筑物超高增加人工、机械降效率 高度30m以内 6.其他:未尽事项详见图纸、招标文件、工程量清单计价说明、国家相关规范等 |  | m2 | 2.76
42 | 010802003007 | 甲级钢质防火平开门（双扇） | 1.门种类:甲级钢质防火平开门（双扇） 2.门框、扇材质:材料选型、厚度需符合国家和设计标准 3.综合考虑:门框（套）、门扇、门锁、拉手、磁吸、闭门器、顺位器、地弹簧、特殊五金、各种小五金配件、贴脸、盖口条、披水条、油漆、刷防腐油、塞口、填缝、运输等相关费用 4.包括:框扇、玻璃、运输、安装、打胶、五金配件、周边塞缝防腐、防雷处理等相关费用 5.建筑物超高增加人工、机械降效率 高度30m以内 6.其他:未尽事项详见图纸、招标文件、工程量清单计价说明、国家相关规范等 |  | m2 | 18.45
本页小计
注：为计取规费等的使用，可在表中增设其中：“定额人工费”。
表—08
分部分项工程和单价措施项目清单与计价表
工程名称：地上主体结构工程 |  |  |  | 标段： |  |  |  | 第 19 页 共 34 页
序号 | 项目编码 | 项目名称 | 项目特征描述 |  | 计量单位 | 工程量 | 金额（元）
[7 empty] | 综合单价 |  | 综合合价 | 其中
暂估价
43 | 010802003008 | 甲级钢质防火平开门（双扇）+设置观察窗 | 1.门种类:甲级钢质防火平开门（双扇）+设置观察窗 2.门框、扇材质:材料选型、厚度需符合国家和设计标准 3.综合考虑:门框（套）、门扇、观察窗、亮子、玻璃、门锁、拉手、磁吸、闭门器、顺位器、地弹簧、特殊五金、各种小五金配件、贴脸、盖口条、披水条、油漆、刷防腐油、塞口、填缝、运输等相关费用 4.包括:框扇、玻璃、运输、安装、打胶、五金配件、周边塞缝防腐、防雷处理等相关费用 5.建筑物超高增加人工、机械降效率 高度30m以内 6.其他:未尽事项详见图纸、招标文件、工程量清单计价说明、国家相关规范等 |  | m2 | 2.99
44 | 010802003009 | 乙级钢质防火平开门（单扇） | 1.门种类:乙级钢质防火平开门（单扇） 2.门框、扇材质:材料选型、厚度需符合国家和设计标准 3.综合考虑:门框（套）、门扇、门锁、拉手、磁吸、闭门器、顺位器、地弹簧、特殊五金、各种小五金配件、贴脸、盖口条、披水条、油漆、刷防腐油、塞口、填缝、运输等相关费用 4.包括:框扇、玻璃、运输、安装、打胶、五金配件、周边塞缝防腐、防雷处理等相关费用 5.建筑物超高增加人工、机械降效率 高度30m以内 6.其他:未尽事项详见图纸、招标文件、工程量清单计价说明、国家相关规范等 |  | m2 | 6.16
本页小计
注：为计取规费等的使用，可在表中增设其中：“定额人工费”。
表—08
分部分项工程和单价措施项目清单与计价表
工程名称：地上主体结构工程 |  |  |  | 标段： |  |  |  | 第 20 页 共 34 页
序号 | 项目编码 | 项目名称 | 项目特征描述 |  | 计量单位 | 工程量 | 金额（元）
[7 empty] | 综合单价 |  | 综合合价 | 其中
暂估价
45 | 010802003010 | 乙级钢质防火平开门（双扇） | 1.门种类:乙级钢质防火平开门（双扇） 2.门框、扇材质:材料选型、厚度需符合国家和设计标准 3.综合考虑:门框（套）、门扇、门锁、拉手、磁吸、闭门器、顺位器、地弹簧、特殊五金、各种小五金配件、贴脸、盖口条、披水条、油漆、刷防腐油、塞口、填缝、运输等相关费用 4.包括:框扇、玻璃、运输、安装、打胶、五金配件、周边塞缝防腐、防雷处理等相关费用 5.建筑物超高增加人工、机械降效率 高度30m以内 6.其他:未尽事项详见图纸、招标文件、工程量清单计价说明、国家相关规范等 |  | m2 | 42.24
46 | 010807001001 | 铝合金推拉窗 | 1.窗种类：普通铝合金框推拉窗（90系列）、铝材厚度1.8mm、表面做深灰色氟碳喷涂 2.玻璃种类、规格:Low-e中空钢化玻璃6+12A+6 3.综合考虑亮子、玻璃安装、打胶、五金配件、周边塞缝、油漆、防腐、防雷塞口、填缝等 4.建筑物超高增加人工、机械降效率 高度30m以内 5.其他:未尽事项详见图纸、招标文件、工程量清单计价说明、国家相关规范等 |  | m2 | 389.94
本页小计
注：为计取规费等的使用，可在表中增设其中：“定额人工费”。
表—08
分部分项工程和单价措施项目清单与计价表
工程名称：地上主体结构工程 |  |  |  | 标段： |  |  |  | 第 21 页 共 34 页
序号 | 项目编码 | 项目名称 | 项目特征描述 |  | 计量单位 | 工程量 | 金额（元）
[7 empty] | 综合单价 |  | 综合合价 | 其中
暂估价
47 | 010807002001 | 铝合金固定窗 | 1.窗种类:普通铝合金框固定窗（90系列）、铝材厚度1.8mm，表面做深灰色氟碳喷涂 2.玻璃种类、规格:Low-e中空钢化玻璃6+12A+6 3.综合考虑亮子、玻璃安装、打胶、五金配件、周边塞缝、油漆、防腐、防雷塞口、填缝等 4.建筑物超高增加人工、机械降效率 高度30m以内 5.其他:未尽事项详见图纸、招标文件、工程量清单计价说明、国家相关规范等 |  | m2 | 290.25
48 | 010807002002 | 铝合金固定窗 | 1.窗种类:普通铝合金框固定窗（70系列）、铝材厚度1.8mm，表面做深灰色氟碳喷涂 2.玻璃种类、规格:Low-e中空钢化玻璃6+12A+6 3.综合考虑亮子、玻璃安装、打胶、五金配件、周边塞缝、油漆、防腐、防雷塞口、填缝等 4.建筑物超高增加人工、机械降效率 高度30m以内 5.其他:未尽事项详见图纸、招标文件、工程量清单计价说明、国家相关规范等 |  | m2 | 40.68
本页小计
注：为计取规费等的使用，可在表中增设其中：“定额人工费”。
表—08
分部分项工程和单价措施项目清单与计价表
工程名称：地上主体结构工程 |  |  |  | 标段： |  |  |  | 第 22 页 共 34 页
序号 | 项目编码 | 项目名称 | 项目特征描述 |  | 计量单位 | 工程量 | 金额（元）
[7 empty] | 综合单价 |  | 综合合价 | 其中
暂估价
49 | 010807001002 | 铝合金平开窗 | 1.窗种类:普通铝合金框平开窗（70系列）、铝材厚度1.8mm、表面做深灰色氟碳喷涂 2.玻璃种类、规格:Low-e中空钢化玻璃6+12A+6 3.综合考虑亮子、玻璃安装、打胶、五金配件、周边塞缝、油漆、防腐、防雷塞口、填缝等 4.建筑物超高增加人工、机械降效率 高度30m以内 5.其他:未尽事项详见图纸、招标文件、工程量清单计价说明、国家相关规范等 |  | m2 | 8.86
50 | 010807002003 | 金属防火窗 | 1.窗种类:乙级防火窗 2.玻璃种类、规格:Low-e中空钢化玻璃6+12A+6 3.综合考虑亮子、玻璃安装、打胶、五金配件、周边塞缝、油漆、防腐、防雷塞口、填缝等 4.建筑物超高增加人工、机械降效率 高度30m以内 5.其他:未尽事项详见图纸、招标文件、工程量清单计价说明、国家相关规范等 |  | m2 | 221.4
51 | 010807003001 | 铝合金百叶窗 | 1.窗种类:铝合金防水百叶窗、表面做深灰色氟碳喷涂 2.综合考虑亮子、玻璃安装、打胶、五金配件、周边塞缝、油漆、防腐、防雷塞口、填缝等 4.建筑物超高增加人工、机械降效率 高度30m以内 5.其他:未尽事项详见图纸、招标文件、工程量清单计价说明、国家相关规范等 |  | m2 | 10.62
门窗工程合计
| A.9 | 屋面及防水工程
本页小计
注：为计取规费等的使用，可在表中增设其中：“定额人工费”。
表—08
分部分项工程和单价措施项目清单与计价表
工程名称：地上主体结构工程 |  |  |  | 标段： |  |  |  | 第 23 页 共 34 页
序号 | 项目编码 | 项目名称 | 项目特征描述 |  | 计量单位 | 工程量 | 金额（元）
[7 empty] | 综合单价 |  | 综合合价 | 其中
暂估价
52 | 010902001001 | 卷材防水 屋-1 | 1.防水层（2道）：1.5厚聚合物水泥防水涂料防水层(1型)，1.5厚聚合物水泥防水涂料防水层(1型)，遇墙上反高出屋面建筑完成阴角位置作R=100的圆弧处理面不少于400,遇反梁上反至梁面不少于50,(或完全包裹反梁),端部用密封膏封口。 2.满涂基层处理剂,务必使其渗透至基层的空隙中 3.计价综合考虑：涂膜遍数、平、立面等 4.计价包括：材料费用、材料运输、基层处理、刷基层处理剂、铺布、涂刷防水膜、保护层铺设等相关费用 5.建筑物超高增加人工、机械降效率 高度30m以内 6.其他:未尽事项详见图纸、招标文件、工程量清单计价说明、国家相关规范等 |  | m2 | 1107.46
53 | 010903002004 | 涂膜防水 屋-1 | 1.2.0厚非固化橡胶沥青防水涂料；防水材料遇墙上反高出屋面建筑完成阴角位置作R=100的圆弧处理面不少于400，遇反梁上反至梁面不少于50，(或完全包裹反梁)，端部用密封膏封口。 2.满涂基层处理剂,务必使其渗透至基层的空隙中 3.计价综合考虑：涂膜遍数、平、立面等 4.计价包括：材料费用、材料运输、基层处理、刷基层处理剂、铺布、涂刷防水膜、保护层铺设等相关费用 5.建筑物超高增加人工、机械降效率 高度30m以内 6.其他:未尽事项详见图纸、招标文件、工程量清单计价说明、国家相关规范等 |  | m2 | 1107.46
本页小计
注：为计取规费等的使用，可在表中增设其中：“定额人工费”。
表—08
分部分项工程和单价措施项目清单与计价表
工程名称：地上主体结构工程 |  |  |  | 标段： |  |  |  | 第 24 页 共 34 页
序号 | 项目编码 | 项目名称 | 项目特征描述 |  | 计量单位 | 工程量 | 金额（元）
[7 empty] | 综合单价 |  | 综合合价 | 其中
暂估价
54 | 011102003009 | 水泥砂浆屋面 屋1 | 1.50厚C20细石抗渗混凝土保护层，抗渗等级不低于P6，内配筋φ4@100双向(置于该层上半部，保护层厚度≥15），平面内间距≤6000设纵横分格缝，缝宽底部20，表面25，钢筋断开，缝内嵌硅酮密封膏。 2.最薄处20厚LC7.5轻集料混凝土找坡层,容重小于8KN/M,坡度详平面。 3.聚酯无纺布(300g/㎡)隔离层一层 4.钢筋混凝土屋面结构板,清扫干净,现场原浆磨平 5.建筑物超高增加人工、机械降效率 高度30m以内 6.其他:未尽事项详见图纸、招标文件、工程量清单计价说明、国家相关规范等 |  | m2 | 1107.46
55 | 010902001002 | 涂膜防水 屋-2 | 1.防水层（2道）：1.5厚聚合物水泥防水涂料防水层(1型)，1.5厚聚合物水泥防水涂料防水层(1型)，遇墙上反高出屋面建筑完成阴角位置作R=100的圆弧处理面不少于400,遇反梁上反至梁面不少于50,(或完全包裹反梁),端部用密封膏封口。 2.满涂基层处理剂,务必使其渗透至基层的空隙中 3.计价综合考虑：涂膜遍数、平、立面等 4.计价包括：材料费用、材料运输、基层处理、刷基层处理剂、铺布、涂刷防水膜、保护层铺设等相关费用 5.建筑物超高增加人工、机械降效率 高度30m以内 6.其他:未尽事项详见图纸、招标文件、工程量清单计价说明、国家相关规范等 |  | m2 | 52.26
本页小计
注：为计取规费等的使用，可在表中增设其中：“定额人工费”。
表—08
分部分项工程和单价措施项目清单与计价表
工程名称：地上主体结构工程 |  |  |  | 标段： |  |  |  | 第 25 页 共 34 页
序号 | 项目编码 | 项目名称 | 项目特征描述 |  | 计量单位 | 工程量 | 金额（元）
[7 empty] | 综合单价 |  | 综合合价 | 其中
暂估价
56 | 010903002005 | 涂膜防水 屋-2 | 1.2.0厚非固化橡胶沥青防水涂料；防水材料遇墙上反高出屋面建筑完成阴角位置作R=100的圆弧处理面不少于400，遇反梁上反至梁面不少于50，(或完全包裹反梁)，端部用密封膏封口。 2.满涂基层处理剂,务必使其渗透至基层的空隙中 3.计价综合考虑：涂膜遍数、平、立面等 4.计价包括：材料费用、材料运输、基层处理、刷基层处理剂、铺布、涂刷防水膜、保护层铺设等相关费用 5.其他:未尽事项详见图纸、招标文件、工程量清单计价说明、国家相关规范等5.建筑物超高增加人工、机械降效率 高度30m以内 6.其他:未尽事项详见图纸、招标文件、工程量清单计价说明、国家相关规范等 |  | m2 | 52.26
57 | 011101001004 | 水泥砂浆(无保温)屋面 屋2 | 1.最薄处40厚C20细石混凝土找平层兼保护层，抗渗等级不低于P6，内配钢筋d4@100双向（置于该层上半部，保护层厚度≥15），平面内间距≤6000设纵横分格缝，缝宽底部20，表面25，钢筋断开，缝内嵌硅酮密封膏。 2.聚酯无纺布(300g/㎡)隔离层一层 3.钢筋混凝土屋面结构板,清扫干净,现场原浆磨平 5.建筑物超高增加人工、机械降效率 高度30m以内 6.其他:未尽事项详见图纸、招标文件、工程量清单计价说明、国家相关规范等 |  | m2 | 52.26
本页小计
注：为计取规费等的使用，可在表中增设其中：“定额人工费”。
表—08
分部分项工程和单价措施项目清单与计价表
工程名称：地上主体结构工程 |  |  |  | 标段： |  |  |  | 第 26 页 共 34 页
序号 | 项目编码 | 项目名称 | 项目特征描述 |  | 计量单位 | 工程量 | 金额（元）
[7 empty] | 综合单价 |  | 综合合价 | 其中
暂估价
58 | 010903002006 | 涂膜防水 屋-4 | 1.2.0厚聚合物水泥防水涂料(1型)(+50g无纺布)雨棚、飘板防水层余外墙防水层应连续，转角位置应设置加强层) 2.3.计价综合考虑：涂膜遍数、平、立面等 4.计价包括：材料费用、材料运输、基层处理、刷基层处理剂、铺布、涂刷防水膜、保护层铺设等相关费用 5.建筑物超高增加人工、机械降效率 高度30m以内 6.其他:未尽事项详见图纸、招标文件、工程量清单计价说明、国家相关规范等 |  | m2 | 518.28
59 | 011101001005 | 水泥砂浆屋面 屋4 | 1.最薄处15厚WS M20预拌砂浆(加5%防水粉)找坡层向排水口找坡,坡度5%(根部批R>50的圆角)室外涂料面层(颜色详立面设计图纸) 2.钢筋混凝土屋面结构板,表面清扫干净,用WS M20 预拌砂浆补平孔洞,若顶板发现裂缝或空鼓需先做处理。 3.建筑物超高增加人工、机械降效率 高度30m以内 4.其他:未尽事项详见图纸、招标文件、工程量清单计价说明、国家相关规范等 |  | m2 | 518.28
60 | 010903002007 | 墙面涂膜防水（内墙-3） | 1.1.5mm厚聚合物水泥防水涂料II型 2.计价综合考虑：涂膜遍数、平、立面等 3.计价包括：材料费用、材料运输、基层处理、刷基层处理剂、铺布、涂刷防水膜、保护层铺设等相关费用 4.建筑物超高增加人工、机械降效率 高度30m以内 5.其他:未尽事项详见图纸、招标文件、工程量清单计价说明、国家相关规范等 |  | m2 | 378.71
本页小计
注：为计取规费等的使用，可在表中增设其中：“定额人工费”。
表—08
分部分项工程和单价措施项目清单与计价表
工程名称：地上主体结构工程 |  |  |  | 标段： |  |  |  | 第 27 页 共 34 页
序号 | 项目编码 | 项目名称 | 项目特征描述 |  | 计量单位 | 工程量 | 金额（元）
[7 empty] | 综合单价 |  | 综合合价 | 其中
暂估价
61 | 010903002008 | 内墙-X2、X3（有防水要求的装配式墙面） | 1.墙面满刷1.5mm厚聚合物改性水泥基防水涂料II型 2.计价综合考虑：涂膜遍数、平、立面等 3.计价包括：材料费用、材料运输、基层处理、刷基层处理剂、铺布、涂刷防水膜、保护层铺设等相关费用 4.建筑物超高增加人工、机械降效率 高度30m以内 5.其他:未尽事项详见图纸、招标文件、工程量清单计价说明、国家相关规范等 |  | m2 | 921.44
62 | 010904002009 | 楼(地)面涂膜防水（楼(地)-1b、楼(地)-3a） | 1.防水层（2道）：1.5厚聚合物水泥防水涂料防水层(1型)，1.5厚聚合物水泥防水涂料防水层(1型)，遇墙上反。 2.计价综合考虑：涂膜遍数、平、立面等 3.计价包括：材料费用、材料运输、基层处理、刷基层处理剂、铺布、涂刷防水膜、保护层铺设等相关费用 4.建筑物超高增加人工、机械降效率 高度30m以内 5.其他:未尽事项详见图纸、招标文件、工程量清单计价说明、国家相关规范等 |  | m2 | 2333.36
63 | 010904002010 | 楼(地)面涂膜防水（楼(地)-3b） | 1.2厚聚合物水泥防水涂料防水层,分两遍成活,遇墙上反 2.计价综合考虑：涂膜遍数、平、立面等 3.计价包括：材料费用、材料运输、基层处理、刷基层处理剂、铺布、涂刷防水膜、保护层铺设等相关费用 4.建筑物超高增加人工、机械降效率 高度30m以内 5.其他:未尽事项详见图纸、招标文件、工程量清单计价说明、国家相关规范等 |  | m2 | 185.71
本页小计
注：为计取规费等的使用，可在表中增设其中：“定额人工费”。
表—08
分部分项工程和单价措施项目清单与计价表
工程名称：地上主体结构工程 |  |  |  | 标段： |  |  |  | 第 28 页 共 34 页
序号 | 项目编码 | 项目名称 | 项目特征描述 |  | 计量单位 | 工程量 | 金额（元）
[7 empty] | 综合单价 |  | 综合合价 | 其中
暂估价
64 | 010904002011 | 楼(地)面涂膜防水（楼(地)-3b） | 1.材料:1.5厚聚氨酯防水涂料(内衬耐碱玻纤网格布)四周上翻,遇墙上反 2.计价综合考虑：涂膜遍数、平、立面等 3.计价包括：材料费用、材料运输、基层处理、刷基层处理剂、铺布、涂刷防水膜、保护层铺设等相关费用 4.建筑物超高增加人工、机械降效率 高度30m以内 5.其他:未尽事项详见图纸、招标文件、工程量清单计价说明、国家相关规范等 |  | m2 | 185.71
65 | 010904002012 | 天棚防水（顶2、顶4） | 1.材料:1.5厚聚合物水泥防水涂料防水层(1型) 2.计价综合考虑：涂膜遍数、平、立面等 3.计价包括：材料费用、材料运输、基层处理、刷基层处理剂、铺布、涂刷防水膜、保护层铺设等相关费用 4.建筑物超高增加人工、机械降效率 高度30m以内 5.其他:未尽事项详见图纸、招标文件、工程量清单计价说明、国家相关规范等 |  | m2 | 2018.99
屋面及防水工程合计
| A.10 | 保温、隔热、防腐工程
本页小计
注：为计取规费等的使用，可在表中增设其中：“定额人工费”。
表—08
分部分项工程和单价措施项目清单与计价表
工程名称：地上主体结构工程 |  |  |  | 标段： |  |  |  | 第 29 页 共 34 页
序号 | 项目编码 | 项目名称 | 项目特征描述 |  | 计量单位 | 工程量 | 金额（元）
[7 empty] | 综合单价 |  | 综合合价 | 其中
暂估价
66 | 011001001001 | 保温隔热屋面 屋1 | 1.材料:挤塑聚苯板100厚(B1级难燃,密度>30kg/m³,抗压强度>250KPa),拼缝处贴胶带,可根据具体项目的施工条件采取屋面排气措施 2.计价综合考虑：保温隔热部位、方式、做法、保温隔热材料规格和性能、粘结材料种类和做法、防护材料种类和做法等 3.计价包括：材料费用、材料运输、基层清理、刷界面剂、安装龙骨、填贴保温材料、保温板安装、铺设增强格网、抹抗裂、嵌缝、铺刷（喷）防护材料、砂浆制作、运输、抹平压实等相关费用 4.建筑物超高增加人工、机械降效率 高度30m以内 5.其他:未尽事项详见图纸、招标文件、工程量清单计价说明、国家相关规范等 |  | m2 | 1107.46
67 | 011001003002 | 保温隔热墙面 N7 | 1.保温隔热部位:办公室、教室、功能课室外墙热桥圈梁、结构梁钢筋混凝土窗台内侧 2.3厚专用抗裂砂浆 3.保温隔热方式:10厚玻化微珠保温砂浆 4.界面剂一道 5.建筑物超高增加人工、机械降效率 高度30m以内 6.其他:未尽事项详见图纸、招标文件、工程量清单计价说明、国家相关规范等 |  | m2 | 477.86
保温、隔热、防腐工程合计
分部分项合计
措施项目
本页小计
注：为计取规费等的使用，可在表中增设其中：“定额人工费”。
表—08
分部分项工程和单价措施项目清单与计价表
工程名称：地上主体结构工程 |  |  |  | 标段： |  |  |  | 第 30 页 共 34 页
序号 | 项目编码 | 项目名称 | 项目特征描述 |  | 计量单位 | 工程量 | 金额（元）
[7 empty] | 综合单价 |  | 综合合价 | 其中
暂估价
68 | 粤011701008002 | 综合钢脚手架 | 1.搭设高度:30.5以内 2.综合考虑脚手架使用费 3.其他:具体做法及要求详见设计图纸及规范要求 4.完成本清单项目所需的一切相关工作 |  | m2 | 4860.24
69 | 粤011701010002 | 满堂脚手架 | 1.搭设高度:综合考虑 2.其他:具体做法及要求详见设计图纸及规范要求 3.完成本清单项目所需的一切相关工作 |  | m2 | 5739.98
70 | 粤011701011002 | 里脚手架 | 1.搭设高度:综合考虑 2.其他:具体做法及要求详见设计图纸及规范要求 3.完成本清单项目所需的一切相关工作 |  | m2 | 2869.99
71 | 粤011701015001 | 电梯井脚手架 | 1.搭设高度:综合考虑 2.其他:具体做法及要求详见设计图纸及规范要求 3.完成本清单项目所需的一切相关工作 |  | 座 | 1
72 | 粤011701013001 | 靠脚手架安全板 | 1.靠脚手架安全挡板(钢管) 高度(m以内) 31.5 2.其他:具体做法及要求详见设计图纸及规范要求 3.完成本清单项目所需的一切相关工作 |  | m2 | 2510.52
73 | 011702001003 | 设备基础模板 | 1.基础类型:综合考虑设备基础等 2.基础类型:综合考虑 3.综合考虑各种钢模板、木模板、支架、拆、运输费用及模板、支架的摊销（或租赁）及因防火需要为模板支架淋水的费用 4.其他:具体做法及要求详见设计图纸及规范要求 |  | m2 | 3.24
本页小计
注：为计取规费等的使用，可在表中增设其中：“定额人工费”。
表—08
分部分项工程和单价措施项目清单与计价表
工程名称：地上主体结构工程 |  |  |  | 标段： |  |  |  | 第 31 页 共 34 页
序号 | 项目编码 | 项目名称 | 项目特征描述 |  | 计量单位 | 工程量 | 金额（元）
[7 empty] | 综合单价 |  | 综合合价 | 其中
暂估价
74 | 011702002005 | 矩形柱 | 1.周长:1.8外 2.支模高度:3.8m 3.综合考虑各种钢模板、木模板、支架、拆、运输费用及模板、支架的摊销（或租赁）及因防火需要为模板支架淋水的费用 4.其他:具体做法及要求详见设计图纸及规范要求 |  | m2 | 1830.85
75 | 011702002006 | 矩形柱 | 1.周长:1.8内 2.支模高度:3.8m 3.综合考虑各种钢模板、木模板、支架、拆、运输费用及模板、支架的摊销（或租赁）及因防火需要为模板支架淋水的费用 4.其他:具体做法及要求详见设计图纸及规范要求 |  | m2 | 33.92
76 | 011702003002 | 构造柱模板 | 1.周长:1.2m内 2.支模高度:3.8m 3.综合考虑各种钢模板、木模板、支架、拆、运输费用及模板、支架的摊销（或租赁）及因防火需要为模板支架淋水的费用 4.其他:具体做法及要求详见设计图纸及规范要求 |  | m2 | 1825.54
77 | 011702008002 | 圈梁、过梁模板 | 1.支撑高度:综合考虑 2.梁宽:综合考虑 3.综合考虑各种钢模板、木模板、支架、拆、运输费用及模板、支架的摊销（或租赁）及因防火需要为模板支架淋水的费用 4.其他:具体做法及要求详见设计图纸及规范要求 |  | m2 | 150.42
本页小计
注：为计取规费等的使用，可在表中增设其中：“定额人工费”。
表—08
分部分项工程和单价措施项目清单与计价表
工程名称：地上主体结构工程 |  |  |  | 标段： |  |  |  | 第 32 页 共 34 页
序号 | 项目编码 | 项目名称 | 项目特征描述 |  | 计量单位 | 工程量 | 金额（元）
[7 empty] | 综合单价 |  | 综合合价 | 其中
暂估价
78 | 011702015001 | 板模板 | 1.模板类型:板模板 2.支模高度:3.8 3.截面尺寸综合考虑 4.综合考虑各种钢模板、木模板、支架、拆、运输费用及模板、支架的摊销（或租赁）及因防火需要为模板支架淋水的费用 5.其他:具体做法及要求详见设计图纸及规范要求 |  | m2 | 316.2
79 | 011702015002 | 梁模板 | 1.模板类型:梁模板 2.支模高度:3.8m 3.截面尺寸：25cm以内 4.综合考虑各种钢模板、木模板、支架、拆、运输费用及模板、支架的摊销（或租赁）及因防火需要为模板支架淋水的费用 5.其他:具体做法及要求详见设计图纸及规范要求 |  | m2 | 2243.58
80 | 011702015003 | 梁模板 | 1.模板类型:梁模板 2.支模高度:3.8 3.截面尺寸:25cm以外 4.综合考虑各种钢模板、木模板、支架、拆、运输费用及模板、支架的摊销（或租赁）及因防火需要为模板支架淋水的费用 5.其他:具体做法及要求详见设计图纸及规范要求 |  | m2 | 3157.59
81 | 011702021001 | 栏板、反坎模板 | 1.构件类型:综合考虑 2.支模高度:综合考虑 3.综合考虑各种钢模板、木模板、支架、拆、运输费用及模板、支架的摊销（或租赁）及因防火需要为模板支架淋水的费用 4.其他:具体做法及要求详见设计图纸及规范要求 |  | m2 | 582.25
本页小计
注：为计取规费等的使用，可在表中增设其中：“定额人工费”。
表—08
分部分项工程和单价措施项目清单与计价表
工程名称：地上主体结构工程 |  |  |  | 标段： |  |  |  | 第 33 页 共 34 页
序号 | 项目编码 | 项目名称 | 项目特征描述 |  | 计量单位 | 工程量 | 金额（元）
[7 empty] | 综合单价 |  | 综合合价 | 其中
暂估价
82 | 011702023001 | 雨篷、悬挑板、阳台板模板 | 1.构件类型:雨篷、悬挑板、阳台板模板 2.支模高度:综合考虑 3.综合考虑各种钢模板、木模板、支架、拆、运输费用及模板、支架的摊销（或租赁）及因防火需要为模板支架淋水的费用 4.其他:具体做法及要求详见设计图纸及规范要求 |  | m2 | 886.35
83 | 011702024001 | 楼梯模板 | 1.类型:综合考虑 2.支模高度:综合考虑 3.综合考虑各种钢模板、木模板、支架、拆、运输费用及模板、支架的摊销（或租赁）及因防火需要为模板支架淋水的费用 4.其他:具体做法及要求详见设计图纸及规范要求 |  | m2 | 500.28
84 | 011702028001 | 压顶、扶手模板 | 1.类型:综合考虑 2.支模高度:综合考虑 3.其他:具体做法及要求详见设计图纸及规范要求 |  | m2 | 71.9
85 | 011703001002 | 垂直运输 | 1.建筑物建筑类型及结构形式:建筑物20m以上的垂直运输 30m以内 2.指建（构）筑物施工中为了将施工物料、机具、人工等自地面运送至所需高度或自其它高度运送至地面而发生的费用，该费用综合考虑运输方式、运输途径、运输路线等，包括塔吊及其基础、塔吊与墙体等建（构）筑物间的拉结连接、吊机行走线路、卷扬机、外用电梯及配合机械费用和其它运输装置等 3.其他:具体做法及要求详见设计图纸及规范要求 |  | m2 | 5964.64
本页小计
注：为计取规费等的使用，可在表中增设其中：“定额人工费”。
表—08
分部分项工程和单价措施项目清单与计价表
工程名称：地上主体结构工程 |  |  |  | 标段： |  |  |  | 第 34 页 共 34 页
序号 | 项目编码 | 项目名称 | 项目特征描述 |  | 计量单位 | 工程量 | 金额（元）
[7 empty] | 综合单价 |  | 综合合价 | 其中
暂估价
86 | 011705001002 | 施工电梯设备安拆 | 1.综合考虑:机械的种类、规格、型号等 2.包括:施工电梯安拆费、机械固定基础及其他辅助的人工材料等一切费用 3.其他:未尽事项详见图纸、招标文件、工程量清单计价说明、国家相关规范等 |  | 台次 | 1
87 | 011705001003 | 塔式起重机设备安拆 | 1.综合考虑:机械的种类、规格、型号、机械配重等 2.包括:塔吊安拆费用、机械固定基础及其他辅助的人工材料等一切费用 3.其他:未尽事项详见图纸、招标文件、工程量清单计价说明、国家相关规范等 |  | 台次 | 1
单价措施合计
本页小计
合 计
注：为计取规费等的使用，可在表中增设其中：“定额人工费”。
表—08

## 表-09 综合单价分析表
综合单价分析表
工程名称： | [6 empty] | 标段： |  |  |  | 第 页 共 页
项目编码 |  |  |  | 项目名称 |  |  |  |  | 计量单位 |  |  | 工程量
清单综合单价组成明细
定额编号 | 定额项目名称 | 定额 单位 | 数量 | 单价 |  |  |  |  | 合价
|  |  |  | 人工费 | 材料费 | 机具费 |  | 管理费 和利润 | 人工费 | 材料费 |  | 机具费 | 管理费 和利润
人工单价 |  | 小计
元/工日 |  | 未计价材料费
清单项目综合单价
材 料 费 明 细 | 主要材料名称、规格、型号 |  |  |  |  | 单位 |  | 数量 | 单价（元） | 合价（元） |  | 暂估单价 （元） | 暂估合价 （元）
| 其他材料费 | [7 empty] | - |  |  | -
| 材料费小计 | [7 empty] | - |  |  | -
注：1.如不使用省级或行业建设主管部门发布的计价依据，可不填定额编码、名称等； 2.招标文件提供了暂估单价的材料，按暂估的单价填入表内“暂估单价”栏及“暂估合价”栏。
表-09

## 表-11 总价措施项目清单与计价表
总价措施项目清单与计价表
工程名称：地上主体结构工程 |  |  |  |  | 标段： |  |  | 第 1 页 共 1 页
序号 | 项目编码 | 项目名称 | 计算基础 | 费率 (%) |  | 金额 (元) | 调整费率 (%) |  | 调整后金额 (元) | 备注
1 | LSSGCSF00017 | 绿色施工安全防护措施费 | 分部分项人工费+分部分项机具费 | 19 | [5 empty] | 以分部分项的人工费与施工机具费之和为计算基础，费率19%
2 | 011707002006 | 夜间施工增加费 |  | 20 | [5 empty] | 以夜间施工项目人工费的20%计算
3 | GGCSF0000006 | 赶工措施费 | 分部分项人工费+分部分项机具费 | 0 | [5 empty] | 赶工措施费=（1-δ）*分部分项的（人工费+施工机具费）*0.3 （0.8≤δ＜1 式中：δ=合同工期/定额工期）
4 | QTFY00000017 | 其他费用 | [7 empty] | 按经批准的专项施工组织方案计算
合 计
编制人（造价人员）： |  |  |  |  | 复核人（造价工程师）：
表-11

## 表-12 其他项目清单与计价汇总表
其他项目清单与计价汇总表
工程名称：地上主体结构工程 |  |  | 标段： |  | 第 1 页 共 1 页
序号 | 项目名称 | 金额（元） |  | 结算金额（元） |  | 备注
1 | 暂列金额 | 540314.00 |  |  |  | 明细详见表-12-1
2 | 暂估价 | 0.00
2.1 | 材料暂估价 | — |  |  |  | 明细详见表-12-2
2.2 | 专业工程暂估价 | 0.00 |  |  |  | 明细详见表-12-3
3 | 计日工 |  |  |  |  | 明细详见表-12-4
4 | 总承包服务费 |  |  |  |  | 明细详见表-12-5
5 | 预算包干费
6 | 工程优质费
7 | 概算幅度差
8 | 现场签证费用
9 | 索赔费用
10 | 其他费用
合 计 | [5 empty] | —
注：材料（工程设备）暂估单价进入清单项目综合单价，此处不汇总。
表—12

## 表-12-1 暂列金额表
暂列金额明细表
工程名称：地上主体结构工程 |  |  | 标段： |  | 第 1 页 共 1 页
序号 | 名称 | 计量单位 |  | 暂定金额（元） |  | 备注
1 | 暂列金额 |  |  | 540314
合 计 |  |  |  | 540314.00 |  | —
注：此表由招标人填写，如不能详列，也可只列暂列金额总额，投标人应将上述暂列金额计入投标总价中。
表—12—1

## 表-12-3 专业工程暂估价及结算价表
专业工程暂估价及结算价表
工程名称：地上主体结构工程 |  |  |  | 标段： |  | 第 1 页 共 1 页
序号 | 工程名称 | 工程内容 | 暂估金额 （元） |  | 结算金额 (元) |  | 差额 ±(元) | 备注
合 计 |  |  | 0.00 |  |  |  |  | —
注：此表由招标人填写，投标人应将上述专业工程暂估价计入投标总价中。
表—12—3

## 表-13 规费、税金项目清单与计价表
规费、税金项目清单与计价表
工程名称：地上主体结构工程 |  |  | 标段： |  | 第 1 页 共 1 页
序号 | 项目名称 | 计算基础 | 计算基数 | 计算费率 (%) |  | 金额(元)
1 | 增值税销项税额 | 分部分项合计+措施合计+其他项目 |  | 9
合 计
编制人（造价人员）： |  |  | 复核人（造价工程师）：
表—13

## 5.1-1单位工程人材机汇总表
单位工程人材机汇总表
工程名称：地上主体结构工程 | [5 empty] | 第 1 页 共 6 页
序号 | 编码 | 名称及规格 | 单位 | 数量 | 单价 （元） |  | 合价 （元）
单位工程人材机汇总表
工程名称：地上主体结构工程 | [5 empty] | 第 2 页 共 6 页
序号 | 编码 | 名称及规格 | 单位 | 数量 | 单价 （元） |  | 合价 （元）
单位工程人材机汇总表
工程名称：地上主体结构工程 | [5 empty] | 第 3 页 共 6 页
序号 | 编码 | 名称及规格 | 单位 | 数量 | 单价 （元） |  | 合价 （元）
单位工程人材机汇总表
工程名称：地上主体结构工程 | [5 empty] | 第 4 页 共 6 页
序号 | 编码 | 名称及规格 | 单位 | 数量 | 单价 （元） |  | 合价 （元）
单位工程人材机汇总表
工程名称：地上主体结构工程 | [5 empty] | 第 5 页 共 6 页
序号 | 编码 | 名称及规格 | 单位 | 数量 | 单价 （元） |  | 合价 （元）
单位工程人材机汇总表
工程名称：地上主体结构工程 | [5 empty] | 第 6 页 共 6 页
序号 | 编码 | 名称及规格 | 单位 | 数量 | 单价 （元） |  | 合价 （元）
| 合计 | 合计