## 表-04 单位工程招标控制价汇总表
单位工程招标控制价汇总表
工程名称：地上智能化工程 |  | 标段： |  | 第 1 页 共 1 页
序号 | 汇总内容 |  | 金额:(元) |  | 其中：暂估价(元)
1 | 分部分项合计
1.1 | 计算机网络系统
1.2 | 综合布线系统
1.3 | 机房工程
1.4 | UPS配电系统
1.5 | 建筑能效监控系统
1.6 | 视频安防监控系统
1.7 | 电梯读卡控制系统
1.8 | 无障碍呼叫系统
1.9 | 电梯五方对讲系统
2 | 措施合计
2.1 | 绿色施工安全防护措施费
2.2 | 其他措施费
3 | 其他项目
3.1 | 暂列金额
3.2 | 暂估价
3.3 | 计日工
3.4 | 总承包服务费
3.5 | 预算包干费
3.6 | 工程优质费
3.7 | 概算幅度差
3.8 | 索赔费用
3.9 | 现场签证费用
3.10 | 其他费用
4 | 税前工程造价
5 | 增值税销项税额
6 | 总造价
7 | 人工费
招标控制价合计=1+2+3+5
注：本表适用于单位工程招标控制价或投标报价的汇总，如无单位工程划分，单项工程也使用本表汇总
表—04

## 表-08 分部分项工程和单价措施项目清单与计价表
分部分项工程和单价措施项目清单与计价表
工程名称：地上智能化工程 |  |  |  | 标段： |  |  |  | 第 1 页 共 15 页
序号 | 项目编码 | 项目名称 | 项目特征描述 |  | 计量单位 | 工程量 | 金额（元）
[7 empty] | 综合单价 |  | 综合合价 | 其中
暂估价
计算机网络系统
计算机网络系统
1 | 030502012004 | AP无线接入点 | 1.名称:AP无线接入点 2.规格、型号:详图纸 3.包含本体及配件安装、接线、调试等相关费用 4.其他:未尽事项详见图纸、招标文件、工程量清单计价说明、国家相关规范等 |  | 个 | 79
计算机网络系统合计
校园网
2 | 030501012001 | 汇聚交换机 | 1.名称:汇聚交换机 2.参数：详图纸 3.包含本体及配件安装、接线、调试等相关费用 4.其他:未尽事项详见图纸、招标文件、工程量清单计价说明、国家相关规范等 |  | 台 | 1
3 | 030501012002 | 24口交换机 | 1.名称:24口网络交换机（2个万兆光模块及24个千兆电口） 2.参数：详图纸 3.包含本体及配件安装、接线、调试等相关费用 4.其他:未尽事项详见图纸、招标文件、工程量清单计价说明、国家相关规范等 |  | 台 | 19
4 | 030501012003 | 24口POE交换机 | 1.名称:24口网络交换机（2个万兆光模块及24个千兆电口带POE） 2.参数：详图纸 3.包含本体及配件安装、接线、调试等相关费用 4.其他:未尽事项详见图纸、招标文件、工程量清单计价说明、国家相关规范等 |  | 台 | 6
本页小计
注：为计取规费等的使用，可在表中增设其中：“定额人工费”。
表—08
分部分项工程和单价措施项目清单与计价表
工程名称：地上智能化工程 |  |  |  | 标段： |  |  |  | 第 2 页 共 15 页
序号 | 项目编码 | 项目名称 | 项目特征描述 |  | 计量单位 | 工程量 | 金额（元）
[7 empty] | 综合单价 |  | 综合合价 | 其中
暂估价
5 | 030501012004 | 24口电话交换机 | 1.名称:24口网络电话交换机（2个千兆光模块及24个百兆电口带POE） 2.参数：详图纸 3.包含本体及配件安装、接线、调试等相关费用 4.其他:未尽事项详见图纸、招标文件、工程量清单计价说明、国家相关规范等 |  | 台 | 6
6 | 030502010001 | 96芯光纤配线架 | 1.名称:楼层配线架 2.规格:96芯,楼层端光纤上架 3.参数：详图纸 4.包含本体及配件安装、接线、调试等相关费用 5.其他:未尽事项详见图纸、招标文件、工程量清单计价说明、国家相关规范等 |  | 个 | 1
7 | 030502010002 | 48芯光纤配线架 | 1.名称:楼层配线架 2.规格:48芯,楼层端光纤上架 3.参数：详图纸 4.包含本体及配件安装、接线、调试等相关费用 5.其他:未尽事项详见图纸、招标文件、工程量清单计价说明、国家相关规范等 |  | 个 | 4
8 | 030502010003 | 24口RJ45配线架 | 1.名称:24口RJ45配线架 2.参数：详图纸 3.包含本体及配件安装、接线、调试等相关费用 4.其他:未尽事项详见图纸、招标文件、工程量清单计价说明、国家相关规范等 |  | 个 | 31
校园网合计
智能网
本页小计
注：为计取规费等的使用，可在表中增设其中：“定额人工费”。
表—08
分部分项工程和单价措施项目清单与计价表
工程名称：地上智能化工程 |  |  |  | 标段： |  |  |  | 第 3 页 共 15 页
序号 | 项目编码 | 项目名称 | 项目特征描述 |  | 计量单位 | 工程量 | 金额（元）
[7 empty] | 综合单价 |  | 综合合价 | 其中
暂估价
9 | 030501012005 | 24口交换机 | 1.名称:24口网络交换机（千兆） 2.参数：详图纸 3.包含本体及配件安装、接线、调试等相关费用 4.其他:未尽事项详见图纸、招标文件、工程量清单计价说明、国家相关规范等 |  | 台 | 1
10 | 030501012006 | 24口POE交换机 | 1.名称:24口网络交换机（千兆带POE） 2.参数：详图纸 3.包含本体及配件安装、接线、调试等相关费用 4.其他:未尽事项详见图纸、招标文件、工程量清单计价说明、国家相关规范等 |  | 台 | 10
11 | 030502010004 | 96芯光纤配线架 | 1.名称:楼层配线架 2.规格:96芯,楼层端光纤上架 3.参数：详图纸 4.包含本体及配件安装、接线、调试等相关费用 5.其他:未尽事项详见图纸、招标文件、工程量清单计价说明、国家相关规范等 |  | 个 | 1
12 | 030502010005 | 24口RJ45配线架 | 1.名称:24口RJ45配线架 2.参数：详图纸 3.包含本体及配件安装、接线、调试等相关费用 4.其他:未尽事项详见图纸、招标文件、工程量清单计价说明、国家相关规范等 |  | 个 | 11
智能网合计
计算机网络系统合计
综合布线系统
本页小计
注：为计取规费等的使用，可在表中增设其中：“定额人工费”。
表—08
分部分项工程和单价措施项目清单与计价表
工程名称：地上智能化工程 |  |  |  | 标段： |  |  |  | 第 4 页 共 15 页
序号 | 项目编码 | 项目名称 | 项目特征描述 |  | 计量单位 | 工程量 | 金额（元）
[7 empty] | 综合单价 |  | 综合合价 | 其中
暂估价
13 | 030502001004 | 机柜、机架 | 1.名称:42U,含PDU防雷插座 2.参数：详图纸 3.包含本体及配件安装、接线、调试等相关费用 4.其他:未尽事项详见图纸、招标文件、工程量清单计价说明、国家相关规范等 |  | 台 | 5
14 | 030502018001 | LC双工耦合器 | 1.名称:LC双工耦合器 2.安装方式:光纤配线架内安装 3.其他:未尽事项详见图纸、招标文件、工程量清单计价说明、国家相关规范等 |  | 个 | 96
15 | 030502016001 | LC单模尾纤 | 1.名称:LC单模尾纤 2.规格:1m,陶瓷插芯，插销式锁紧，活动连接；适用于LC型适配器； 3.其他:未尽事项详见图纸、招标文件、工程量清单计价说明、国家相关规范等 |  | 根 | 192
16 | 030502016002 | LC单模双工跳线 | 1.名称:LC单模双工跳线 2.规格:2m,陶瓷插芯，插销式锁紧，活动连接；适用于LC型适配器； 3.其他:未尽事项详见图纸、招标文件、工程量清单计价说明、国家相关规范等 |  | 根 | 96
17 | 030502017001 | 理线器 | 1.名称:理线器 2.参数：详图纸 3.包含本体及配件安装、接线、调试等相关费用 4.其他:未尽事项详见图纸、招标文件、工程量清单计价说明、国家相关规范等 |  | 个 | 32
18 | 030502009001 | 六类非屏蔽跳线 | 1.名称:六类非屏蔽跳线 2.参数：详图纸 3.包含本体及配件安装、接线、调试等相关费用 4.其他:未尽事项详见图纸、招标文件、工程量清单计价说明、国家相关规范等 |  | 条 | 1038
本页小计
注：为计取规费等的使用，可在表中增设其中：“定额人工费”。
表—08
分部分项工程和单价措施项目清单与计价表
工程名称：地上智能化工程 |  |  |  | 标段： |  |  |  | 第 5 页 共 15 页
序号 | 项目编码 | 项目名称 | 项目特征描述 |  | 计量单位 | 工程量 | 金额（元）
[7 empty] | 综合单价 |  | 综合合价 | 其中
暂估价
19 | 030502012005 | TD数据信息点 | 1.名称:数据信息点 2.规格、型号:详图纸 3.包含本体及配件安装、接线、调试等相关费用 4.其他:未尽事项详见图纸、招标文件、工程量清单计价说明、国家相关规范等 |  | 个 | 308
20 | 030502012006 | TP语音信息点 | 名称:TP语音信息点 2.规格、型号:详图纸 3.包含本体及配件安装、接线、调试等相关费用 4.其他:未尽事项详见图纸、招标文件、工程量清单计价说明、国家相关规范等 |  | 个 | 98
21 | 030502012007 | 2TD双口数据信息点 | 1.名称:2TD双口数据信息点 2.规格、型号:详图纸 3.包含本体及配件安装、接线、调试等相关费用 4.其他:未尽事项详见图纸、招标文件、工程量清单计价说明、国家相关规范等 |  | 个 | 35
22 | 030502012008 | TZ数据信息点 | 1.名称:TZ数据信息点 2.规格、型号:详图纸 3.包含本体及配件安装、接线、调试等相关费用 4.其他:未尽事项详见图纸、招标文件、工程量清单计价说明、国家相关规范等 |  | 个 | 2
23 | 030411006005 | 接线盒 | 1.名称:接线盒 2.材质:镀锌铁皮 3.规格:86型 4.其他:未尽事项详见图纸、招标文件、工程量清单计价说明、国家相关规范等 |  | 个 | 443
24 | 030411002013 | 综合线槽 | 1.名称:综合线槽 2.材质:金属线槽 3.规格:MR200X100X1.2 4.其他:未尽事项详见图纸、招标文件、工程量清单计价说明、国家相关规范等 |  | m | 460.46
本页小计
注：为计取规费等的使用，可在表中增设其中：“定额人工费”。
表—08
分部分项工程和单价措施项目清单与计价表
工程名称：地上智能化工程 |  |  |  | 标段： |  |  |  | 第 6 页 共 15 页
序号 | 项目编码 | 项目名称 | 项目特征描述 |  | 计量单位 | 工程量 | 金额（元）
[7 empty] | 综合单价 |  | 综合合价 | 其中
暂估价
25 | 030411002014 | 综合线槽 | 1.名称:综合线槽 2.材质:金属线槽 3.规格:MR300X100X1.2 4.其他:未尽事项详见图纸、招标文件、工程量清单计价说明、国家相关规范等 |  | m | 75.11
26 | 030413001005 | 支架 | 1.名称:支架 2.材质及类型:综合考虑 3.其他:详见设计图纸 4.安装前集中除锈、刷油 5.其他:未尽事项详见图纸、招标文件、工程量清单计价说明、国家相关规范等 |  | kg | 37.56
27 | 030502005004 | 双绞线缆 | 1.名称:双绞线缆 2.型号:六类UTP 3.配线形式：综合考虑 4.详见图纸，满足规范及设计要求 5.其他:未尽事项详见图纸、招标文件、工程量清单计价说明、国家相关规范等 |  | m | 20284.2
28 | 030411001043 | 配管 | 1.名称:镀锌电线管 2.材质:MT20 3.其他:未尽事项详见图纸、招标文件、工程量清单计价说明、国家相关规范等 |  | m | 1630.43
29 | 030411001044 | 配管 | 1.名称:镀锌电线管 2.材质:MT25 3.其他:未尽事项详见图纸、招标文件、工程量清单计价说明、国家相关规范等 |  | m | 959.83
30 | 030413002007 | 凿(压)槽及修补 | 1.名称:凿(压)槽及修补 2.规格:宽70×深70mm以内 3.类型:综合考虑 4.其他:未尽事项详见图纸、招标文件、工程量清单计价说明、国家相关规范等 |  | m | 618.2
31 | 030502019002 | 双绞线缆测试 | 1.名称:双绞线缆测试 2.其他:未尽事项详见图纸、招标文件、工程量清单计价说明、国家相关规范等 |  | 链路 | 478
本页小计
注：为计取规费等的使用，可在表中增设其中：“定额人工费”。
表—08
分部分项工程和单价措施项目清单与计价表
工程名称：地上智能化工程 |  |  |  | 标段： |  |  |  | 第 7 页 共 15 页
序号 | 项目编码 | 项目名称 | 项目特征描述 |  | 计量单位 | 工程量 | 金额（元）
[7 empty] | 综合单价 |  | 综合合价 | 其中
暂估价
综合布线系统合计
机房工程
机房工程合计
UPS配电系统
32 | 030405001001 | 12V 200AH蓄电池 | 1.名称:12V 200AH蓄电池 2.参数：详图纸 3.包含本体及配件安装、接线、调试等相关费用 4.其他:未尽事项详见图纸、招标文件、工程量清单计价说明、国家相关规范等 |  | 个 | 32
33 | 030502001005 | 电池柜 | 1.名称:电池柜 2.参数：详图纸 3.包含本体及配件安装、接线、调试、承重支架等相关费用 4.其他:未尽事项详见图纸、招标文件、工程量清单计价说明、国家相关规范等 |  | 台 | 1
34 | 030414007001 | UPS主机 | 1.名称:UPS主机 2.参数：10KVA(≥60MIN) 3.包含本体及配件安装、接线、调试等相关费用 4.其他:未尽事项详见图纸、招标文件、工程量清单计价说明、国家相关规范等 |  | 系统 | 1
35 | 030404017050 | UPS配电箱 | 1.名称:UPS配电箱 2.参数：详图纸 3.包含本体及配件安装、接线、调试等相关费用 4.其他:未尽事项详见图纸、招标文件、工程量清单计价说明、国家相关规范等 |  | 台 | 1
36 | 030404017051 | 弱电间配电箱 | 1.名称:弱电间配电箱 2.参数：详图纸 3.包含本体及配件安装、接线、调试等相关费用 4.其他:未尽事项详见图纸、招标文件、工程量清单计价说明、国家相关规范等 |  | 台 | 4
本页小计
注：为计取规费等的使用，可在表中增设其中：“定额人工费”。
表—08
分部分项工程和单价措施项目清单与计价表
工程名称：地上智能化工程 |  |  |  | 标段： |  |  |  | 第 8 页 共 15 页
序号 | 项目编码 | 项目名称 | 项目特征描述 |  | 计量单位 | 工程量 | 金额（元）
[7 empty] | 综合单价 |  | 综合合价 | 其中
暂估价
37 | 030411004039 | 配线 | 1.名称:配线 2.型号:WDZC-BYJ-4 3.配线形式：线槽配线 4.其他:未尽事项详见图纸、招标文件、工程量清单计价说明、国家相关规范等 |  | m | 454.92
38 | 030411004040 | 配线 | 1.名称:配线 2.型号:WDZB-BYJ-2.5 3.配线形式：线槽配线 4.其他:未尽事项详见图纸、招标文件、工程量清单计价说明、国家相关规范等 |  | m | 1271.22
39 | 030408001045 | 电力电缆 | 1.名称:电力电缆 2.规格：WDZA-YJY-3*16 3.包含本体及配件安装、接线、调试等相关费用 4.完成本清单项目所需的一切相关工作 |  | m | 17.65
40 | 030408006019 | 电力电缆头 | 1.名称:电力电缆头 2.规格：16mm2 3.包含本体及配件安装、接线、调试等相关费用 4.其他:未尽事项详见图纸、招标文件、工程量清单计价说明、国家相关规范等 |  | 个 | 2
41 | 030411002015 | 电源线槽 | 1.名称:电源线槽 2.材质:金属线槽 3.规格:MR100X100X1.0 4.其他:未尽事项详见图纸、招标文件、工程量清单计价说明、国家相关规范等 |  | m | 65.66
UPS配电系统合计
建筑能效监控系统
本页小计
注：为计取规费等的使用，可在表中增设其中：“定额人工费”。
表—08
分部分项工程和单价措施项目清单与计价表
工程名称：地上智能化工程 |  |  |  | 标段： |  |  |  | 第 9 页 共 15 页
序号 | 项目编码 | 项目名称 | 项目特征描述 |  | 计量单位 | 工程量 | 金额（元）
[7 empty] | 综合单价 |  | 综合合价 | 其中
暂估价
42 | 030503003001 | 通讯管理器 | 1.名称:通讯管理器 2.规格型号：详图纸 3.包含本体安装、接线、调试等相关费用 4.其他:未尽事项详见图纸、招标文件、工程量清单计价说明、国家相关规范等 |  | 台 | 1
43 | 030411004041 | 配线WDZ(B1)-RYSP2x0.75 | 1.名称:配线 2.型号:WDZ(B1)-RYSP2x0.75 3.配线形式：管内配线 4.其他:未尽事项详见图纸、招标文件、工程量清单计价说明、国家相关规范等 |  | m | 172.71
44 | 030411004042 | 配线WDZ(B1)-RYY2*1.0 | 1.名称:配线 2.型号:WDZ(B1)-RYY2*1.0 3.配线形式：管内配线 4.其他:未尽事项详见图纸、招标文件、工程量清单计价说明、国家相关规范等 |  | m | 172.71
45 | 030411001045 | 配管MT25 | 1.名称:镀锌电线管 2.材质:MT25 3.其他:未尽事项详见图纸、招标文件、工程量清单计价说明、国家相关规范等 |  | m | 83.99
46 | 030411006006 | 接线盒 | 1.名称:接线盒 2.材质:镀锌铁皮 3.规格:86型 4.其他:未尽事项详见图纸、招标文件、工程量清单计价说明、国家相关规范等 |  | 个 | 7
47 | 030503009002 | 建筑能效监控系统调试 | 1.建筑能效监控系统调试 2.其他:未尽事项详见图纸、招标文件、工程量清单计价说明、国家相关规范等 |  | 台 | 1
建筑能效监控系统合计
视频安防监控系统
本页小计
注：为计取规费等的使用，可在表中增设其中：“定额人工费”。
表—08
分部分项工程和单价措施项目清单与计价表
工程名称：地上智能化工程 |  |  |  | 标段： |  |  |  | 第 10 页 共 15 页
序号 | 项目编码 | 项目名称 | 项目特征描述 |  | 计量单位 | 工程量 | 金额（元）
[7 empty] | 综合单价 |  | 综合合价 | 其中
暂估价
48 | 030501004001 | 存储设备(共790T) | 1.名称:存储设备(共790T) 2.规格、型号:详图纸 3.包含本体及配件安装、接线、调试等相关费用 4.其他:未尽事项详见图纸、招标文件、工程量清单计价说明、国家相关规范等 |  | 台 | 1
49 | 030507008006 | 固定彩色摄像机 | 1.名称:固定彩色摄像机1080P 2.安装方式:支架底边距地2.8米安装 3.参数：400万像素 4.其他:未尽事项详见图纸、招标文件、工程量清单计价说明、国家相关规范等 |  | 台 | 91
50 | 030507008007 | 半球彩色摄像机 | 1.名称:半球彩色摄像机1080P 2.安装方式:吸顶安装 3.参数：400万像素 4.其他:未尽事项详见图纸、招标文件、工程量清单计价说明、国家相关规范等 |  | 台 | 60
51 | 030507008008 | 室外固定彩色摄像机 | 1.名称:室外固定彩色摄像机1080P 2.安装方式:支架底边距地3.5米安装 3.参数：400万像素 4.其他:未尽事项详见图纸、招标文件、工程量清单计价说明、国家相关规范等 |  | 台 | 8
52 | 030507008009 | 室外一体化彩色球型摄像机 | 1.名称:室外一体化彩色球型摄像机1080P 2.安装方式:支架底边距地2.8米安装 3.参数：400万像素 4.其他:未尽事项详见图纸、招标文件、工程量清单计价说明、国家相关规范等 |  | 台 | 5
本页小计
注：为计取规费等的使用，可在表中增设其中：“定额人工费”。
表—08
分部分项工程和单价措施项目清单与计价表
工程名称：地上智能化工程 |  |  |  | 标段： |  |  |  | 第 11 页 共 15 页
序号 | 项目编码 | 项目名称 | 项目特征描述 |  | 计量单位 | 工程量 | 金额（元）
[7 empty] | 综合单价 |  | 综合合价 | 其中
暂估价
53 | 030409010003 | 浪涌保护器 | 1.名称:浪涌保护器 2.参数：详图纸 3.包含本体及配件安装、接线、调试等相关费用 4.其他:未尽事项详见图纸、招标文件、工程量清单计价说明、国家相关规范等 |  | 个 | 8
54 | 030502005005 | 双绞线缆 | 1.名称:双绞线缆 2.型号:六类UTP 3.配线形式：综合考虑 4.详见图纸，满足规范及设计要求 5.其他:未尽事项详见图纸、招标文件、工程量清单计价说明、国家相关规范等 |  | m | 6417.48
55 | 030411001046 | 配管 | 1.名称:镀锌电线管 2.材质:MT25 3.其他:未尽事项详见图纸、招标文件、工程量清单计价说明、国家相关规范等 |  | m | 1261.51
56 | 030404017052 | 电源箱 | 1.名称:电源箱 2.规格、型号:详图纸 3.包含本体及配件安装、接线、调试等相关费用 4.其他:未尽事项详见图纸、招标文件、工程量清单计价说明、国家相关规范等 |  | 台 | 1
57 | 030411004043 | 电源线 | 1.名称:电源线 2.型号:WDZ-RYY3*2.5 3.其他:未尽事项详见图纸、招标文件、工程量清单计价说明、国家相关规范等 |  | m | 111.19
58 | 030411004044 | 配线 | 1.名称:配线 2.型号:WDZ-RYJY-2*1.0 3.配线形式：管内配线 4.其他:未尽事项详见图纸、招标文件、工程量清单计价说明、国家相关规范等 |  | m | 588.59
本页小计
注：为计取规费等的使用，可在表中增设其中：“定额人工费”。
表—08
分部分项工程和单价措施项目清单与计价表
工程名称：地上智能化工程 |  |  |  | 标段： |  |  |  | 第 12 页 共 15 页
序号 | 项目编码 | 项目名称 | 项目特征描述 |  | 计量单位 | 工程量 | 金额（元）
[7 empty] | 综合单价 |  | 综合合价 | 其中
暂估价
59 | 030507017002 | 安全防范分系统调试 | 1.名称:电视监控系统摄像机调试 2.其他:未尽事项详见图纸、招标文件、工程量清单计价说明、国家相关规范等 |  | 台 | 164
视频安防监控系统合计
电梯读卡控制系统
60 | 030502005006 | 双绞线缆 | 1.名称:双绞线缆 2.型号:六类UTP 3.配线形式：综合考虑 4.详见图纸，满足规范及设计要求 5.其他:未尽事项详见图纸、招标文件、工程量清单计价说明、国家相关规范等 |  | m | 60
61 | 030411004045 | 配线WDZB1-RYSP6x1.0 | 1.名称:配线 2.型号:WDZB1-RYSP6x1.0 3.配线形式：管内配线 4.其他:未尽事项详见图纸、招标文件、工程量清单计价说明、国家相关规范等 |  | m | 60
62 | 030411004046 | 配线WDZNB1-RYY2x1.0 | 1.名称:配线 2.型号:WDZNB1-RYY2x1.0 3.配线形式：管内配线 4.其他:未尽事项详见图纸、招标文件、工程量清单计价说明、国家相关规范等 |  | m | 72
63 | 030411004047 | 配线WDZ(B1)-RYYP6*0.75 | 1.名称:配线 2.型号:WDZ(B1)-RYYP6*0.75 3.配线形式：管内配线 4.其他:未尽事项详见图纸、招标文件、工程量清单计价说明、国家相关规范等 |  | m | 15
64 | 030411001047 | 配管 | 1.名称:镀锌电线管 2.材质:MT20 3.其他:未尽事项详见图纸、招标文件、工程量清单计价说明、国家相关规范等 |  | m | 30
本页小计
注：为计取规费等的使用，可在表中增设其中：“定额人工费”。
表—08
分部分项工程和单价措施项目清单与计价表
工程名称：地上智能化工程 |  |  |  | 标段： |  |  |  | 第 13 页 共 15 页
序号 | 项目编码 | 项目名称 | 项目特征描述 |  | 计量单位 | 工程量 | 金额（元）
[7 empty] | 综合单价 |  | 综合合价 | 其中
暂估价
65 | 030507017003 | 安全防范分系统调试 | 1.名称:安全防范分系统调试 出入口系统 ≤16门 2.其他:未尽事项详见图纸、招标文件、工程量清单计价说明、国家相关规范等 |  | 系统 | 1
电梯读卡控制系统合计
无障碍呼叫系统
66 | 030904008014 | 呼叫控制器 | 1.名称:8防区总线扩展模块 2.规格:详图纸 3.包含本体安装、接线、调试等相关费用 4.其他:未尽事项详见图纸、招标文件、工程量清单计价说明、国家相关规范等 |  | 个 | 1
67 | 030904005003 | 声光报警器 | 1.名称:声光报警器 2.参数:详图纸 3.包含本体及配件安装、各类预埋件留设、底盒安装、接线、单体调试、焊压接线端子等相关费用 4.其他:未尽事项详见图纸、招标文件、工程量清单计价说明、国家相关规范等 |  | 个 | 1
68 | 030507001002 | 防溅型呼叫按钮 | 1.名称:防溅型呼叫按钮 2.参数:详图纸 3.包含本体及配件安装、各类预埋件留设、底盒安装、接线、单体调试、焊压接线端子等相关费用 4.其他:未尽事项详见图纸、招标文件、工程量清单计价说明、国家相关规范等 |  | 套 | 2
本页小计
注：为计取规费等的使用，可在表中增设其中：“定额人工费”。
表—08
分部分项工程和单价措施项目清单与计价表
工程名称：地上智能化工程 |  |  |  | 标段： |  |  |  | 第 14 页 共 15 页
序号 | 项目编码 | 项目名称 | 项目特征描述 |  | 计量单位 | 工程量 | 金额（元）
[7 empty] | 综合单价 |  | 综合合价 | 其中
暂估价
69 | 030502012009 | 钥匙复位开关面板 | 1.名称:钥匙复位开关面板 2.参数:详图纸 3.包含本体及配件安装、各类预埋件留设、底盒安装、接线、单体调试、焊压接线端子等相关费用 4.其他:未尽事项详见图纸、招标文件、工程量清单计价说明、国家相关规范等 |  | 个 | 1
70 | 030411004048 | 配线 | 1.名称:配线 2.型号:WDZ-RYJY-2*1.0 3.配线形式：管内配线 4.其他:未尽事项详见图纸、招标文件、工程量清单计价说明、国家相关规范等 |  | m | 30.39
71 | 030411004049 | 配线 | 1.名称:配线 2.型号:WDZ-RYJY-2*0.5 3.配线形式：管内配线 4.其他:未尽事项详见图纸、招标文件、工程量清单计价说明、国家相关规范等 |  | m | 56.83
72 | 030411001048 | 配管 | 1.名称:镀锌电线管 2.材质:SC20 3.其他:未尽事项详见图纸、招标文件、工程量清单计价说明、国家相关规范等 |  | m | 53.23
73 | 030507017004 | 无障碍呼叫系统调试 | 1.无障碍呼叫系统调试 2.其他:未尽事项详见图纸、招标文件、工程量清单计价说明、国家相关规范等 |  | 系统 | 1
无障碍呼叫系统合计
电梯五方对讲系统
74 | 030411004050 | 配线WDZ(B1)-RYYP2*0.75 | 1.名称:配线 2.型号:WDZ(B1)-RYYP2*0.75 3.配线形式：管内配线 4.其他:未尽事项详见图纸、招标文件、工程量清单计价说明、国家相关规范等 |  | m | 60
本页小计
注：为计取规费等的使用，可在表中增设其中：“定额人工费”。
表—08
分部分项工程和单价措施项目清单与计价表
工程名称：地上智能化工程 |  |  |  | 标段： |  |  |  | 第 15 页 共 15 页
序号 | 项目编码 | 项目名称 | 项目特征描述 |  | 计量单位 | 工程量 | 金额（元）
[7 empty] | 综合单价 |  | 综合合价 | 其中
暂估价
75 | 030502005007 | 双绞线缆 | 1.名称:双绞线缆 2.型号:六类UTP 3.配线形式：综合考虑 4.详见图纸，满足规范及设计要求 5.其他:未尽事项详见图纸、招标文件、工程量清单计价说明、国家相关规范等 |  | m | 60
76 | 030502019003 | 双绞线缆测试 | 1.名称:双绞线缆测试 2.其他:未尽事项详见图纸、招标文件、工程量清单计价说明、国家相关规范等 |  | 链路 | 1
电梯五方对讲系统合计
分部分项合计
措施项目
77 | 031302007007 | 高层施工增加 |  |  | 项 | 1
78 | 031301017019 | 脚手架搭拆费 |  |  | 项 | 1
单价措施合计
本页小计
合 计
注：为计取规费等的使用，可在表中增设其中：“定额人工费”。
表—08

## 表-11 总价措施项目清单与计价表
总价措施项目清单与计价表
工程名称：地上智能化工程 |  |  |  |  | 标段： |  |  | 第 1 页 共 2 页
序号 | 项目编码 | 项目名称 | 计算基础 | 费率 (%) |  | 金额 (元) | 调整费率 (%) |  | 调整后金额 (元) | 备注
1 | LSSGCSF00027 | 绿色施工安全防护措施费 | 分部分项人工费+分部分项机具费 | 35.77 | [5 empty] | 以分部分项的人工费与施工机具费之和为计算基础，费率35.77%
2 | 031301010019 | 安装与生产同时进行增加费用 | 分部分项人工费 | 0 | [5 empty] | 按人工费的10%计算
3 | 031301011019 | 在有害身体健康环境中施工增加费 | 分部分项人工费 | 0 | [5 empty] | 按人工费的10%计算
4 | TSSGBWZJF019 | 在地下（暗）室、设备及大口径管道内等特殊施工部位进行施工增加费 |  | 30 | [5 empty] | 按该部分人工费的30%计算
5 | 粤031302008019 | 赶工措施费 | 分部分项人工费+分部分项机具费 | 0 | [5 empty] | 赶工措施费=（1-δ）*分部分项（人工费+施工机具费）*0.344 （0.8≤δ＜1 式中：δ=合同工期/定额工期）
6 | 031302002019 | 夜间施工增加费 |  | 20 | [5 empty] | 按其夜间施工项目人工费的20%计算
7 | JTGRSGZJF019 | 交通干扰工程施工增加费 |  | 10 | [5 empty] | 按在市政道路上施工项目人工费的10%计算
8 | 粤031302009019 | 文明工地增加费 | 分部分项人工费+分部分项机具费 | 0 | [5 empty] | 以分部分项的人工费与施工机具费之和为计算基础；市级文明工地1.00%；省级文明工地2.00%
9 | DXGXJCJXF019 | 地下管线交叉降效费 | [7 empty] | 按实际发生或经批准的施工方案计算
编制人（造价人员）： |  |  |  |  | 复核人（造价工程师）：
表-11
总价措施项目清单与计价表
工程名称：地上智能化工程 |  |  |  |  | 标段： |  |  | 第 2 页 共 2 页
序号 | 项目编码 | 项目名称 | 计算基础 | 费率 (%) |  | 金额 (元) | 调整费率 (%) |  | 调整后金额 (元) | 备注
10 | QTFY00000027 | 其他费用 | [7 empty] | 按实际发生或经批准的施工组织设计方案计算
合 计
编制人（造价人员）： |  |  |  |  | 复核人（造价工程师）：
表-11

## 表-12 其他项目清单与计价汇总表
其他项目清单与计价汇总表
工程名称：地上智能化工程 |  |  | 标段： |  | 第 1 页 共 1 页
序号 | 项目名称 | 金额（元） |  | 结算金额（元） |  | 备注
1 | 暂列金额 | 94161.62 |  |  |  | 明细详见表-12-1
2 | 暂估价 | 0.00
2.1 | 材料暂估价 | — |  |  |  | 明细详见表-12-2
2.2 | 专业工程暂估价 | 0.00 |  |  |  | 明细详见表-12-3
3 | 计日工 |  |  |  |  | 明细详见表-12-4
4 | 总承包服务费 |  |  |  |  | 明细详见表-12-5
5 | 预算包干费
6 | 工程优质费
7 | 概算幅度差
8 | 现场签证费用
9 | 索赔费用
10 | 其他费用
合 计 | [5 empty] | —
注：材料（工程设备）暂估单价进入清单项目综合单价，此处不汇总。
表—12

## 表-12-1 暂列金额表
暂列金额明细表
工程名称：地上智能化工程 |  |  | 标段： |  | 第 1 页 共 1 页
序号 | 名称 | 计量单位 |  | 暂定金额（元） |  | 备注
1 | 暂列金额 | 元 |  | 94161.62
合 计 |  |  |  | 94161.62 |  | —
注：此表由招标人填写，如不能详列，也可只列暂列金额总额，投标人应将上述暂列金额计入投标总价中。
表—12—1

## 表-12-3 专业工程暂估价及结算价表
专业工程暂估价及结算价表
工程名称：地上智能化工程 |  |  |  | 标段： |  | 第 1 页 共 1 页
序号 | 工程名称 | 工程内容 | 暂估金额 （元） |  | 结算金额 (元) |  | 差额 ±(元) | 备注
合 计 |  |  | 0.00 |  |  |  |  | —
注：此表由招标人填写，投标人应将上述专业工程暂估价计入投标总价中。
表—12—3

## 表-13 规费、税金项目清单与计价表
规费、税金项目清单与计价表
工程名称：地上智能化工程 |  |  | 标段： |  | 第 1 页 共 1 页
序号 | 项目名称 | 计算基础 | 计算基数 | 计算费率 (%) |  | 金额(元)
1 | 增值税销项税额 | 分部分项合计+措施合计+其他项目 |  | 9
合 计
编制人（造价人员）： |  |  | 复核人（造价工程师）：
表—13

## 5.1-1单位工程人材机汇总表
单位工程人材机汇总表
工程名称：地上智能化工程 | [5 empty] | 第 1 页 共 6 页
序号 | 编码 | 名称及规格 | 单位 | 数量 | 单价 （元） |  | 合价 （元）
单位工程人材机汇总表
工程名称：地上智能化工程 | [5 empty] | 第 2 页 共 6 页
序号 | 编码 | 名称及规格 | 单位 | 数量 | 单价 （元） |  | 合价 （元）
单位工程人材机汇总表
工程名称：地上智能化工程 | [5 empty] | 第 3 页 共 6 页
序号 | 编码 | 名称及规格 | 单位 | 数量 | 单价 （元） |  | 合价 （元）
单位工程人材机汇总表
工程名称：地上智能化工程 | [5 empty] | 第 4 页 共 6 页
序号 | 编码 | 名称及规格 | 单位 | 数量 | 单价 （元） |  | 合价 （元）
单位工程人材机汇总表
工程名称：地上智能化工程 | [5 empty] | 第 5 页 共 6 页
序号 | 编码 | 名称及规格 | 单位 | 数量 | 单价 （元） |  | 合价 （元）
单位工程人材机汇总表
工程名称：地上智能化工程 | [5 empty] | 第 6 页 共 6 页
序号 | 编码 | 名称及规格 | 单位 | 数量 | 单价 （元） |  | 合价 （元）
| 合计 | 合计