## 表-04 单位工程招标控制价汇总表
单位工程招标控制价汇总表
工程名称：室内装修工程 |  | 标段： |  | 第 1 页 共 1 页
序号 | 汇总内容 |  | 金额:(元) |  | 其中：暂估价(元)
1 | 分部分项合计
1.1 | A.11楼地面装饰工程
1.2 | A.12墙、柱面装饰与隔断、幕墙工程
1.3 | A.13天棚工程
1.4 | A.14油漆、涂料、裱糊工程
1.5 | A.15其他装饰工程
2 | 措施合计
2.1 | 绿色施工安全防护措施费
2.2 | 其他措施费
3 | 其他项目
3.1 | 暂列金额
3.2 | 暂估价
3.3 | 计日工
3.4 | 总承包服务费
3.5 | 预算包干费
3.6 | 工程优质费
3.7 | 概算幅度差
3.8 | 索赔费用
3.9 | 现场签证费用
3.10 | 其他费用
4 | 税前工程造价
5 | 增值税销项税额
6 | 总造价
7 | 人工费
招标控制价合计=1+2+3+5
注：本表适用于单位工程招标控制价或投标报价的汇总，如无单位工程划分，单项工程也使用本表汇总
表—04

## 表-08 分部分项工程和单价措施项目清单与计价表
分部分项工程和单价措施项目清单与计价表
工程名称：室内装修工程 |  |  |  | 标段： |  |  |  | 第 1 页 共 15 页
序号 | 项目编码 | 项目名称 | 项目特征描述 |  | 计量单位 | 工程量 | 金额（元）
[7 empty] | 综合单价 |  | 综合合价 | 其中
暂估价
| A.11 | 楼地面装饰工程
1 | 011101001006 | 水泥砂浆楼(地)面 楼(地)-1a | 1.20厚WS M20砂浆(1:2.5水泥砂浆)，表面撒适量水泥，抹压平整，压光。平面内间距≤4000mm设纵横分格缝，主梁两侧和柱周宜分别设分格缝;缝宽20，聚氨酯密封膏填缝 2.30厚(最薄处)LC7.5陶粒混凝土垫层(容重小于8KN/m3)，(如有垫平要求的房间设此层，无则取消) 3.界面剂一道 4.地面(地-1)或钢筋混凝土结构楼板。表面清理干净表面清理干净,原浆抹平 5.建筑物超高增加人工、机械降效率 高度30m以内 6.其他:未尽事项详见图纸、招标文件、工程量清单计价说明、国家相关规范等 |  | m2 | 134.58
2 | 011101001007 | 水泥砂浆楼(地)面 楼(地)-1b | 1.20厚WS M20砂浆(1:2.5水泥砂浆)，表面撒适量水泥，抹压平整，压光。 2.最薄27厚C20细石混凝土找坡层，1%坡向地漏，随打随抹平，阴角与阳角位置分别作R=50及R>10的圆弧处理。平面内间距≤4500设纵横分格缝，缝宽底20面25缝内嵌硅酮密封膏。地漏四周及根部用DS M15砂浆抹小八字角 3.界面剂一道 4.地面(地-1)或钢筋混凝土结构楼板。表面清理干净表面清理干净,原浆抹平 5.建筑物超高增加人工、机械降效率 高度30m以内 6.其他:未尽事项详见图纸、招标文件、工程量清单计价说明、国家相关规范等 |  | m2 | 10.43
本页小计
注：为计取规费等的使用，可在表中增设其中：“定额人工费”。
表—08
分部分项工程和单价措施项目清单与计价表
工程名称：室内装修工程 |  |  |  | 标段： |  |  |  | 第 2 页 共 15 页
序号 | 项目编码 | 项目名称 | 项目特征描述 |  | 计量单位 | 工程量 | 金额（元）
[7 empty] | 综合单价 |  | 综合合价 | 其中
暂估价
3 | 011102003010 | 防滑地砖楼地面 楼-2 | 1.10厚防滑通体砖，面用白水泥擦缝。 2.30厚WS-M15砂浆(干硬性水泥砂浆)结合层，表面撒水泥粉 3.3mm隔声垫 4.界面剂一道 5.地面(地-1)或钢筋混凝土结构楼板。表面清理干净用WS M20砂浆补平孔洞,若发现裂缝或空鼓等,需先做处理。 6.建筑物超高增加人工、机械降效率 高度30m以内 7.其他:未尽事项详见图纸、招标文件、工程量清单计价说明、国家相关规范等 |  | m2 | 3368.62
4 | 011102003011 | 防滑通体地砖楼地面 楼(地)-3a | 1.10厚防滑通体砖，DTG擦缝。 2.5厚砂浆粘结层，揉挤压实。 3.15厚WS M20砂浆找平层 4.最薄处15厚C25细石混凝土找坡层，坡度>1%，找向地漏或水沟。平面内间距≤4500设纵横分格缝，缝宽底20面25,缝内嵌硅酮密封膏。 5.界面剂一道 6.地面(地-1)或钢筋混凝土结构楼板。表面清理干净用DS M20砂浆补平孔洞,若发现裂缝或空鼓等,需先做处理。 6.建筑物超高增加人工、机械降效率 高度30m以内 7.其他:未尽事项详见图纸、招标文件、工程量清单计价说明、国家相关规范等 |  | m2 | 2016.5
本页小计
注：为计取规费等的使用，可在表中增设其中：“定额人工费”。
表—08
分部分项工程和单价措施项目清单与计价表
工程名称：室内装修工程 |  |  |  | 标段： |  |  |  | 第 3 页 共 15 页
序号 | 项目编码 | 项目名称 | 项目特征描述 |  | 计量单位 | 工程量 | 金额（元）
[7 empty] | 综合单价 |  | 综合合价 | 其中
暂估价
5 | 011102003012 | 防滑通体地砖楼地面 楼(地)-3b | 1.10厚防滑通体砖,DTG擦缝。 2.5厚砂浆粘结层,揉挤压实。 3.20厚WS M20砂浆找平层 4.最薄处30厚C25细石混凝土找坡保护层,找坡=1%,找向地漏或水沟。平面内间距≤4500设纵横分格缝,缝宽底20面25,缝内嵌硅酮密封膏。 5.LC7.5陶粒混擬土找坡层、沉坑回填层(容重小于8KN/m³),应设地漏,找坡坡向地漏。 6.20厚WS M20砂浆保护层。 7.界面剂一道 8.20厚WS M20砂浆找平层。 9.地面(地-1)或钢筋混凝土结构楼板。表面清理干净用DS M20砂浆补平孔洞,若发现裂缝或空鼓等,需先做处理。 10.建筑物超高增加人工、机械降效率 高度30m以内 11.其他:未尽事项详见图纸、招标文件、工程量清单计价说明、国家相关规范等 |  | m2 | 155.65
6 | 011102003013 | 防滑火烧面花岗石楼地面（梯面） 楼-4 | 1.20厚磨光石材（黑白麻花花岗岩）板铺实拍平,素水泥浆擦缝石材铺面 2.表面踏步面界坑防滑，楼梯踏步防滑条做法详图集15J403-1 E7-18 3.30厚WS M15地面砂浆,面上撒素水泥 4. 素水泥浆一遍(掺5%108胶) 5.钢筋混凝土楼板,表面清扫干净,用DS M20干混地面砂浆补平孔洞,若发现裂缝或空鼓等需先做处理 6.建筑物超高增加人工、机械降效率 高度30m以内 7.其他:未尽事项详见图纸、招标文件、工程量清单计价说明、国家相关规范等 |  | m2 | 384.63
本页小计
注：为计取规费等的使用，可在表中增设其中：“定额人工费”。
表—08
分部分项工程和单价措施项目清单与计价表
工程名称：室内装修工程 |  |  |  | 标段： |  |  |  | 第 4 页 共 15 页
序号 | 项目编码 | 项目名称 | 项目特征描述 |  | 计量单位 | 工程量 | 金额（元）
[7 empty] | 综合单价 |  | 综合合价 | 其中
暂估价
7 | 011102003014 | 防静电活动地面 楼（地）-5 | 1.600X600X30钢质防静电活动地面,均布荷载不小于1200kg/m, 2.WS M15水泥砂浆找平层20厚 3. 水泥浆一道(内掺建筑胶) 4. 钢筋混凝土结构楼板 5.建筑物超高增加人工、机械降效率 高度30m以内 6.其他:未尽事项详见图纸、招标文件、工程量清单计价说明、国家相关规范等 |  | m2 | 30.41
8 | 011105003002 | 面砖踢脚(踢1) | 1.5厚WP M20预拌水泥砂浆加水重20%白乳胶贴灰色面砖(100*300),白水泥擦缝 2.15厚WP M15水泥砂浆找平层,分两遍成活,底层抹灰应压实搓毛(毛坯交楼标准做至该层) 3.刷素水泥浆一遍(掺水重5%108胶) 4.墙体,清理基层 5.建筑物超高增加人工、机械降效率 高度30m以内 6.其他:未尽事项详见图纸、招标文件、工程量清单计价说明、国家相关规范等 |  | m2 | 174.63
楼地面装饰工程合计
| A.12 | 墙、柱面装饰与隔断、幕墙工程
本页小计
注：为计取规费等的使用，可在表中增设其中：“定额人工费”。
表—08
分部分项工程和单价措施项目清单与计价表
工程名称：室内装修工程 |  |  |  | 标段： |  |  |  | 第 5 页 共 15 页
序号 | 项目编码 | 项目名称 | 项目特征描述 |  | 计量单位 | 工程量 | 金额（元）
[7 empty] | 综合单价 |  | 综合合价 | 其中
暂估价
9 | 011202001004 | N1、N2（墙面抹灰） | 1.8厚WP M15水泥砂浆找平打底,分两遍成活,底层抹灰应压实搓毛 2.界面剂一道 3.蒸压加气混凝土砌块墙,用修补砂浆局部修补墙面,砂浆勾实接缝并拉毛,接缝处使用聚合物水泥砂浆粘贴耐碱玻璃纤维网格布 4.综合考虑挂网抹灰人工增加费 5.计价综合考虑砂浆种类、配合比、厚度、墙体类型 6.计价包括基层处理、找平层、面层、分格缝制作、材料运输等相关费用 7.建筑物超高增加人工、机械降效率 高度30m以内 8.其他:未尽事项详见图纸、招标文件、工程量清单计价说明、国家相关规范等 |  | m2 | 2947.19
10 | 011202001005 | N3（水泥砂浆墙面） | 1.20厚M15水泥砂浆保护层 2.刷基层处理剂一遍 3.15厚WS M15防水砂浆找平层 4.计价综合考虑砂浆种类、配合比、厚度、墙体类型 5.计价包括基层处理、找平层、面层、分格缝制作、材料运输等相关费用 6.建筑物超高增加人工、机械降效率 高度30m以内 7.其他:未尽事项详见图纸、招标文件、工程量清单计价说明、国家相关规范等 |  | m2 | 378.97
本页小计
注：为计取规费等的使用，可在表中增设其中：“定额人工费”。
表—08
分部分项工程和单价措施项目清单与计价表
工程名称：室内装修工程 |  |  |  | 标段： |  |  |  | 第 6 页 共 15 页
序号 | 项目编码 | 项目名称 | 项目特征描述 |  | 计量单位 | 工程量 | 金额（元）
[7 empty] | 综合单价 |  | 综合合价 | 其中
暂估价
11 | 011204003002 | 吸音墙面 N4 | 1.铺贴12厚600x600穿孔水泥纤维板(穿孔率15%,孔径φ5,水平均布)，自攻螺钉固定。 2.0.2厚玻璃无纺布(密度60kg/m3)一层绷紧固定于龙骨表面。 3.50厚吸音离心玻璃棉毡〔密度32kg/m3),用建 筑胶粘剂粘贴于龙骨档内。 4.70x50x0.7轻钢龙骨用膨胀螺栓与墙面固定，间距600。 5.防潮层:聚合物水泥防水涂料1厚 6.在混凝土梁、柱及现浇混凝土条带、砌块上预打入M6X75膨胀螺栓,中距600; 7.8厚WP M15水泥砂浆找平打底,分两遍成活,底层抹灰应压实搓毛 8.界面剂一道 9.蒸压加气混凝土砌块墙，用修补砂浆局部修补墙面，砂浆勾实接缝并拉毛，接缝处使用聚合物 10.建筑物超高增加人工、机械降效率 高度30m以内 11.其他:未尽事项详见图纸、招标文件、工程量清单计价说明、国家相关规范等 |  | m2 | 166.23
本页小计
注：为计取规费等的使用，可在表中增设其中：“定额人工费”。
表—08
分部分项工程和单价措施项目清单与计价表
工程名称：室内装修工程 |  |  |  | 标段： |  |  |  | 第 7 页 共 15 页
序号 | 项目编码 | 项目名称 | 项目特征描述 |  | 计量单位 | 工程量 | 金额（元）
[7 empty] | 综合单价 |  | 综合合价 | 其中
暂估价
12 | 011202001006 | N6（水泥砂浆墙面） | 1.面层材料种类:5厚WP M20抹灰砂浆原浆抹平 2.底层材料种类:10厚WW M15防水砂浆打底找平,分两遍成活,底层抹灰应压实搓毛 3.界面剂一道 4.蒸压加气混凝土砌块墙，用修补砂浆局部修补墙面，DP砂浆勾实接缝并拉毛，接缝处使用聚合物水泥砂浆粘贴耐碱玻璃纤维网格布 5.计价综合考虑砂浆种类、配合比、厚度、墙体类型 6.综合考虑挂网抹灰人工增加费 7.建筑物超高增加人工、机械降效率 高度30m以内 8.其他:未尽事项详见图纸、招标文件、工程量清单计价说明、国家相关规范等 |  | m2 | 314.97
本页小计
注：为计取规费等的使用，可在表中增设其中：“定额人工费”。
表—08
分部分项工程和单价措施项目清单与计价表
工程名称：室内装修工程 |  |  |  | 标段： |  |  |  | 第 8 页 共 15 页
序号 | 项目编码 | 项目名称 | 项目特征描述 |  | 计量单位 | 工程量 | 金额（元）
[7 empty] | 综合单价 |  | 综合合价 | 其中
暂估价
13 | 011204003003 | 墙裙-1 | 1.8厚200*300釉面砖(粘贴前墙砖充分浸湿),瓷砖勾缝剂DTG勾缝 2.粘结层:5厚砂浆粘结层，揉挤压实 3.5厚聚合物水泥防水砂浆防水层(墙面专用型) 4.金属胶钉满挂镀锌电焊钢丝网(Ф0.9(+0.04)x12.7x12.7) 5.8厚WP(DCA)M20砂浆(1:2.5水泥砂浆)压实抹平(将水泥砂浆压入网孔) 6.8厚WP M15水泥砂浆找平打底,分两遍成活,底层抹灰应压实搓毛 7.界面剂一道 8.蒸压加气混凝土砌块墙，用修补砂浆局部修补墙面，WP砂浆勾实接缝并拉毛，接缝处使用聚合物水泥砂浆粘贴耐碱玻璃纤维网格布 9.墙裙拼缝宜与地砖对齐,墙裙顶部及阳角区域采用配套陶瓷收边条。 10.综合考虑挂网抹灰人工增加费 11.建筑物超高增加人工、机械降效率 高度30m以内 12.其他:未尽事项详见图纸、招标文件、工程量清单计价说明、国家相关规范等 |  | m2 | 1371.77
本页小计
注：为计取规费等的使用，可在表中增设其中：“定额人工费”。
表—08
分部分项工程和单价措施项目清单与计价表
工程名称：室内装修工程 |  |  |  | 标段： |  |  |  | 第 9 页 共 15 页
序号 | 项目编码 | 项目名称 | 项目特征描述 |  | 计量单位 | 工程量 | 金额（元）
[7 empty] | 综合单价 |  | 综合合价 | 其中
暂估价
14 | 011202001007 | 内墙-X1（无防水要求的装配式墙面） | 1.8mm厚自饰面水泥纤维板(A级) 2.3~5厚专用结构胶 3.专用界面剂一道 4.专用修补材料修补墙面,混凝土与条板交接处,条板拼缝处挂300宽耐碱玻纤网,网眼尺寸不大于4mm×4mm 5.轻质条板隔墙,墙体平缝拼接,板缝缝宽不大于5mm,安装时板缝挤浆处理;清理基层; 6.建筑物超高增加人工、机械降效率 高度30m以内 7.其他:未尽事项详见图纸、招标文件、工程量清单计价说明、国家相关规范等 |  | m2 | 806.07
15 | 011202001008 | 内墙-X2（有防水要求的装配式墙面） | 1.瓷砖勾缝剂勾缝，8厚600x300釉面砖 2.5厚瓷砖胶粘接剂 3.专用界面剂一道 4.专用修补材料修补墙面,混凝土与条板交接处,条板拼缝处挂300宽耐碱玻纤网,网眼尺寸不大于4mm×4mm 5.轻质条板隔墙,墙体平缝拼接,板缝缝宽不大于5mm,安装时板缝挤浆处理;清理基层; 6.建筑物超高增加人工、机械降效率 高度30m以内 7.其他:未尽事项详见图纸、招标文件、工程量清单计价说明、国家相关规范等 |  | m2 | 661.41
本页小计
注：为计取规费等的使用，可在表中增设其中：“定额人工费”。
表—08
分部分项工程和单价措施项目清单与计价表
工程名称：室内装修工程 |  |  |  | 标段： |  |  |  | 第 10 页 共 15 页
序号 | 项目编码 | 项目名称 | 项目特征描述 |  | 计量单位 | 工程量 | 金额（元）
[7 empty] | 综合单价 |  | 综合合价 | 其中
暂估价
16 | 011202001009 | 内墙-X3（有防水要求房间的砌筑内墙面） | 1.瓷砖勾缝剂勾缝，8厚600x300釉面砖 2.5厚瓷砖胶粘接剂 3.专用界面剂一道 4.12厚水泥纤维板,板缝填嵌缝膏及嵌缝带 5.专用龙骨连接件 6.钢筋砼梁、柱与砖墙交接处挂300宽镀锌电焊钢丝网(Φ1.0x20x20),每边宽度不应小于150,使用水泥钉钉挂; 7.界面剂一道 8.蒸压加气混凝土砌块墙,局部修补墙面,清理基层 9.建筑物超高增加人工、机械降效率 高度30m以内 10.其他:未尽事项详见图纸、招标文件、工程量清单计价说明、国家相关规范等 |  | m2 | 260.03
17 | 011210006002 | 厕所、浴室成品隔断 | 1隔板材料品种、规格、颜色:12mm抗倍特板隔断 2.计价包括龙骨、隔离层、基层、面层、压条、材料运输等相关费用 3.建筑物超高增加人工、机械降效率 高度30m以内 4.其他:未尽事项详见图纸、招标文件、工程量清单计价说明、国家相关规范等 |  | m2 | 296.8
墙、柱面装饰与隔断、幕墙工程合计
| A.13 | 天棚工程
本页小计
注：为计取规费等的使用，可在表中增设其中：“定额人工费”。
表—08
分部分项工程和单价措施项目清单与计价表
工程名称：室内装修工程 |  |  |  | 标段： |  |  |  | 第 11 页 共 15 页
序号 | 项目编码 | 项目名称 | 项目特征描述 |  | 计量单位 | 工程量 | 金额（元）
[7 empty] | 综合单价 |  | 综合合价 | 其中
暂估价
18 | 011302001002 | 铝扣板天棚 顶-4 | 1.天棚类型:平面 2.材料:1.0mm成品铝扣板，规格:600*600; 3.龙骨材料种类、规格:暗骨型铝扣板配套锌铁龙骨@300；2厚30X60C型镀锌轻钢龙骨，@≤1200；10号镀锌低碳钢丝(或钢筋吊杆双向中距≤1200吊杆上部与板底预留吊环钩固定 4.素水泥砂浆一道(掺水重5%108胶) 5.钢筋混凝土板,底面清理干净,露出的铁钉、铁丝及个别露筋点作防锈处理,现浇钢筋混凝土板底预留φ10吊环(钩),双向中距≤120 6.建筑物超高增加人工、机械降效率 高度30m以内 7.其他:未尽事项详见图纸、招标文件、工程量清单计价说明、国家相关规范等 |  | m2 | 304.35
天棚工程合计
| A.14 | 油漆、涂料、裱糊工程
19 | 011406001004 | N1、N2、N7(内墙涂料) | 1.材料:哑光无机内墙涂料，滚涂2道(A级) 2.底漆:封底涂料(一道) 3.刮腻子:3厚面层耐水腻子分遍刮平 3.综合考虑遍数、腻子种类；基底类型、防护材料种类 4.建筑物超高增加人工、机械降效率 高度30m以内 5.其他:未尽事项详见图纸、招标文件、工程量清单计价说明、国家相关规范等 |  | m2 | 3425.05
本页小计
注：为计取规费等的使用，可在表中增设其中：“定额人工费”。
表—08
分部分项工程和单价措施项目清单与计价表
工程名称：室内装修工程 |  |  |  | 标段： |  |  |  | 第 12 页 共 15 页
序号 | 项目编码 | 项目名称 | 项目特征描述 |  | 计量单位 | 工程量 | 金额（元）
[7 empty] | 综合单价 |  | 综合合价 | 其中
暂估价
20 | 011204003004 | N4(内墙涂料) | 1.表面刷白色哑光无机内墙涂料（一道） 2.综合考虑遍数、腻子种类；基底类型、防护材料种类 4.建筑物超高增加人工、机械降效率 高度30m以内 5.其他:未尽事项详见图纸、招标文件、工程量清单计价说明、国家相关规范等 |  | m2 | 166.23
21 | 011406001005 | （顶1、顶2）哑光无机涂料 | 1.材料:喷涂灰色哑光无机内墙涂料二遍 2.刮腻子:2厚面层耐水腻子分层刮平 3.基层:3厚底基防裂腻子分遍刮平 4.素水泥砂浆一道(掺水重5%108胶) 5.钢筋混凝土板，底面清理干净，露出的铁钉、铁丝及个别露筋点作防锈处理 6.计价综合考虑遍数、腻子种类；基底类型、防护材料种类 7.计价包括基层、面层、刮腻子、油漆、涂料、裱糊、材料运输等相关费用 8.建筑物超高增加人工、机械降效率 高度30m以内 8.其他:未尽事项详见图纸、招标文件、工程量清单计价说明、国家相关规范等 |  | m2 | 7460.53
本页小计
注：为计取规费等的使用，可在表中增设其中：“定额人工费”。
表—08
分部分项工程和单价措施项目清单与计价表
工程名称：室内装修工程 |  |  |  | 标段： |  |  |  | 第 13 页 共 15 页
序号 | 项目编码 | 项目名称 | 项目特征描述 |  | 计量单位 | 工程量 | 金额（元）
[7 empty] | 综合单价 |  | 综合合价 | 其中
暂估价
22 | 011406001006 | （顶4）刮腻子 | 1.刮腻子:2厚面层耐水腻子分层刮平 2.基层:3厚底基防裂腻子分遍刮平 3.素水泥砂浆一道(掺水重5%108胶) 4.钢筋混凝土板，底面清理干净，露出的铁钉、铁丝及个别露筋点作防锈处理 5.计价综合考虑遍数、腻子种类；基底类型、防护材料种类 7.计价包括基层、面层、刮腻子、材料运输等相关费用 8.建筑物超高增加人工、机械降效率 高度30m以内 9.其他:未尽事项详见图纸、招标文件、工程量清单计价说明、国家相关规范等 |  | m2 | 304.35
油漆、涂料、裱糊工程合计
| A.15 | 其他装饰工程
23 | 011503001002 | 楼梯栏杆 | 1.栏杆高度:1350mm 2.材料:□50×50×3不锈钢扁钢大立柱、□50×10×3不锈钢扁钢小立柱,间距100mm、□50×20×3不锈钢扶手 3.计价综合栏杆（栏板）样式、栏杆规格，栏板平面尺寸、固定配件种类、防护材料种类等 4.计价包括栏杆（栏板）的制作、安装、防护、运输等相关费用 5.建筑物超高增加人工、机械降效率 高度30m以内 6.其他:未尽事项详见图纸、招标文件、工程量清单计价说明、国家相关规范等 |  | m | 201.87
本页小计
注：为计取规费等的使用，可在表中增设其中：“定额人工费”。
表—08
分部分项工程和单价措施项目清单与计价表
工程名称：室内装修工程 |  |  |  | 标段： |  |  |  | 第 14 页 共 15 页
序号 | 项目编码 | 项目名称 | 项目特征描述 |  | 计量单位 | 工程量 | 金额（元）
[7 empty] | 综合单价 |  | 综合合价 | 其中
暂估价
24 | 011503001003 | 楼梯靠墙扶手 | 1.材料:φ40钢扶手，φ25×2弯管支架 2.防锈漆一道,白色磁漆两道 3.C20细石砼填实 4.计价综合考虑栏杆样式、栏杆规格，栏杆高度、栏杆尺寸、固定配件种类、埋件、油漆，防护材料种类等 5.计价包括扶手的制作、安装、埋件预埋、油漆、防护、运输等相关费用 6.建筑物超高增加人工、机械降效率 高度30m以内 7.其他:未尽事项详见图纸、招标文件、工程量清单计价说明、国家相关规范等 |  | m | 146.47
25 | 011503008001 | 平台栏杆 | 1.栏杆高度:1350mm 2.材料:□50×20×3不锈钢扶手，□50×10×3立杆 3.计价综合考虑栏杆样式、栏杆规格，栏杆高度、栏杆尺寸、固定配件种类、埋件、油漆，防护材料种类等 4.计价包括扶手的制作、安装、埋件预埋、油漆、防护、运输等相关费用 5.建筑物超高增加人工、机械降效率 高度30m以内 6.其他:未尽事项详见图纸、招标文件、工程量清单计价说明、国家相关规范等 |  | m | 237.35
26 | 070205001003 | 楼梯间排水沟盖板 | 1.部位：楼梯间排水沟盖板 2.材料种类、规格：500*380*30*6成品不锈钢格栅盖板 3.建筑物超高增加人工、机械降效率 高度30m以内 4.其他:未尽事项详见图纸、招标文件、工程量清单计价说明、国家相关规范等 |  | m | 51.05
本页小计
注：为计取规费等的使用，可在表中增设其中：“定额人工费”。
表—08
分部分项工程和单价措施项目清单与计价表
工程名称：室内装修工程 |  |  |  | 标段： |  |  |  | 第 15 页 共 15 页
序号 | 项目编码 | 项目名称 | 项目特征描述 |  | 计量单位 | 工程量 | 金额（元）
[7 empty] | 综合单价 |  | 综合合价 | 其中
暂估价
27 | 011505001001 | 洗手池 | 1.材料品种、规格、颜色:20mm厚水磨石面 2.支架、配件品种、规格:综合考虑 3.参考图集:图集02J915第72页 4.建筑物超高增加人工、机械降效率 高度30m以内 5.其他:未尽事项详见图纸、招标文件、工程量清单计价说明、国家相关规范等 |  | m2 | 7.82
28 | 011503005002 | 安全抓杆 | 1.扶手材料种类、规格:无障碍厕位参考12J926 J7，独立无障碍厕所参考12J926 J2，安全抓杆选用不锈钢材质 2.建筑物超高增加人工、机械降效率 高度30m以内 3.其他:未尽事项详见图纸、招标文件、工程量清单计价说明、国家相关规范等 |  | m | 17.15
29 | 011505010002 | 镜面玻璃 | 1.卫生间银镜6mm厚 2.做法参考图集02J915第50页 3.综合考虑:镜框材质、厚度、镜框饰面、花纹、镜底衬板材质、厚度、镜面玻璃磨边、玻璃雕花等加工工艺、倒角、固定配件、小五金、油漆、遍数、安装方式、安装高度等 4.建筑物超高增加人工、机械降效率 高度30m以内 5.其他:未尽事项详见图纸、招标文件、工程量清单计价说明、国家相关规范等 |  | m2 | 15.63
其他装饰工程合计
分部分项合计
措施项目
单价措施合计
本页小计
合 计
注：为计取规费等的使用，可在表中增设其中：“定额人工费”。
表—08

## 表-09 综合单价分析表
综合单价分析表
工程名称： | [6 empty] | 标段： |  |  |  | 第 页 共 页
项目编码 |  |  |  | 项目名称 |  |  |  |  | 计量单位 |  |  | 工程量
清单综合单价组成明细
定额编号 | 定额项目名称 | 定额 单位 | 数量 | 单价 |  |  |  |  | 合价
|  |  |  | 人工费 | 材料费 | 机具费 |  | 管理费 和利润 | 人工费 | 材料费 |  | 机具费 | 管理费 和利润
人工单价 |  | 小计
元/工日 |  | 未计价材料费
清单项目综合单价
材 料 费 明 细 | 主要材料名称、规格、型号 |  |  |  |  | 单位 |  | 数量 | 单价（元） | 合价（元） |  | 暂估单价 （元） | 暂估合价 （元）
| 其他材料费 | [7 empty] | - |  |  | -
| 材料费小计 | [7 empty] | - |  |  | -
注：1.如不使用省级或行业建设主管部门发布的计价依据，可不填定额编码、名称等； 2.招标文件提供了暂估单价的材料，按暂估的单价填入表内“暂估单价”栏及“暂估合价”栏。
表-09

## 表-11 总价措施项目清单与计价表
总价措施项目清单与计价表
工程名称：室内装修工程 |  |  |  |  | 标段： |  |  | 第 1 页 共 1 页
序号 | 项目编码 | 项目名称 | 计算基础 | 费率 (%) |  | 金额 (元) | 调整费率 (%) |  | 调整后金额 (元) | 备注
1 | LSSGCSF00018 | 绿色施工安全防护措施费 | 分部分项人工费+分部分项机具费 | 19 | [5 empty] | 以分部分项的人工费与施工机具费之和为计算基础，费率19%
2 | 011707002007 | 夜间施工增加费 |  | 20 | [5 empty] | 以夜间施工项目人工费的20%计算
3 | GGCSF0000007 | 赶工措施费 | 分部分项人工费+分部分项机具费 | 0 | [5 empty] | 赶工措施费=（1-δ）*分部分项的（人工费+施工机具费）*0.3 （0.8≤δ＜1 式中：δ=合同工期/定额工期）
4 | QTFY00000018 | 其他费用 | [7 empty] | 按经批准的专项施工组织方案计算
合 计
编制人（造价人员）： |  |  |  |  | 复核人（造价工程师）：
表-11

## 表-12 其他项目清单与计价汇总表
其他项目清单与计价汇总表
工程名称：室内装修工程 |  |  | 标段： |  | 第 1 页 共 1 页
序号 | 项目名称 | 金额（元） |  | 结算金额（元） |  | 备注
1 | 暂列金额 | 222224.92 |  |  |  | 明细详见表-12-1
2 | 暂估价 | 0.00
2.1 | 材料暂估价 | — |  |  |  | 明细详见表-12-2
2.2 | 专业工程暂估价 | 0.00 |  |  |  | 明细详见表-12-3
3 | 计日工 |  |  |  |  | 明细详见表-12-4
4 | 总承包服务费 |  |  |  |  | 明细详见表-12-5
5 | 预算包干费
6 | 工程优质费
7 | 概算幅度差
8 | 现场签证费用
9 | 索赔费用
10 | 其他费用
合 计 | [5 empty] | —
注：材料（工程设备）暂估单价进入清单项目综合单价，此处不汇总。
表—12

## 表-12-1 暂列金额表
暂列金额明细表
工程名称：室内装修工程 |  |  | 标段： |  | 第 1 页 共 1 页
序号 | 名称 | 计量单位 |  | 暂定金额（元） |  | 备注
1 | 暂列金额 |  |  | 222224.92
合 计 |  |  |  | 222224.92 |  | —
注：此表由招标人填写，如不能详列，也可只列暂列金额总额，投标人应将上述暂列金额计入投标总价中。
表—12—1

## 表-12-3 专业工程暂估价及结算价表
专业工程暂估价及结算价表
工程名称：室内装修工程 |  |  |  | 标段： |  | 第 1 页 共 1 页
序号 | 工程名称 | 工程内容 | 暂估金额 （元） |  | 结算金额 (元) |  | 差额 ±(元) | 备注
合 计 |  |  | 0.00 |  |  |  |  | —
注：此表由招标人填写，投标人应将上述专业工程暂估价计入投标总价中。
表—12—3

## 表-13 规费、税金项目清单与计价表
规费、税金项目清单与计价表
工程名称：室内装修工程 |  |  | 标段： |  | 第 1 页 共 1 页
序号 | 项目名称 | 计算基础 | 计算基数 | 计算费率 (%) |  | 金额(元)
1 | 增值税销项税额 | 分部分项合计+措施合计+其他项目 |  | 9
合 计
编制人（造价人员）： |  |  | 复核人（造价工程师）：
表—13

## 5.1-1单位工程人材机汇总表
单位工程人材机汇总表
工程名称：室内装修工程 | [5 empty] | 第 1 页 共 4 页
序号 | 编码 | 名称及规格 | 单位 | 数量 | 单价 （元） |  | 合价 （元）
单位工程人材机汇总表
工程名称：室内装修工程 | [5 empty] | 第 2 页 共 4 页
序号 | 编码 | 名称及规格 | 单位 | 数量 | 单价 （元） |  | 合价 （元）
单位工程人材机汇总表
工程名称：室内装修工程 | [5 empty] | 第 3 页 共 4 页
序号 | 编码 | 名称及规格 | 单位 | 数量 | 单价 （元） |  | 合价 （元）
单位工程人材机汇总表
工程名称：室内装修工程 | [5 empty] | 第 4 页 共 4 页
序号 | 编码 | 名称及规格 | 单位 | 数量 | 单价 （元） |  | 合价 （元）
| 合计 | 合计