## 表-04 单位工程招标控制价汇总表
单位工程招标控制价汇总表
工程名称：地下室装修工程 |  | 标段： |  | 第 1 页 共 1 页
序号 | 汇总内容 |  | 金额:(元) |  | 其中：暂估价(元)
1 | 分部分项合计
1.1 | A.11楼地面装饰工程
1.2 | A.12墙、柱面装饰与隔断工程
1.3 | A.13天棚工程
1.4 | A.14油漆、涂料、裱糊工程
1.5 | A.15其他工程
2 | 措施合计
2.1 | 绿色施工安全防护措施费
2.2 | 其他措施费
3 | 其他项目
3.1 | 暂列金额
3.2 | 暂估价
3.3 | 计日工
3.4 | 总承包服务费
3.5 | 预算包干费
3.6 | 工程优质费
3.7 | 概算幅度差
3.8 | 索赔费用
3.9 | 现场签证费用
3.10 | 其他费用
3.12 | 工程保险费
4 | 税前工程造价
5 | 增值税销项税额
6 | 总造价
7 | 人工费
招标控制价合计=1+2+3+5
注：本表适用于单位工程招标控制价或投标报价的汇总，如无单位工程划分，单项工程也使用本表汇总
表—04

## 表-08 分部分项工程和单价措施项目清单与计价表
分部分项工程和单价措施项目清单与计价表
工程名称：地下室装修工程 |  |  |  | 标段： |  |  |  | 第 1 页 共 14 页
序号 | 项目编码 | 项目名称 | 项目特征描述 |  | 计量单位 | 工程量 | 金额（元）
[7 empty] | 综合单价 |  | 综合合价 | 其中
暂估价
| A.11 | 楼地面装饰工程
1 | 011102003001 | 游泳池地面 地底2 | 1.244*119*9厚泳池专用面砖（YC005）,填缝剂填缝 2.5厚聚合物水泥砂浆粘结层 3.20厚WP M20预拌砂浆保护层,随打随抹平 4.50厚C20细石混凝土,配双向钢筋,ф4 @150双向（置于该层上半部，保护层厚度≥15）随打随抹平 5.LC7.5轻骨料混凝土垫层(内敷设布水管线,厚度详见程设计) 6.刚性防水层 7.抗渗混凝土结构 8.在洞内、地下室内、库内或暗室内进行施工 9.其他:未尽事项详见图纸、招标文件、工程量清单计价说明、国家相关规范等 |  | m2 | 398.71
2 | 011102003002 | 游泳池泳道线 | 1.244*119*9厚泳池专用面砖（YC003）,填缝剂填缝 2.5厚聚合物水泥砂浆粘结层 3.20厚WP M20预拌砂浆保护层,随打随抹平 4.50厚C20细石混凝土,配双向钢筋,ф4 @150双向（置于该层上半部，保护层厚度≥15）随打随抹平 5.LC7.5轻骨料混凝土垫层(内敷设布水管线,厚度详见程设计) 6.刚性防水层 7.抗渗混凝土结构 8.在洞内、地下室内、库内或暗室内进行施工 9.其他:未尽事项详见图纸、招标文件、工程量清单计价说明、国家相关规范等 |  | m2 | 40.25
本页小计
注：为计取规费等的使用，可在表中增设其中：“定额人工费”。
表—08
分部分项工程和单价措施项目清单与计价表
工程名称：地下室装修工程 |  |  |  | 标段： |  |  |  | 第 2 页 共 14 页
序号 | 项目编码 | 项目名称 | 项目特征描述 |  | 计量单位 | 工程量 | 金额（元）
[7 empty] | 综合单价 |  | 综合合价 | 其中
暂估价
3 | 011102003003 | 游泳池边缘扶手砖 | 1.部位：游泳池边缘扶手砖 2.找平层：20mm厚M20水泥砂浆找平 3.粘贴层：20mm厚M20水泥砂浆粘贴 4.面层：244*119*9mm厚白色或浅蓝亮面（YC3-2） 5.在洞内、地下室内、库内或暗室内进行施工 6.其他:未尽事项详见图纸、招标文件、工程量清单计价说明、国家相关规范等 |  | m2 | 4.3
4 | 011102003004 | 游泳池边缘防滑砖 | 1.部位：游泳池边缘防滑砖 2.找平层：20mm厚M20水泥砂浆找平 3.粘贴层：20mm厚M20水泥砂浆粘贴 4.面层：244*119*9mm厚黑色或深蓝色亮面（YC014） 5.在洞内、地下室内、库内或暗室内进行施工 6.其他:未尽事项详见图纸、招标文件、工程量清单计价说明、国家相关规范等 |  | m2 | 57.62
5 | 011102003005 | 游泳池歇脚台 | 1.部位：游泳池歇脚台 2.找平层：20mm厚M20水泥砂浆找平 3.粘贴层：20mm厚M20水泥砂浆粘贴 4.面层：244*119*9mm厚白色或浅蓝亮面YC2-1E 5.在洞内、地下室内、库内或暗室内进行施工 6.其他:未尽事项详见图纸、招标文件、工程量清单计价说明、国家相关规范等 |  | m2 | 8.54
本页小计
注：为计取规费等的使用，可在表中增设其中：“定额人工费”。
表—08
分部分项工程和单价措施项目清单与计价表
工程名称：地下室装修工程 |  |  |  | 标段： |  |  |  | 第 3 页 共 14 页
序号 | 项目编码 | 项目名称 | 项目特征描述 |  | 计量单位 | 工程量 | 金额（元）
[7 empty] | 综合单价 |  | 综合合价 | 其中
暂估价
6 | 011102003006 | 防滑地砖楼地面 地底3 | 1. 5厚粘结砂浆(室内型)(掺5%108胶)贴(10-15)厚防滑地砖600X600,白水泥擦缝 2. 20厚WW M20防水砂浆(加5%防水粉)找平层 3. 刷素水泥浆一遍(掺水重5%108胶) 4. 40厚C20细石混凝土垫层 5. 1:8陶粒混凝土填充层 6.在洞内、地下室内、库内或暗室内进行施工 7.其他:未尽事项详见图纸、招标文件、工程量清单计价说明、国家相关规范等 |  | m2 | 235.11
7 | 011102003007 | 防滑地砖楼地面 地底4 | 1.5厚粘结砂浆(室内型)(掺5%108胶)贴(10-15)厚防滑地砖600X600,白水泥擦缝 2.20厚WS M20干混地面砂浆(加5%防水粉)找平层 3.20厚WW M20防水砂浆(加5%防水粉)找平层 4.刷素水泥浆一遍(掺水重5%108胶) 5.40厚C20细石混凝土垫层 6.1:8陶粒混凝土填充找坡层,1%坡向地漏或排水沟 7.在洞内、地下室内、库内或暗室内进行施工 8.其他:未尽事项详见图纸、招标文件、工程量清单计价说明、国家相关规范等 |  | m2 | 583.92
8 | 011101001001 | 水泥砂浆楼地面 地底5 | 1.20厚WW M20干混地面砂浆(加5%防水粉)找平,抹光 2 刷素水泥浆一遍(掺水重5%108胶) 3.40厚C20混凝土垫层 4.1:8陶粒混凝土填充找坡层,如需找坡,1%坡向地漏 5.在洞内、地下室内、库内或暗室内进行施工 6.其他:未尽事项详见图纸、招标文件、工程量清单计价说明、国家相关规范等 |  | m2 | 54.46
本页小计
注：为计取规费等的使用，可在表中增设其中：“定额人工费”。
表—08
分部分项工程和单价措施项目清单与计价表
工程名称：地下室装修工程 |  |  |  | 标段： |  |  |  | 第 4 页 共 14 页
序号 | 项目编码 | 项目名称 | 项目特征描述 |  | 计量单位 | 工程量 | 金额（元）
[7 empty] | 综合单价 |  | 综合合价 | 其中
暂估价
9 | 011102003008 | 防滑火烧面花岗石楼地面（梯面） 楼-4 | 1.20厚磨光石材（黑白麻花花岗岩）板铺实拍平,素水泥浆擦缝石材铺面 2.表面踏步面界坑防滑，楼梯踏步防滑条做法详图集15J403-1 E7-18 3.30厚WS M15干混地面砂浆,面上撒素水泥 4. 素水泥浆一遍(掺5%108胶) 5.钢筋混凝土楼板,表面清扫干净,用WS M20干混地面砂浆补平孔洞,若发现裂缝或空鼓等需先做处理 6.在洞内、地下室内、库内或暗室内进行施工 7.其他:未尽事项详见图纸、招标文件、工程量清单计价说明、国家相关规范等 |  | m2 | 65.12
10 | 011101001002 | 水泥砂浆楼(地)面 楼(地)-1a | 1.20厚WS M20砂浆(1:2.5水泥砂浆)，表面撒适量水泥，抹压平整，压光。平面内间距≤4000mm设纵横分格缝，主梁两侧和柱周宜分别设分格缝;缝宽20，聚氨酯密封膏填缝 2.30厚(最薄处)LC7.5陶粒混凝土垫层(容重小于8KN/m3)，(如有垫平要求的房间设此层，无则取消) 3.界面剂一道 4.地面(地-1)或钢筋混凝土结构楼板。表面清理干净表面清理干净,原浆抹平 5.在洞内、地下室内、库内或暗室内进行施工 6.其他:未尽事项详见图纸、招标文件、工程量清单计价说明、国家相关规范等 |  | m2 | 52.14
本页小计
注：为计取规费等的使用，可在表中增设其中：“定额人工费”。
表—08
分部分项工程和单价措施项目清单与计价表
工程名称：地下室装修工程 |  |  |  | 标段： |  |  |  | 第 5 页 共 14 页
序号 | 项目编码 | 项目名称 | 项目特征描述 |  | 计量单位 | 工程量 | 金额（元）
[7 empty] | 综合单价 |  | 综合合价 | 其中
暂估价
11 | 011101001003 | 水泥砂浆楼(地)面 楼(地)-1b、地底6 | 1.20厚WS M20砂浆(1:2.5水泥砂浆)，表面撒适量水泥，抹压平整，压光。 2.最薄27厚C20细石混凝土找坡层，1%坡向地漏，随打随抹平，阴角与阳角位置分别作R=50及R>10的圆弧处理。平面内间距≤4500设纵横分格缝，缝宽底20面25缝内嵌硅酮密封膏。地漏四周及根部用WS M15砂浆抹小八字角 3.界面剂一道 4.地面(地-1)或钢筋混凝土结构楼板。表面清理干净表面清理干净,原浆抹平 5.在洞内、地下室内、库内或暗室内进行施工 6.其他:未尽事项详见图纸、招标文件、工程量清单计价说明、国家相关规范等 |  | m2 | 213.39
12 | 011105003001 | 面砖踢脚(踢1) | 1.5厚WP M20预拌水泥砂浆加水重20%白乳胶贴灰色面砖(100*300),白水泥擦缝 2.15厚WP M15水泥砂浆找平层,分两遍成活,底层抹灰应压实搓毛(毛坯交楼标准做至该层) 3.刷素水泥浆一遍(掺水重5%108胶) 4.墙体,清理基层 5.在洞内、地下室内、库内或暗室内进行施工 6.其他:未尽事项详见图纸、招标文件、工程量清单计价说明、国家相关规范等 |  | m2 | 26.58
楼地面装饰工程合计
| A.12 | 墙、柱面装饰与隔断工程
本页小计
注：为计取规费等的使用，可在表中增设其中：“定额人工费”。
表—08
分部分项工程和单价措施项目清单与计价表
工程名称：地下室装修工程 |  |  |  | 标段： |  |  |  | 第 6 页 共 14 页
序号 | 项目编码 | 项目名称 | 项目特征描述 |  | 计量单位 | 工程量 | 金额（元）
[7 empty] | 综合单价 |  | 综合合价 | 其中
暂估价
13 | 011202001001 | N1、N2（墙面抹灰） | 1.8厚WP M15水泥砂浆找平打底,分两遍成活,底层抹灰应压实搓毛 2.界面剂一道 3.蒸压加气混凝土砌块墙,用修补砂浆局部修补墙面,DP砂浆勾实接缝并拉毛,接缝处使用聚合物水泥砂浆粘贴耐碱玻璃纤维网格布 4.综合考虑挂网抹灰人工增加费 5.在洞内、地下室内、库内或暗室内进行施工 6.其他:未尽事项详见图纸、招标文件、工程量清单计价说明、国家相关规范等 |  | m2 | 940.39
14 | 011202001002 | N3（水泥砂浆墙面） | 1.20厚M15水泥砂浆保护层 2.刷基层处理剂一遍 3.15厚WS M15防水砂浆找平层 4.计价综合考虑砂浆种类、配合比、厚度、墙体类型、挂网增加人工降效 5.计价包括基层处理、找平层、面层、分格缝制作、材料运输等相关费用 6.在洞内、地下室内、库内或暗室内进行施工 7.其他:未尽事项详见图纸、招标文件、工程量清单计价说明、国家相关规范等 |  | m2 | 435.65
本页小计
注：为计取规费等的使用，可在表中增设其中：“定额人工费”。
表—08
分部分项工程和单价措施项目清单与计价表
工程名称：地下室装修工程 |  |  |  | 标段： |  |  |  | 第 7 页 共 14 页
序号 | 项目编码 | 项目名称 | 项目特征描述 |  | 计量单位 | 工程量 | 金额（元）
[7 empty] | 综合单价 |  | 综合合价 | 其中
暂估价
15 | 011204003001 | N5（块料墙面） | 1.瓷砖勾缝剂勾缝 2.8厚600x300釉面砖 3.5厚砂浆粘结层,揉挤压实 4.金属胶钉满挂镀锌电焊钢丝网(Ф0.9(+0.04)x12.7x12.7),8厚DP(DCA)M20砂浆(1:2.5水泥砂浆)压实抹平(将水泥砂浆压入网孔) 5.8厚WP M15水泥砂浆找平打底,分两遍成活,底层抹灰应压实搓毛 6.界面剂一道 7.蒸压加气混凝土砌块墙,用修补砂浆局部修补墙面,DP砂浆勾实接缝并拉毛,接缝处使用聚合物水泥砂浆粘贴耐碱玻璃纤维网格布墙面，DP砂浆勾实接缝并拉毛，接缝处使用聚合物水泥砂浆粘贴耐碱玻璃纤维网格布 8.综合考虑挂网抹灰人工增加费 9.在洞内、地下室内、库内或暗室内进行施工 10.其他:未尽事项详见图纸、招标文件、工程量清单计价说明、国家相关规范等 |  | m2 | 1625.39
本页小计
注：为计取规费等的使用，可在表中增设其中：“定额人工费”。
表—08
分部分项工程和单价措施项目清单与计价表
工程名称：地下室装修工程 |  |  |  | 标段： |  |  |  | 第 8 页 共 14 页
序号 | 项目编码 | 项目名称 | 项目特征描述 |  | 计量单位 | 工程量 | 金额（元）
[7 empty] | 综合单价 |  | 综合合价 | 其中
暂估价
16 | 011202001003 | N6（水泥砂浆墙面） | 1.面层材料种类:5厚WP M20抹灰砂浆原浆抹平 2.底层材料种类:10厚WW M15防水砂浆打底找平,分两遍成活,底层抹灰应压实搓毛 3.界面剂一道 4.蒸压加气混凝土砌块墙，用修补砂浆局部修补墙面，DP砂浆勾实接缝并拉毛，接缝处使用聚合物水泥砂浆粘贴耐碱玻璃纤维网格布 5.综合考虑挂网抹灰人工增加费 6.在洞内、地下室内、库内或暗室内进行施工 7.其他:未尽事项详见图纸、招标文件、工程量清单计价说明、国家相关规范等 |  | m2 | 801.13
17 | 011201001001 | 游泳池池壁（地侧4） | 1.244*119*9厚泳池专用面砖（YC005）,填缝剂填缝 2.5厚聚合物水泥砂浆粘结层 3.20厚WP M20预拌砂浆保护层,随打随抹平 4.在洞内、地下室内、库内或暗室内进行施工 5.其他:未尽事项详见图纸、招标文件、工程量清单计价说明、国家相关规范等 |  | m2 | 108.92
18 | 011201001002 | 转身池壁 | 1.244*119*9厚泳池专用面砖（RQ1335-1）,填缝剂填缝 2.5厚聚合物水泥砂浆粘结层 3.20厚WP M20预拌砂浆保护层,随打随抹平 4.在洞内、地下室内、库内或暗室内进行施工 5.其他:未尽事项详见图纸、招标文件、工程量清单计价说明、国家相关规范等 |  | m2 | 33.93
本页小计
注：为计取规费等的使用，可在表中增设其中：“定额人工费”。
表—08
分部分项工程和单价措施项目清单与计价表
工程名称：地下室装修工程 |  |  |  | 标段： |  |  |  | 第 9 页 共 14 页
序号 | 项目编码 | 项目名称 | 项目特征描述 |  | 计量单位 | 工程量 | 金额（元）
[7 empty] | 综合单价 |  | 综合合价 | 其中
暂估价
19 | 011201001003 | 泳池目标线 | 1.244*119*9厚泳池目标线砖（RQ135-1）,填缝剂填缝 2.5厚聚合物水泥砂浆粘结层 3.20厚WP M20预拌砂浆保护层,随打随抹平 4.在洞内、地下室内、库内或暗室内进行施工 5.其他:未尽事项详见图纸、招标文件、工程量清单计价说明、国家相关规范等 |  | m2 | 6.15
20 | 011210006001 | 厕所、浴室成品隔断 | 1.隔板材料品种、规格、颜色:12mm抗倍特板隔断 2.在洞内、地下室内、库内或暗室内进行施工 3.其他:未尽事项详见图纸、招标文件、工程量清单计价说明、国家相关规范等 |  | m2 | 146.81
墙、柱面装饰与隔断工程合计
| A.13 | 天棚工程
21 | 011302001001 | 铝合金条板吊顶 顶-6、顶-7 | 铝合金条板吊顶(防水型) 1、现浇钢筋混凝土板底预留28钢筋吊环(勾),双向中距≤1200(1500)(预制混凝土板可在板缝内预留吊环) 2、10号镀锌低碳钢丝(或88钢筋)吊杆双向中距≤1200(1500),吊杆上部与地板预密吊环(勾)固定 3、多模数B型主龙骨,间距≤1200用吊件与钢筋吊杆联结后找平 4、30BD宽1.5厚铝合金条板 5.在洞内、地下室内、库内或暗室内进行施工 6.其他:未尽事项详见图纸、招标文件、工程量清单计价说明、国家相关规范等 |  | m2 | 235.01
本页小计
注：为计取规费等的使用，可在表中增设其中：“定额人工费”。
表—08
分部分项工程和单价措施项目清单与计价表
工程名称：地下室装修工程 |  |  |  | 标段： |  |  |  | 第 10 页 共 14 页
序号 | 项目编码 | 项目名称 | 项目特征描述 |  | 计量单位 | 工程量 | 金额（元）
[7 empty] | 综合单价 |  | 综合合价 | 其中
暂估价
22 | 011302002001 | 水泥纤维板吊顶 顶-3 | 1.天棚类型:平面 2.8+8mm双层水泥纤维板，错缝安装 3.50系列不上人主副轻钢龙骨(壁厚1.5)，主骨@≤1200，副骨@≤400 4.10号镀锌低碳钢丝(或p8钢筋)吊杆，双向中距≤1200，吊杆上部与板底预留吊环(钩)固定 5.T型轻钢主龙骨TB24x38，间距600，用吊件与钢吊杆连接后找平 6.在洞内、地下室内、库内或暗室内进行施工 7.其他:具体做法及施工详见设计图纸和规范要求 |  | m2 | 128.18
天棚工程合计
| A.14 | 油漆、涂料、裱糊工程
23 | 011406001001 | N1、N2(内墙涂料) | 1.材料:哑光无机内墙涂料，滚涂2道（A级） 2.底漆:封底涂料(一道) 3.刮腻子:3厚面层耐水腻子分遍刮平 5.计价综合考虑遍数、腻子种类；基底类型、防护材料种类 5.在洞内、地下室内、库内或暗室内进行施工 6.其他:未尽事项详见图纸、招标文件、工程量清单计价说明、国家相关规范等 |  | m2 | 940.39
本页小计
注：为计取规费等的使用，可在表中增设其中：“定额人工费”。
表—08
分部分项工程和单价措施项目清单与计价表
工程名称：地下室装修工程 |  |  |  | 标段： |  |  |  | 第 11 页 共 14 页
序号 | 项目编码 | 项目名称 | 项目特征描述 |  | 计量单位 | 工程量 | 金额（元）
[7 empty] | 综合单价 |  | 综合合价 | 其中
暂估价
24 | 011406001002 | （顶1、顶2）哑光无机涂料 | 1.材料:喷涂灰色哑光无机内墙涂料二遍 2.刮腻子:2厚面层耐水腻子分层刮平 3.基层:3厚底基防裂腻子分遍刮平 4.素水泥砂浆一道(掺水重5%108胶) 5.钢筋混凝土板，底面清理干净，露出的铁钉、铁丝及个别露筋点作防锈处理 6.计价综合考虑遍数、腻子种类；基底类型、防护材料种类 7.计价包括基层、面层、刮腻子、油漆、涂料、裱糊、材料运输等相关费用 8.在洞内、地下室内、库内或暗室内进行施工 9.其他:未尽事项详见图纸、招标文件、工程量清单计价说明、国家相关规范等 |  | m2 | 1718.97
25 | 011406001003 | （顶7）刮腻子 | 1.刮腻子:2厚面层耐水腻子分层刮平 2.基层:3厚底基防裂腻子分遍刮平 3.素水泥砂浆一道(掺水重5%108胶) 4.钢筋混凝土板，底面清理干净，露出的铁钉、铁丝及个别露筋点作防锈处理 5.计价综合考虑遍数、腻子种类；基底类型、防护材料种类 7.计价包括基层、面层、刮腻子、材料运输等相关费用 8.在洞内、地下室内、库内或暗室内进行施工 9.其他:未尽事项详见图纸、招标文件、工程量清单计价说明、国家相关规范等 |  | m2 | 235.01
油漆、涂料、裱糊工程合计
| A.15 | 其他工程
本页小计
注：为计取规费等的使用，可在表中增设其中：“定额人工费”。
表—08
分部分项工程和单价措施项目清单与计价表
工程名称：地下室装修工程 |  |  |  | 标段： |  |  |  | 第 12 页 共 14 页
序号 | 项目编码 | 项目名称 | 项目特征描述 |  | 计量单位 | 工程量 | 金额（元）
[7 empty] | 综合单价 |  | 综合合价 | 其中
暂估价
26 | 011503001001 | 楼梯栏杆 | 1.栏杆高度:1300mm 2.材料:□50×50×3不锈钢扁钢大立柱、□50×10×3不锈钢扁钢小立柱,间距100mm、□50×20×3不锈钢扶手 3.计价综合栏杆（栏板）样式、栏杆规格，栏板平面尺寸、预埋件、固定配件种类、防护材料种类等 4.计价包括栏杆（栏板）的制作、安装、防护、运输等相关费用 5.在洞内、地下室内、库内或暗室内进行施工 6.其他:未尽事项详见图纸、招标文件、工程量清单计价说明、国家相关规范等 |  | m | 44.63
27 | 070205001001 | 成品铸铁盖板 | 1.部位：集水井 2.材料种类、规格：成品铸铁盖板 3.综合考虑:规格、开孔尺寸、磨边形状、开槽类别、铺贴样式、嵌缝、骨架的类型、规格 4.包括:盖板、底座制作、安装、运输等相关费用 5.在洞内、地下室内、库内或暗室内进行施工 6.其他:未尽事项详见图纸、招标文件、工程量清单计价说明、国家相关规范等 |  | m2 | 4.34
本页小计
注：为计取规费等的使用，可在表中增设其中：“定额人工费”。
表—08
分部分项工程和单价措施项目清单与计价表
工程名称：地下室装修工程 |  |  |  | 标段： |  |  |  | 第 13 页 共 14 页
序号 | 项目编码 | 项目名称 | 项目特征描述 |  | 计量单位 | 工程量 | 金额（元）
[7 empty] | 综合单价 |  | 综合合价 | 其中
暂估价
28 | 070205001002 | 预制砼盖板 | 1.部位：集水井 2.材料种类、规格：60厚预制混凝土盖板，C25砼,c8@120双向 3.综合考虑:规格、开孔尺寸、磨边形状、开槽类别、铺贴样式、嵌缝、骨架的类型、规格 4.包括:盖板、底座制作、安装、运输等相关费用 5.在洞内、地下室内、库内或暗室内进行施工 6.其他:未尽事项详见图纸、招标文件、工程量清单计价说明、国家相关规范等 |  | m2 | 8.68
29 | 010902004001 | 溢水沟成品篦子 | 1.部位：泳池排水沟 2.材料种类、规格：溢水沟成品篦子，组合式塑料格栅板 3.综合考虑:规格、开孔尺寸、磨边形状、开槽类别、铺贴样式、嵌缝、骨架的类型、规格 4.包括:盖板、底座制作、安装、运输等相关费用 5.在洞内、地下室内、库内或暗室内进行施工 6.其他:未尽事项详见图纸、招标文件、工程量清单计价说明、国家相关规范等 |  | m | 111.85
30 | 010904002008 | 泳道不锈钢挂钩 | 1.部位：泳池分道线 2.做法：参考图集13J933-2 2/C23,5/C23 3.综合考虑：孔内防水、灌浆、紧锁器、预埋件、锚固件的焊接与固定等全部内容 4.在洞内、地下室内、库内或暗室内进行施工 5.其他:未尽事项详见图纸、招标文件、工程量清单计价说明、国家相关规范等 |  | 个 | 16
本页小计
注：为计取规费等的使用，可在表中增设其中：“定额人工费”。
表—08
分部分项工程和单价措施项目清单与计价表
工程名称：地下室装修工程 |  |  |  | 标段： |  |  |  | 第 14 页 共 14 页
序号 | 项目编码 | 项目名称 | 项目特征描述 |  | 计量单位 | 工程量 | 金额（元）
[7 empty] | 综合单价 |  | 综合合价 | 其中
暂估价
31 | 011503005001 | 安全抓杆 | 1.扶手材料种类、规格:Φ40不锈钢管，厚度按图综合考虑 2.参考图集:无障碍门的构造参考图集12J926 J7 3.在洞内、地下室内、库内或暗室内进行施工 4.其他:未尽事项详见图纸、招标文件、工程量清单计价说明、国家相关规范等 |  | m | 2.8
32 | 011505010001 | 镜面玻璃 | 1.卫生间银镜6mm厚 2.做法参考图集02J915第50页 3.综合考虑:镜框材质、厚度、镜框饰面、花纹、镜底衬板材质、厚度、镜面玻璃磨边、玻璃雕花等加工工艺、倒角、固定配件、小五金、油漆、遍数、安装方式、安装高度等 4.在洞内、地下室内、库内或暗室内进行施工 5.其他:未尽事项详见图纸、招标文件、工程量清单计价说明、国家相关规范等 |  | m2 | 7.23
33 | 011502007001 | 防撞护角 | 1.防护材料种类:80×80×6mm钢护角 2.在洞内、地下室内、库内或暗室内进行施工 3.其他:未尽事项详见图纸、招标文件、工程量清单计价说明、国家相关规范等 |  | m | 52.8
其他工程合计
分部分项合计
措施项目
单价措施合计
本页小计
合 计
注：为计取规费等的使用，可在表中增设其中：“定额人工费”。
表—08

## 表-09 综合单价分析表
综合单价分析表
工程名称： | [6 empty] | 标段： |  |  |  | 第 页 共 页
项目编码 |  |  |  | 项目名称 |  |  |  |  | 计量单位 |  |  | 工程量
清单综合单价组成明细
定额编号 | 定额项目名称 | 定额 单位 | 数量 | 单价 |  |  |  |  | 合价
|  |  |  | 人工费 | 材料费 | 机具费 |  | 管理费 和利润 | 人工费 | 材料费 |  | 机具费 | 管理费 和利润
人工单价 |  | 小计
元/工日 |  | 未计价材料费
清单项目综合单价
材 料 费 明 细 | 主要材料名称、规格、型号 |  |  |  |  | 单位 |  | 数量 | 单价（元） | 合价（元） |  | 暂估单价 （元） | 暂估合价 （元）
| 其他材料费 | [7 empty] | - |  |  | -
| 材料费小计 | [7 empty] | - |  |  | -
注：1.如不使用省级或行业建设主管部门发布的计价依据，可不填定额编码、名称等； 2.招标文件提供了暂估单价的材料，按暂估的单价填入表内“暂估单价”栏及“暂估合价”栏。
表-09

## 表-11 总价措施项目清单与计价表
总价措施项目清单与计价表
工程名称：地下室装修工程 |  |  |  |  | 标段： |  |  | 第 1 页 共 1 页
序号 | 项目编码 | 项目名称 | 计算基础 | 费率 (%) |  | 金额 (元) | 调整费率 (%) |  | 调整后金额 (元) | 备注
1 | LSSGCSF00005 | 绿色施工安全防护措施费 | 分部分项人工费+分部分项机具费 | 19 | [5 empty] | 以分部分项的人工费与施工机具费之和为计算基础，费率19%
2 | 011707002005 | 夜间施工增加费 |  | 20 | [5 empty] | 以夜间施工项目人工费的20%计算
3 | GGCSF0000005 | 赶工措施费 | 分部分项人工费+分部分项机具费 | 0 | [5 empty] | 赶工措施费=（1-δ）*分部分项的（人工费+施工机具费）*0.3 （0.8≤δ＜1 式中：δ=合同工期/定额工期）
4 | QTFY00000005 | 其他费用 | [7 empty] | 按经批准的专项施工组织方案计算
5 | WMGDZJF00005 | 文明工地增加费 | 分部分项人工费+分部分项机具费 | 0 | [5 empty] | 以分部分项的人工费与施工机具费之和为计算基础，市级文明工地为1.20%；省级文明工地为2.10%
合 计
编制人（造价人员）： |  |  |  |  | 复核人（造价工程师）：
表-11

## 表-12 其他项目清单与计价汇总表
其他项目清单与计价汇总表
工程名称：地下室装修工程 |  |  | 标段： |  | 第 1 页 共 1 页
序号 | 项目名称 | 金额（元） |  | 结算金额（元） |  | 备注
1 | 暂列金额 | 115098.59 |  |  |  | 明细详见表-12-1
2 | 暂估价 | 0.00
2.1 | 材料暂估价 | — |  |  |  | 明细详见表-12-2
2.2 | 专业工程暂估价 | 0.00 |  |  |  | 明细详见表-12-3
3 | 计日工 |  |  |  |  | 明细详见表-12-4
4 | 总承包服务费 |  |  |  |  | 明细详见表-12-5
5 | 预算包干费
6 | 工程优质费
7 | 概算幅度差
8 | 现场签证费用
9 | 索赔费用
10 | 其他费用
合 计 | [5 empty] | —
注：材料（工程设备）暂估单价进入清单项目综合单价，此处不汇总。
表—12

## 表-12-1 暂列金额表
暂列金额明细表
工程名称：地下室装修工程 |  |  | 标段： |  | 第 1 页 共 1 页
序号 | 名称 | 计量单位 |  | 暂定金额（元） |  | 备注
1 | 暂列金额 | 元 |  | 115098.59
合 计 |  |  |  | 115098.59 |  | —
注：此表由招标人填写，如不能详列，也可只列暂列金额总额，投标人应将上述暂列金额计入投标总价中。
表—12—1

## 表-12-3 专业工程暂估价及结算价表
专业工程暂估价及结算价表
工程名称：地下室装修工程 |  |  |  | 标段： |  | 第 1 页 共 1 页
序号 | 工程名称 | 工程内容 | 暂估金额 （元） |  | 结算金额 (元) |  | 差额 ±(元) | 备注
合 计 |  |  | 0.00 |  |  |  |  | —
注：此表由招标人填写，投标人应将上述专业工程暂估价计入投标总价中。
表—12—3

## 表-13 规费、税金项目清单与计价表
规费、税金项目清单与计价表
工程名称：地下室装修工程 |  |  | 标段： |  | 第 1 页 共 1 页
序号 | 项目名称 | 计算基础 | 计算基数 | 计算费率 (%) |  | 金额(元)
1 | 增值税销项税额 | 分部分项合计+措施合计+其他项目 |  | 9
合 计
编制人（造价人员）： |  |  | 复核人（造价工程师）：
表—13

## 5.1-1单位工程人材机汇总表
单位工程人材机汇总表
工程名称：地下室装修工程 | [5 empty] | 第 1 页 共 4 页
序号 | 编码 | 名称及规格 | 单位 | 数量 | 单价 （元） |  | 合价 （元）
单位工程人材机汇总表
工程名称：地下室装修工程 | [5 empty] | 第 2 页 共 4 页
序号 | 编码 | 名称及规格 | 单位 | 数量 | 单价 （元） |  | 合价 （元）
单位工程人材机汇总表
工程名称：地下室装修工程 | [5 empty] | 第 3 页 共 4 页
序号 | 编码 | 名称及规格 | 单位 | 数量 | 单价 （元） |  | 合价 （元）
单位工程人材机汇总表
工程名称：地下室装修工程 | [5 empty] | 第 4 页 共 4 页
序号 | 编码 | 名称及规格 | 单位 | 数量 | 单价 （元） |  | 合价 （元）
| 合计 | 合计