## 表-04 单位工程招标控制价汇总表
单位工程招标控制价汇总表
工程名称：地下给排水工程 |  | 标段： |  | 第 1 页 共 1 页
序号 | 汇总内容 |  | 金额:(元) |  | 其中：暂估价(元)
1 | 分部分项合计
1.1 | 给水
1.2 | 排水
1.3 | 压力排水
1.4 | 套管
1.5 | 卫生间
1.6 | 红线外-给水
2 | 措施合计
2.1 | 绿色施工安全防护措施费
2.2 | 其他措施费
3 | 其他项目
3.1 | 暂列金额
3.2 | 暂估价
3.3 | 计日工
3.4 | 总承包服务费
3.5 | 预算包干费
3.6 | 工程优质费
3.7 | 概算幅度差
3.8 | 索赔费用
3.9 | 现场签证费用
3.10 | 其他费用
4 | 税前工程造价
5 | 增值税销项税额
6 | 总造价
7 | 人工费
招标控制价合计=1+2+3+5
注：本表适用于单位工程招标控制价或投标报价的汇总，如无单位工程划分，单项工程也使用本表汇总
表—04

## 表-08 分部分项工程和单价措施项目清单与计价表
分部分项工程和单价措施项目清单与计价表
工程名称：地下给排水工程 |  |  |  | 标段： |  |  |  | 第 1 页 共 16 页
序号 | 项目编码 | 项目名称 | 项目特征描述 |  | 计量单位 | 工程量 | 金额（元）
[7 empty] | 综合单价 |  | 综合合价 | 其中
暂估价
给水
1 | 031003013001 | 水表组（水表+倒流防止器+闸阀 | 1.名称及规格:水表组（水表+倒流防止器+闸阀）DN100 2.附件配置:含1个闸阀、1个法兰水表，1个倒流防止器 3.本体及附件安装 4.其他:未尽事项详见图纸、招标文件、工程量清单计价说明、国家相关规范等 |  | 组 | 2
2 | 031003013002 | 水表组（水表+止回阀+闸阀+Y型过滤器） | 1.名称及规格:水表组（水表+止回阀+闸阀+Y型过滤器）DN100 2.附件配置:含2个闸阀、1个法兰水表，1个止回阀，1个Y型过滤器 3.本体及附件安装 4.其他:未尽事项详见图纸、招标文件、工程量清单计价说明、国家相关规范等 |  | 组 | 1
3 | 031003013003 | 水表组（水表+Y型过滤器+闸阀 | 1.名称及规格:水表组（水表+Y型过滤器+闸阀）DN65 2.附件配置:含1个闸阀、1个法兰水表，1个Y型过滤器 3.本体及附件安装 4.其他:未尽事项详见图纸、招标文件、工程量清单计价说明、国家相关规范等 |  | 组 | 1
4 | 031003013004 | 水表组（水表+减压阀） | 1.名称及规格:水表组（水表+减压阀）DN65 2.附件配置:含1个减压阀、1个法兰水表 3.本体及附件安装 4.其他:未尽事项详见图纸、招标文件、工程量清单计价说明、国家相关规范等 |  | 组 | 1
5 | 031003003001 | 闸阀 | 1.名称:闸阀 2.材质:按图纸要求 3.规格、压力等级:DN65 4.连接形式:法兰连接 5.其他:未尽事项详见图纸、招标文件、工程量清单计价说明、国家相关规范等 |  | 个 | 1
本页小计
注：为计取规费等的使用，可在表中增设其中：“定额人工费”。
表—08
分部分项工程和单价措施项目清单与计价表
工程名称：地下给排水工程 |  |  |  | 标段： |  |  |  | 第 2 页 共 16 页
序号 | 项目编码 | 项目名称 | 项目特征描述 |  | 计量单位 | 工程量 | 金额（元）
[7 empty] | 综合单价 |  | 综合合价 | 其中
暂估价
6 | 030807003001 | 防护闸阀 | 1.名称:防护闸阀 2.材质:按图纸要求 3.规格、压力等级:DN100 4.连接形式:法兰连接 5.其他:未尽事项详见图纸、招标文件、工程量清单计价说明、国家相关规范等 |  | 个 | 1
7 | 031003003002 | 防护闸阀 | 1.名称:防护闸阀 2.材质:按图纸要求 3.规格、压力等级:DN65 4.连接形式:法兰连接 5.其他:未尽事项详见图纸、招标文件、工程量清单计价说明、国家相关规范等 |  | 个 | 2
8 | 031003003003 | 防护闸阀 | 1.名称:防护闸阀 2.材质:按图纸要求 3.规格、压力等级:DN50 4.连接形式:法兰连接 5.其他:未尽事项详见图纸、招标文件、工程量清单计价说明、国家相关规范等 |  | 个 | 1
9 | 031003001001 | 截止阀 | 1.名称:截止阀 2.材质:按图纸要求 3.规格、压力等级:DN50 4.连接形式:螺纹连接 5.其他:未尽事项详见图纸、招标文件、工程量清单计价说明、国家相关规范等 |  | 个 | 1
10 | 031003001002 | 截止阀 | 1.名称:截止阀 2.材质:按图纸要求 3.规格、压力等级:DN20 4.连接形式:螺纹连接 5.其他:未尽事项详见图纸、招标文件、工程量清单计价说明、国家相关规范等 |  | 个 | 2
11 | 030904004001 | 水力警铃 | 1.名称及规格:水力警铃 2.材质:按图纸要求 3.本体及附件安装 4.其他:未尽事项详见图纸、招标文件、工程量清单计价说明、国家相关规范等 |  | 个 | 1
本页小计
注：为计取规费等的使用，可在表中增设其中：“定额人工费”。
表—08
分部分项工程和单价措施项目清单与计价表
工程名称：地下给排水工程 |  |  |  | 标段： |  |  |  | 第 3 页 共 16 页
序号 | 项目编码 | 项目名称 | 项目特征描述 |  | 计量单位 | 工程量 | 金额（元）
[7 empty] | 综合单价 |  | 综合合价 | 其中
暂估价
12 | 030402005001 | 真空破坏器 | 1.名称及规格:真空破坏器 2.材质:按图纸要求 3.本体及附件安装 4.其他:未尽事项详见图纸、招标文件、工程量清单计价说明、国家相关规范等 |  | 台 | 2
13 | 031001003001 | 薄壁不锈钢管 | 1.名称:薄壁不锈钢管 2.材质、规格：S30408、DN100 3.连接方式:卡压连接 4.管道、管件及卡箍的制作、安装 5.管道试压、消毒、冲洗 6.其他:未尽事项详见图纸、招标文件、工程量清单计价说明、国家相关规范等 |  | m | 21.37
14 | 030801006001 | 薄壁不锈钢管 | 1.名称:薄壁不锈钢管 2.材质、规格：S30408、DN65 3.连接方式:卡压连接 4.管道、管件及卡箍的制作、安装 5.管道试压、消毒、冲洗 6.其他:未尽事项详见图纸、招标文件、工程量清单计价说明、国家相关规范等 |  | m | 27.9
15 | 031001003002 | 薄壁不锈钢管 | 1.名称:薄壁不锈钢管 2.材质、规格：S30408、DN50 3.连接方式:卡压连接 4.管道、管件及卡箍的制作、安装 5.管道试压、消毒、冲洗 6.其他:未尽事项详见图纸、招标文件、工程量清单计价说明、国家相关规范等 |  | m | 39.4
本页小计
注：为计取规费等的使用，可在表中增设其中：“定额人工费”。
表—08
分部分项工程和单价措施项目清单与计价表
工程名称：地下给排水工程 |  |  |  | 标段： |  |  |  | 第 4 页 共 16 页
序号 | 项目编码 | 项目名称 | 项目特征描述 |  | 计量单位 | 工程量 | 金额（元）
[7 empty] | 综合单价 |  | 综合合价 | 其中
暂估价
16 | 031001003003 | 薄壁不锈钢管 | 1.名称:薄壁不锈钢管 2.材质、规格：S30408、DN25 3.连接方式:卡压连接 4.管道、管件及卡箍的制作、安装 5.管道试压、消毒、冲洗，保温 6.其他:未尽事项详见图纸、招标文件、工程量清单计价说明、国家相关规范等 |  | m | 16.1
17 | 031001003004 | 薄壁不锈钢管 | 1.名称:薄壁不锈钢管 2.材质、规格：S30408、DN20 3.连接方式:卡压连接 4.管道、管件及卡箍的制作、安装 5.管道试压、消毒、冲洗 6.其他:未尽事项详见图纸、招标文件、工程量清单计价说明、国家相关规范等 |  | m | 25.47
18 | 031001006001 | PP-R给水管 | 1.名称:PP-R给水管 2.材质、规格：DN20 3.连接方式:热熔连接 3.管道、管件及卡箍的制作、安装 4.管道试压、消毒、冲洗 5.其他:未尽事项详见图纸、招标文件、工程量清单计价说明、国家相关规范等 |  | m | 6.1
19 | 031002001001 | 管道支架 | 1.名称：管道支架制作、安装 2.材质：综合考虑 3.包含支架除锈、刷油 5.其他:未尽事项详见图纸、招标文件、工程量清单计价说明、国家相关规范等 |  | kg | 325.75
给水合计
排水
本页小计
注：为计取规费等的使用，可在表中增设其中：“定额人工费”。
表—08
分部分项工程和单价措施项目清单与计价表
工程名称：地下给排水工程 |  |  |  | 标段： |  |  |  | 第 5 页 共 16 页
序号 | 项目编码 | 项目名称 | 项目特征描述 |  | 计量单位 | 工程量 | 金额（元）
[7 empty] | 综合单价 |  | 综合合价 | 其中
暂估价
20 | 031001006002 | 塑料管 | 1.名称:PVC-U排水管 2.介质:排水管 3.规格:DN80 4.连接形式:胶水粘接 5.其他:未尽事项详见图纸、招标文件、工程量清单计价说明、国家相关规范等 |  | m | 22.92
21 | 031001006003 | PVC-U排水管 | 1.名称:PVC-U排水管 2.介质:排水管 3.规格:DN25 4.连接形式:胶水粘接 5.其他:未尽事项详见图纸、招标文件、工程量清单计价说明、国家相关规范等 |  | m | 336.37
22 | 031001006004 | PVC-U排水管 | 1.名称:PVC-U排水管 2.介质:冷凝水 3.规格:DN25 4.连接形式:胶水粘接 5.设防结露保温 6.其他:未尽事项详见图纸、招标文件、工程量清单计价说明、国家相关规范等 |  | m | 24.55
23 | 030109001001 | 污水提升装置 | 1.名称:污水提升装置(废水)(大通道无阻塞涡流泵) 2.参数:Qmax=5L/s,H=9.3m,P=1.5kW 3.泵组底座安装 4.配套控制箱（含控制箱至水泵的管线安装） 5.单机试运转(含电机检查接线及调试) 6.其他:未尽事项详见图纸、招标文件、工程量清单计价说明、国家相关规范等 |  | 台 | 1
本页小计
注：为计取规费等的使用，可在表中增设其中：“定额人工费”。
表—08
分部分项工程和单价措施项目清单与计价表
工程名称：地下给排水工程 |  |  |  | 标段： |  |  |  | 第 6 页 共 16 页
序号 | 项目编码 | 项目名称 | 项目特征描述 |  | 计量单位 | 工程量 | 金额（元）
[7 empty] | 综合单价 |  | 综合合价 | 其中
暂估价
24 | 030109001002 | 污水提升装置 | 1.名称:污水提升装置(污水)(切割泵) 2.参数:Qmax=4L/s,H=16.1m,P=1.5kW 3.泵组底座安装 4.配套控制箱（含控制箱至水泵的管线安装） 5.单机试运转(含电机检查接线及调试) 6.其他:未尽事项详见图纸、招标文件、工程量清单计价说明、国家相关规范等 |  | 台 | 1
排水合计
压力排水
25 | 030109011001 | 潜污泵 Q=25m /h,H=13m,N=2.2kW | 1.名称:潜污泵 2.参数:Q=25m /h,H=13m,N=2.2kW 3.泵组底座安装 4.配套控制箱（含控制箱至水泵的管线安装） 5.单机试运转(含电机检查接线及调试) 6.其他:未尽事项详见图纸、招标文件、工程量清单计价说明、国家相关规范等 |  | 台 | 4
26 | 030109011002 | 潜污泵 Q=15m /h,H=15m,N=2.2kW | 1.名称:潜污泵 2.参数:Q=15m /h,H=15m,N=2.2kW 3.泵组底座安装 4.配套控制箱（含控制箱至水泵的管线安装） 5.单机试运转(含电机检查接线及调试) 6.其他:未尽事项详见图纸、招标文件、工程量清单计价说明、国家相关规范等 |  | 台 | 4
本页小计
注：为计取规费等的使用，可在表中增设其中：“定额人工费”。
表—08
分部分项工程和单价措施项目清单与计价表
工程名称：地下给排水工程 |  |  |  | 标段： |  |  |  | 第 7 页 共 16 页
序号 | 项目编码 | 项目名称 | 项目特征描述 |  | 计量单位 | 工程量 | 金额（元）
[7 empty] | 综合单价 |  | 综合合价 | 其中
暂估价
27 | 031003001003 | 止回阀 | 1.名称及规格:止回阀 2.材质:阀体和阀板为304不锈钢 3.规格、压力等级:DN80 4.连接形式:法兰连接 5.其他:未尽事项详见图纸、招标文件、工程量清单计价说明、国家相关规范等 |  | 个 | 4
28 | 031003001004 | 止回阀 | 1.名称及规格:止回阀 2.材质:阀体和阀板为304不锈钢 3.规格、压力等级:DN65 4.连接形式:法兰连接 5.其他:未尽事项详见图纸、招标文件、工程量清单计价说明、国家相关规范等 |  | 个 | 4
29 | 031003010001 | 可曲挠橡胶接头 | 1.名称:可曲挠橡胶接头 2.材质:按图纸要求 3.规格、压力等级:DN80 4.连接形式:法兰连接 5.其他:未尽事项详见图纸、招标文件、工程量清单计价说明、国家相关规范等 |  | 个 | 4
30 | 031003010002 | 可曲挠橡胶接头 | 1.名称:可曲挠橡胶接头 2.材质:按图纸要求 3.规格、压力等级:DN65 4.连接形式:法兰连接 5.其他:未尽事项详见图纸、招标文件、工程量清单计价说明、国家相关规范等 |  | 个 | 4
31 | 031003001005 | 闸阀 | 1.名称:闸阀 2.材质:按图纸要求 3.规格、压力等级:DN80 4.连接形式:法兰连接 5.其他:未尽事项详见图纸、招标文件、工程量清单计价说明、国家相关规范等 |  | 个 | 4
本页小计
注：为计取规费等的使用，可在表中增设其中：“定额人工费”。
表—08
分部分项工程和单价措施项目清单与计价表
工程名称：地下给排水工程 |  |  |  | 标段： |  |  |  | 第 8 页 共 16 页
序号 | 项目编码 | 项目名称 | 项目特征描述 |  | 计量单位 | 工程量 | 金额（元）
[7 empty] | 综合单价 |  | 综合合价 | 其中
暂估价
32 | 031003003004 | 闸阀 | 1.名称:闸阀 2.材质:按图纸要求 3.规格、压力等级:DN65 4.连接形式:法兰连接 5.其他:未尽事项详见图纸、招标文件、工程量清单计价说明、国家相关规范等 |  | 个 | 4
33 | 030807003002 | 防护闸阀 | 1.名称:防护闸阀 2.材质:按图纸要求 3.规格、压力等级:DN100 4.连接形式:法兰连接 5.其他:未尽事项详见图纸、招标文件、工程量清单计价说明、国家相关规范等 |  | 个 | 1
34 | 031003001006 | 排沙阀 | 1.名称:排沙阀 2.材质:按图纸要求 3.规格、压力等级:DN25 4.连接形式:螺纹连接 5.其他:未尽事项详见图纸、招标文件、工程量清单计价说明、国家相关规范等 |  | 个 | 4
35 | 031001002001 | 钢管 | 1.名称:内外涂塑钢管 2.介质:压力排水 3.规格:DN100 4.连接形式:法兰连接 5.其他:未尽事项详见图纸、招标文件、工程量清单计价说明、国家相关规范等 |  | m | 52.32
36 | 031001002002 | 钢管 | 1.名称:内外涂塑钢管 2.介质:压力排水 3.规格:DN80 4.连接形式:螺纹连接 5.其他:未尽事项详见图纸、招标文件、工程量清单计价说明、国家相关规范等 |  | m | 11.84
37 | 031001002003 | 钢管 | 1.名称:内外涂塑钢管 2.介质:压力排水 3.规格:DN65 4.连接形式:螺纹连接 5.其他:未尽事项详见图纸、招标文件、工程量清单计价说明、国家相关规范等 |  | m | 11.38
本页小计
注：为计取规费等的使用，可在表中增设其中：“定额人工费”。
表—08
分部分项工程和单价措施项目清单与计价表
工程名称：地下给排水工程 |  |  |  | 标段： |  |  |  | 第 9 页 共 16 页
序号 | 项目编码 | 项目名称 | 项目特征描述 |  | 计量单位 | 工程量 | 金额（元）
[7 empty] | 综合单价 |  | 综合合价 | 其中
暂估价
38 | 031002001002 | 管道支架 | 1.名称：管道支架制作、安装 2.材质：综合考虑 3.包含支架安装前集中除锈、刷油 5.其他:未尽事项详见图纸、招标文件、工程量清单计价说明、国家相关规范等 |  | kg | 130.8
压力排水合计
套管
39 | 031002003004 | 刚性防水套管 | 1.名称:刚性防水套管 2.材质:金属 3.穿管管径:DN150 4.包含套管制作、安装、防火堵洞等 5.其他:未尽事项详见图纸、招标文件、工程量清单计价说明、国家相关规范等 |  | 个 | 1
40 | 031002003005 | 刚性防水套管 | 1.名称:刚性防水套管 2.材质:金属 3.穿管管径:DN100 4.包含套管制作、安装、防火堵洞等 5.其他:未尽事项详见图纸、招标文件、工程量清单计价说明、国家相关规范等 |  | 个 | 30
41 | 031002003006 | 刚性防水套管 | 1.名称:刚性防水套管 2.材质:金属 3.穿管管径:DN80 4.包含套管制作、安装、防火堵洞等 5.其他:未尽事项详见图纸、招标文件、工程量清单计价说明、国家相关规范等 |  | 个 | 2
42 | 031002003007 | 刚性防水套管 | 1.名称:刚性防水套管 2.材质:金属 3.穿管管径:DN65 4.包含套管制作、安装、防火堵洞等 5.其他:未尽事项详见图纸、招标文件、工程量清单计价说明、国家相关规范等 |  | 个 | 3
本页小计
注：为计取规费等的使用，可在表中增设其中：“定额人工费”。
表—08
分部分项工程和单价措施项目清单与计价表
工程名称：地下给排水工程 |  |  |  | 标段： |  |  |  | 第 10 页 共 16 页
序号 | 项目编码 | 项目名称 | 项目特征描述 |  | 计量单位 | 工程量 | 金额（元）
[7 empty] | 综合单价 |  | 综合合价 | 其中
暂估价
43 | 031002003008 | 刚性防水套管 | 1.名称:刚性防水套管 2.材质:金属 3.穿管管径:DN50 4.包含套管制作、安装、防火堵洞等 5.其他:未尽事项详见图纸、招标文件、工程量清单计价说明、国家相关规范等 |  | 个 | 1
套管合计
卫生间
给水
44 | 031001006005 | PP-R给水管 | 1.名称:PP-R给水管 2.材质、规格：DN65 3.连接方式:热熔连接 3.管道、管件及卡箍的制作、安装 4.管道试压、消毒、冲洗 5.其他:未尽事项详见图纸、招标文件、工程量清单计价说明、国家相关规范等 |  | m | 55.25
45 | 031001006006 | PP-R给水管 | 1.名称:PP-R给水管 2.材质、规格：DN32 3.连接方式:热熔连接 3.管道、管件及卡箍的制作、安装 4.管道试压、消毒、冲洗 5.其他:未尽事项详见图纸、招标文件、工程量清单计价说明、国家相关规范等 |  | m | 31.6
46 | 031001006007 | PP-R给水管 | 1.名称:PP-R给水管 2.材质、规格：DN25 3.连接方式:热熔连接 3.管道、管件及卡箍的制作、安装 4.管道试压、消毒、冲洗 5.其他:未尽事项详见图纸、招标文件、工程量清单计价说明、国家相关规范等 |  | m | 6.61
本页小计
注：为计取规费等的使用，可在表中增设其中：“定额人工费”。
表—08
分部分项工程和单价措施项目清单与计价表
工程名称：地下给排水工程 |  |  |  | 标段： |  |  |  | 第 11 页 共 16 页
序号 | 项目编码 | 项目名称 | 项目特征描述 |  | 计量单位 | 工程量 | 金额（元）
[7 empty] | 综合单价 |  | 综合合价 | 其中
暂估价
47 | 031001006008 | PP-R给水管 | 1.名称:PP-R给水管 2.材质、规格：DN20 3.连接方式:热熔连接 3.管道、管件及卡箍的制作、安装 4.管道试压、消毒、冲洗 5.其他:未尽事项详见图纸、招标文件、工程量清单计价说明、国家相关规范等 |  | m | 29.03
48 | 031001006009 | PP-R给水管 | 1.名称:PP-R给水管 2.材质、规格：DN15 3.连接方式:热熔连接 3.管道、管件及卡箍的制作、安装 4.管道试压、消毒、冲洗 5.其他:未尽事项详见图纸、招标文件、工程量清单计价说明、国家相关规范等 |  | m | 159.44
49 | 031003001007 | 截止阀 | 1.名称:截止阀 2.材质:按图纸要求 3.规格、压力等级:DN20 4.连接形式:螺纹连接 5.其他:未尽事项详见图纸、招标文件、工程量清单计价说明、国家相关规范等 |  | 个 | 1
50 | 031003001008 | 截止阀 | 1.名称:截止阀 2.材质:按图纸要求 3.规格、压力等级:DN25 4.连接形式:螺纹连接 5.其他:未尽事项详见图纸、招标文件、工程量清单计价说明、国家相关规范等 |  | 个 | 1
51 | 031003001009 | 截止阀 | 1.名称:截止阀 2.材质:按图纸要求 3.规格、压力等级:DN32 4.连接形式:螺纹连接 5.其他:未尽事项详见图纸、招标文件、工程量清单计价说明、国家相关规范等 |  | 个 | 1
本页小计
注：为计取规费等的使用，可在表中增设其中：“定额人工费”。
表—08
分部分项工程和单价措施项目清单与计价表
工程名称：地下给排水工程 |  |  |  | 标段： |  |  |  | 第 12 页 共 16 页
序号 | 项目编码 | 项目名称 | 项目特征描述 |  | 计量单位 | 工程量 | 金额（元）
[7 empty] | 综合单价 |  | 综合合价 | 其中
暂估价
52 | 031003003005 | 闸阀 | 1.名称:闸阀 2.材质:按图纸要求 3.规格、压力等级:DN65 4.连接形式:法兰连接 5.其他:未尽事项详见图纸、招标文件、工程量清单计价说明、国家相关规范等 |  | 个 | 1
53 | 031002001003 | 管道支架 | 1.名称：管道支架制作、安装 2.材质：综合考虑 3.包含支架除锈、刷油 5.其他:未尽事项详见图纸、招标文件、工程量清单计价说明、国家相关规范等 |  | kg | 153.4
给水合计
排水
54 | 031004003001 | 洗手盆（红外感应式龙头） | 1.名称:洗手盆 2.安装方式:感应式 3.包含成套红外感应水龙头、角阀、软管、去水器等配件 4.本体及附件安装 5.电气接线 6.其他:未尽事项详见图纸、招标文件、工程量清单计价说明、国家相关规范等 |  | 组 | 9
55 | 031004006001 | 蹲式大便器 | 1.名称:蹲式大便器 2.安装方式：水箱式 3.包含成套大便器（含水箱）、角阀、存水弯等配件 4.本体及附件安装 5.其他:未尽事项详见图纸、招标文件、工程量清单计价说明、国家相关规范等 |  | 组 | 6
56 | 031004007001 | 感应式小便器 | 1.名称:感应式小便器 2.安装方式：感应式 3.包含成套小便器（含感应器）、角阀、软管等配件 4.本体及附件安装 5.电气接线 6.其他:未尽事项详见图纸、招标文件、工程量清单计价说明、国家相关规范等 |  | 组 | 2
本页小计
注：为计取规费等的使用，可在表中增设其中：“定额人工费”。
表—08
分部分项工程和单价措施项目清单与计价表
工程名称：地下给排水工程 |  |  |  | 标段： |  |  |  | 第 13 页 共 16 页
序号 | 项目编码 | 项目名称 | 项目特征描述 |  | 计量单位 | 工程量 | 金额（元）
[7 empty] | 综合单价 |  | 综合合价 | 其中
暂估价
57 | 031004008001 | 清洁间污水盆 | 1.名称:清洁间污水盆 2.包含清洁间污水盆、存水弯等配件 3.本体及附件安装 4.其他:未尽事项详见图纸、招标文件、工程量清单计价说明、国家相关规范等 |  | 套 | 2
58 | 031004003002 | 无障碍洗手盆（红外感应式龙头） | 1.名称:无障碍洗手盆 2.安装方式:感应式 3.包含成套红外感应水龙头、角阀、软管、去水器等配件 4.本体及附件安装 5.电气接线 6.其他:未尽事项详见图纸、招标文件、工程量清单计价说明、国家相关规范等 |  | 组 | 1
59 | 031004006002 | 无障碍坐式大便器 | 1.名称:无障碍坐式大便器 2.包含成套大便器（含水箱、盖板）、角阀、软管等配件 3.本体及附件安装 4.其他:未尽事项详见图纸、招标文件、工程量清单计价说明、国家相关规范等 |  | 组 | 2
60 | 031004007002 | 无障碍感应式小便器 | 1.名称:无障碍感应式小便器 2.安装方式：感应式 3.包含成套小便器（含感应器）、角阀、软管等配件 4.本体及附件安装 5.电气接线 6.其他:未尽事项详见图纸、招标文件、工程量清单计价说明、国家相关规范等 |  | 组 | 1
61 | 031004014001 | 带旋塞地漏 | 1.名称:带旋塞地漏 2.材质及规格：不锈钢，DN75 3.本体及其附件安装 4.其他:未尽事项详见图纸、招标文件、工程量清单计价说明、国家相关规范等 |  | 个 | 19
本页小计
注：为计取规费等的使用，可在表中增设其中：“定额人工费”。
表—08
分部分项工程和单价措施项目清单与计价表
工程名称：地下给排水工程 |  |  |  | 标段： |  |  |  | 第 14 页 共 16 页
序号 | 项目编码 | 项目名称 | 项目特征描述 |  | 计量单位 | 工程量 | 金额（元）
[7 empty] | 综合单价 |  | 综合合价 | 其中
暂估价
62 | 031004014002 | 多通道地漏 | 1.名称:多通道地漏 2.材质及规格：不锈钢，DN75 3.自带水封,水封高度不少于50mm,具有防反溢,毛发聚集器功能,安装参见04S301-54页。 4.本体及其附件安装 5.其他:未尽事项详见图纸、招标文件、工程量清单计价说明、国家相关规范等 |  | 个 | 3
63 | 031004014003 | 清扫口 | 1.名称:清扫口 2.材质及规格：UPVC，DN100 本体及其附件安装 3.其他:未尽事项详见图纸、招标文件、工程量清单计价说明、国家相关规范等 |  | 个 | 8
64 | 031001006010 | 塑料管 | 1.名称:PVC-U排水管 2.介质:排水管 3.规格:DN150 4.连接形式:胶水粘接 5.其他:未尽事项详见图纸、招标文件、工程量清单计价说明、国家相关规范等 |  | m | 13.79
65 | 031001006011 | 塑料管 | 1.名称:PVC-U排水管 2.介质:排水 3.规格:DN100 4.连接形式:胶水粘接 5.其他:未尽事项详见图纸、招标文件、工程量清单计价说明、国家相关规范等 |  | m | 118.41
66 | 031001006012 | 塑料管 | 1.名称:PVC-U排水管 2.介质:排水 3.规格:DN75 4.连接形式:胶水粘接 5.其他:未尽事项详见图纸、招标文件、工程量清单计价说明、国家相关规范等 |  | m | 29.79
本页小计
注：为计取规费等的使用，可在表中增设其中：“定额人工费”。
表—08
分部分项工程和单价措施项目清单与计价表
工程名称：地下给排水工程 |  |  |  | 标段： |  |  |  | 第 15 页 共 16 页
序号 | 项目编码 | 项目名称 | 项目特征描述 |  | 计量单位 | 工程量 | 金额（元）
[7 empty] | 综合单价 |  | 综合合价 | 其中
暂估价
67 | 031001006013 | 塑料管 | 1.名称:PVC-U排水管 2.介质:排水管 3.规格:DN50 4.连接形式:胶水粘接 5.其他:未尽事项详见图纸、招标文件、工程量清单计价说明、国家相关规范等 |  | m | 41.71
68 | 031001006014 | 塑料管 | 1.名称:PVC-U排水管 2.介质:排水管 3.规格:DN32 4.连接形式:胶水粘接 5.其他:未尽事项详见图纸、招标文件、工程量清单计价说明、国家相关规范等 |  | m | 8.84
排水合计
卫生间合计
红线外-给水
69 | 040501004001 | 钢丝网骨架增强PE复合管 | 1.名称:钢丝网骨架增强PE复合管 2.介质:室外给水 3.材质、规格:DN65 4.连接形式:热熔连接 5.其他:未尽事项详见图纸、招标文件、工程量清单计价说明、国家相关规范等 |  | m | 59.73
70 | 031003003006 | 闸阀 | 1.名称:闸阀 2.材质:按图纸要求 3.规格、压力等级:DN65 4.连接形式:法兰连接 5.其他:未尽事项详见图纸、招标文件、工程量清单计价说明、国家相关规范等 |  | 个 | 1
71 | 031002003009 | 刚性防水套管 | 1.名称:刚性防水套管 2.材质:金属 3.穿管管径:DN65 4.包含套管制作、安装、防火堵洞等 5.其他:未尽事项详见图纸、招标文件、工程量清单计价说明、国家相关规范等 |  | 个 | 1
本页小计
注：为计取规费等的使用，可在表中增设其中：“定额人工费”。
表—08
分部分项工程和单价措施项目清单与计价表
工程名称：地下给排水工程 |  |  |  | 标段： |  |  |  | 第 16 页 共 16 页
序号 | 项目编码 | 项目名称 | 项目特征描述 |  | 计量单位 | 工程量 | 金额（元）
[7 empty] | 综合单价 |  | 综合合价 | 其中
暂估价
红线外-给水合计
分部分项合计
措施项目
72 | 031301017002 | 脚手架搭拆费 |  |  | 项 | 1
单价措施合计
本页小计
合 计
注：为计取规费等的使用，可在表中增设其中：“定额人工费”。
表—08

## 表-09 综合单价分析表
综合单价分析表
工程名称： | [6 empty] | 标段： |  |  |  | 第 页 共 页
项目编码 |  |  |  | 项目名称 |  |  |  |  | 计量单位 |  |  | 工程量
清单综合单价组成明细
定额编号 | 定额项目名称 | 定额 单位 | 数量 | 单价 |  |  |  |  | 合价
|  |  |  | 人工费 | 材料费 | 机具费 |  | 管理费 和利润 | 人工费 | 材料费 |  | 机具费 | 管理费 和利润
人工单价 |  | 小计
元/工日 |  | 未计价材料费
清单项目综合单价
材 料 费 明 细 | 主要材料名称、规格、型号 |  |  |  |  | 单位 |  | 数量 | 单价（元） | 合价（元） |  | 暂估单价 （元） | 暂估合价 （元）
| 其他材料费 | [7 empty] | - |  |  | -
| 材料费小计 | [7 empty] | - |  |  | -
注：1.如不使用省级或行业建设主管部门发布的计价依据，可不填定额编码、名称等； 2.招标文件提供了暂估单价的材料，按暂估的单价填入表内“暂估单价”栏及“暂估合价”栏。
表-09

## 表-11 总价措施项目清单与计价表
总价措施项目清单与计价表
工程名称：地下给排水工程 |  |  |  |  | 标段： |  |  | 第 1 页 共 2 页
序号 | 项目编码 | 项目名称 | 计算基础 | 费率 (%) |  | 金额 (元) | 调整费率 (%) |  | 调整后金额 (元) | 备注
1 | LSSGCSF00007 | 绿色施工安全防护措施费 | 分部分项人工费+分部分项机具费 | 35.77 | [5 empty] | 以分部分项的人工费与施工机具费之和为计算基础，费率35.77%
2 | 031301010002 | 安装与生产同时进行增加费用 | 分部分项人工费 | 0 | [5 empty] | 按人工费的10%计算
3 | 031301011002 | 在有害身体健康环境中施工增加费 | 分部分项人工费 | 0 | [5 empty] | 按人工费的10%计算
4 | TSSGBWZJF002 | 在地下（暗）室、设备及大口径管道内等特殊施工部位进行施工增加费 | 分部分项人工费 | 30 | [5 empty] | 按该部分人工费的30%计算
5 | 粤031302008002 | 赶工措施费 | 分部分项人工费+分部分项机具费 | 0 | [5 empty] | 赶工措施费=（1-δ）*分部分项（人工费+施工机具费）*0.344 （0.8≤δ＜1 式中：δ=合同工期/定额工期）
6 | 031302002002 | 夜间施工增加费 |  | 20 | [5 empty] | 按其夜间施工项目人工费的20%计算
7 | JTGRSGZJF002 | 交通干扰工程施工增加费 |  | 10 | [5 empty] | 按在市政道路上施工项目人工费的10%计算
8 | 粤031302009002 | 文明工地增加费 | 分部分项人工费+分部分项机具费 | 0 | [5 empty] | 以分部分项的人工费与施工机具费之和为计算基础；市级文明工地1.00%；省级文明工地2.00%
9 | DXGXJCJXF002 | 地下管线交叉降效费 | [7 empty] | 按实际发生或经批准的施工方案计算
编制人（造价人员）： |  |  |  |  | 复核人（造价工程师）：
表-11
总价措施项目清单与计价表
工程名称：地下给排水工程 |  |  |  |  | 标段： |  |  | 第 2 页 共 2 页
序号 | 项目编码 | 项目名称 | 计算基础 | 费率 (%) |  | 金额 (元) | 调整费率 (%) |  | 调整后金额 (元) | 备注
10 | QTFY00000007 | 其他费用 | [7 empty] | 按实际发生或经批准的施工组织设计方案计算
合 计
编制人（造价人员）： |  |  |  |  | 复核人（造价工程师）：
表-11

## 表-12 其他项目清单与计价汇总表
其他项目清单与计价汇总表
工程名称：地下给排水工程 |  |  | 标段： |  | 第 1 页 共 1 页
序号 | 项目名称 | 金额（元） |  | 结算金额（元） |  | 备注
1 | 暂列金额 | 16908.31 |  |  |  | 明细详见表-12-1
2 | 暂估价 | 0.00
2.1 | 材料暂估价 | — |  |  |  | 明细详见表-12-2
2.2 | 专业工程暂估价 | 0.00 |  |  |  | 明细详见表-12-3
3 | 计日工 |  |  |  |  | 明细详见表-12-4
4 | 总承包服务费 |  |  |  |  | 明细详见表-12-5
5 | 预算包干费
6 | 工程优质费
7 | 概算幅度差
8 | 现场签证费用
9 | 索赔费用
10 | 其他费用
合 计 | [5 empty] | —
注：材料（工程设备）暂估单价进入清单项目综合单价，此处不汇总。
表—12

## 表-12-1 暂列金额表
暂列金额明细表
工程名称：地下给排水工程 |  |  | 标段： |  | 第 1 页 共 1 页
序号 | 名称 | 计量单位 |  | 暂定金额（元） |  | 备注
1 | 暂列金额 | 元 |  | 16908.31
合 计 |  |  |  | 16908.31 |  | —
注：此表由招标人填写，如不能详列，也可只列暂列金额总额，投标人应将上述暂列金额计入投标总价中。
表—12—1

## 表-12-3 专业工程暂估价及结算价表
专业工程暂估价及结算价表
工程名称：地下给排水工程 |  |  |  | 标段： |  | 第 1 页 共 1 页
序号 | 工程名称 | 工程内容 | 暂估金额 （元） |  | 结算金额 (元) |  | 差额 ±(元) | 备注
合 计 |  |  | 0.00 |  |  |  |  | —
注：此表由招标人填写，投标人应将上述专业工程暂估价计入投标总价中。
表—12—3

## 表-13 规费、税金项目清单与计价表
规费、税金项目清单与计价表
工程名称：地下给排水工程 |  |  | 标段： |  | 第 1 页 共 1 页
序号 | 项目名称 | 计算基础 | 计算基数 | 计算费率 (%) |  | 金额(元)
1 | 增值税销项税额 | 分部分项合计+措施合计+其他项目 |  | 9
合 计
编制人（造价人员）： |  |  | 复核人（造价工程师）：
表—13

## 5.1-1单位工程人材机汇总表
单位工程人材机汇总表
工程名称：地下给排水工程 | [5 empty] | 第 1 页 共 8 页
序号 | 编码 | 名称及规格 | 单位 | 数量 | 单价 （元） |  | 合价 （元）
单位工程人材机汇总表
工程名称：地下给排水工程 | [5 empty] | 第 2 页 共 8 页
序号 | 编码 | 名称及规格 | 单位 | 数量 | 单价 （元） |  | 合价 （元）
单位工程人材机汇总表
工程名称：地下给排水工程 | [5 empty] | 第 3 页 共 8 页
序号 | 编码 | 名称及规格 | 单位 | 数量 | 单价 （元） |  | 合价 （元）
单位工程人材机汇总表
工程名称：地下给排水工程 | [5 empty] | 第 4 页 共 8 页
序号 | 编码 | 名称及规格 | 单位 | 数量 | 单价 （元） |  | 合价 （元）
单位工程人材机汇总表
工程名称：地下给排水工程 | [5 empty] | 第 5 页 共 8 页
序号 | 编码 | 名称及规格 | 单位 | 数量 | 单价 （元） |  | 合价 （元）
单位工程人材机汇总表
工程名称：地下给排水工程 | [5 empty] | 第 6 页 共 8 页
序号 | 编码 | 名称及规格 | 单位 | 数量 | 单价 （元） |  | 合价 （元）
单位工程人材机汇总表
工程名称：地下给排水工程 | [5 empty] | 第 7 页 共 8 页
序号 | 编码 | 名称及规格 | 单位 | 数量 | 单价 （元） |  | 合价 （元）
单位工程人材机汇总表
工程名称：地下给排水工程 | [5 empty] | 第 8 页 共 8 页
序号 | 编码 | 名称及规格 | 单位 | 数量 | 单价 （元） |  | 合价 （元）
| 合计 | 合计