## 表-04 单位工程招标控制价汇总表
单位工程招标控制价汇总表
工程名称：基坑支护工程 |  | 标段： |  | 第 1 页 共 1 页
序号 | 汇总内容 |  | 金额:(元) |  | 其中：暂估价(元)
1 | 分部分项合计
1.1 | 基坑支护工程
1.2 | 余泥渣土运输与排放费用
2 | 措施合计
2.1 | 绿色施工安全防护措施费
2.2 | 其他措施费
3 | 其他项目
3.1 | 暂列金额
3.2 | 暂估价
3.3 | 计日工
3.4 | 总承包服务费
3.5 | 预算包干费
3.6 | 工程优质费
3.7 | 概算幅度差
3.8 | 索赔费用
3.9 | 现场签证费用
3.10 | 其他费用
3.11 | 土方消纳费
4 | 税前工程造价
5 | 增值税销项税额
6 | 总造价
7 | 人工费
招标控制价合计=1+2+3+5
注：本表适用于单位工程招标控制价或投标报价的汇总，如无单位工程划分，单项工程也使用本表汇总
表—04

## 表-08 分部分项工程和单价措施项目清单与计价表
分部分项工程和单价措施项目清单与计价表
工程名称：基坑支护工程 |  |  |  | 标段： |  |  |  | 第 1 页 共 13 页
序号 | 项目编码 | 项目名称 | 项目特征描述 |  | 计量单位 | 工程量 | 金额（元）
[7 empty] | 综合单价 |  | 综合合价 | 其中
暂估价
基坑支护工程
搅拌水泥桩
1 | 010201009001 | 深层搅拌水泥桩 | 1.名称:水泥搅拌桩（含试验桩） 2.地层情况:结合地勘报告及周边地质情况，综合考虑干土、湿土、淤泥、流砂、孤石及地下不明障碍物等； 3.桩长:按设计图纸桩长 4.桩径:φ600@400 5.水泥用量:水泥掺入比为15.0%,采用42.5R普通硅酸盐水泥,水灰比为0.60 6.施工工艺:两喷两搅 7.其他:未尽事项详见图纸、招标文件、工程量清单计价说明、国家相关规范等 |  | m | 3434
2 | 010202002001 | 深层搅拌水泥桩（空桩） | 1.名称:水泥搅拌桩 2.地层情况:结合地勘报告及周边地质情况，综合考虑干土、湿土、淤泥、流砂、孤石及地下不明障碍物等； 3.桩长:按设计图纸桩长 4.桩径:φ600@400 5.施工工艺:两喷两搅 6.其他:未尽事项详见图纸、招标文件、工程量清单计价说明、国家相关规范等 |  | m | 1053
搅拌水泥桩合计
预制管桩
本页小计
注：为计取规费等的使用，可在表中增设其中：“定额人工费”。
表—08
分部分项工程和单价措施项目清单与计价表
工程名称：基坑支护工程 |  |  |  | 标段： |  |  |  | 第 2 页 共 13 页
序号 | 项目编码 | 项目名称 | 项目特征描述 |  | 计量单位 | 工程量 | 金额（元）
[7 empty] | 综合单价 |  | 综合合价 | 其中
暂估价
3 | 010301002001 | 预制钢筋混凝土管桩Φ600mm | 1.桩类别:PRC-I（AB）型管桩 2.桩长:综合考虑 3.桩径:Φ600mm×110mm 4.桩身强度:符合国家标准 5.施工方式：静力压桩 6.综合考虑:土质（根据工程地质勘察报告综合考虑）、单桩长度和根数、类型（抗压桩或抗压兼抗拔桩）、接桩方法等 7.包括:桩制作、运输、压桩、压桩过程中出现滑桩、断桩、迁孤石、斜桩，排障、为桩机移动铺筑临时道路（包括桩机上、下基坑的道路及桩机上、下基坑的相关费用），承包人为发包人委托的第三方检测机构进行检测时提供的配合工作（包括挖出桩头、桩检测机械进场、检测平台搭拆等）。因承包人原因发生的断桩不另行计量。 8.其他:未尽事项详见图纸、招标文件、工程量清单计价说明、国家相关规范等 |  | m | 2484
本页小计
注：为计取规费等的使用，可在表中增设其中：“定额人工费”。
表—08
分部分项工程和单价措施项目清单与计价表
工程名称：基坑支护工程 |  |  |  | 标段： |  |  |  | 第 3 页 共 13 页
序号 | 项目编码 | 项目名称 | 项目特征描述 |  | 计量单位 | 工程量 | 金额（元）
[7 empty] | 综合单价 |  | 综合合价 | 其中
暂估价
4 | 010301002002 | 预制钢筋混凝土管桩Φ600mm（试验桩） | 1.桩类别:PRC-I（AB）型管桩 2.桩长:综合考虑 3.桩径:Φ600mm×110mm 4.桩身强度:符合国家标准 5.施工方式：静力压桩 6.综合考虑:土质（根据工程地质勘察报告综合考虑）、单桩长度和根数、类型（抗压桩或抗压兼抗拔桩）、接桩方法等 7.包括:桩制作、运输、压桩、压桩过程中出现滑桩、断桩、迁孤石、斜桩，排障、为桩机移动铺筑临时道路（包括桩机上、下基坑的道路及桩机上、下基坑的相关费用），承包人为发包人委托的第三方检测机构进行检测时提供的配合工作（包括挖出桩头、桩检测机械进场、检测平台搭拆等）。因承包人原因发生的断桩不另行计量。 8.其他:未尽事项详见图纸、招标文件、工程量清单计价说明、国家相关规范等 |  | m | 24
5 | 粤010301005001 | 桩尖 | 1.桩尖类型:尖底十字形桩尖 2.包括但不限于规范和图纸的一切相关工作内容 3.其他:未尽事项详见图纸、招标文件、工程量清单计价说明、国家相关规范等 |  | 个 | 209
6 | 010301002003 | 预制钢筋混凝土管桩Φ600mm（送桩） | 1.桩类别:PRC-I（AB）型管桩 2.桩长:综合考虑 3.桩径:Φ600mm×110mm 4.综合考虑:土质（根据工程地质勘察报告综合考虑）、单桩长度和根数、类型（抗压桩或抗压兼抗拔桩）等 5.其他:未尽事项详见图纸、招标文件、工程量清单计价说明、国家相关规范等 |  | m | 699.8
本页小计
注：为计取规费等的使用，可在表中增设其中：“定额人工费”。
表—08
分部分项工程和单价措施项目清单与计价表
工程名称：基坑支护工程 |  |  |  | 标段： |  |  |  | 第 4 页 共 13 页
序号 | 项目编码 | 项目名称 | 项目特征描述 |  | 计量单位 | 工程量 | 金额（元）
[7 empty] | 综合单价 |  | 综合合价 | 其中
暂估价
7 | 010301002004 | 预制钢筋混凝土管桩Φ600mm（送桩）（试验桩） | 1.桩类别:PRC-I（AB）型管桩 2.桩长:综合考虑 3.桩径:Φ600mm×110mm 4.综合考虑:土质（根据工程地质勘察报告综合考虑）、单桩长度和根数、类型（抗压桩或抗压兼抗拔桩）等 5.其他:未尽事项详见图纸、招标文件、工程量清单计价说明、国家相关规范等 |  | m | 7.4
8 | 010301002005 | 管桩桩顶填芯 | 1.混凝土种类:微膨胀商品混凝土 2.混凝土强度等级:C30 3.其他:未尽事项详见图纸、招标文件、工程量清单计价说明、国家相关规范等 |  | m3 | 64.01
9 | 010516002001 | 预埋铁件 | 1.名称:预埋铁件 2.规格:3mm厚钢板 3.其他:未尽事项详见图纸、招标文件、工程量清单计价说明、国家相关规范等 |  | t | 0.485
10 | 010515001001 | 桩头插筋 | 1.钢筋种类、规格:现浇构件 螺纹钢筋 φ25以内、现浇构件箍筋 螺纹钢 φ10以内 2.其他:未尽事项详见图纸、招标文件、工程量清单计价说明、国家相关规范等 |  | t | 18.905
11 | 010301004001 | 截(凿)桩头 | 1.桩类型:预应力混凝土管桩 2.其他:未尽事项详见图纸、招标文件、工程量清单计价说明、国家相关规范等 |  | 个 | 42
预制管桩合计
钢格柱及钻孔立柱桩
本页小计
注：为计取规费等的使用，可在表中增设其中：“定额人工费”。
表—08
分部分项工程和单价措施项目清单与计价表
工程名称：基坑支护工程 |  |  |  | 标段： |  |  |  | 第 5 页 共 13 页
序号 | 项目编码 | 项目名称 | 项目特征描述 |  | 计量单位 | 工程量 | 金额（元）
[7 empty] | 综合单价 |  | 综合合价 | 其中
暂估价
12 | 010603003001 | 钢格构柱 | 1.材质:Q235B 2.钢材品种、规格:综合考虑角钢、缀板、止水钢板、定位环、支架等各类钢类型 3.综合考虑钢结构残值 4.钢格构立柱制安及拆除 5.其他:未尽事项详见图纸、招标文件、工程量清单计价说明、国家相关规范等 |  | t | 4.857
13 | 010302001001 | 钢构柱灌注桩 | 1.地层情况:结合地勘报告及周边地质情况，综合考虑干土、湿土、淤泥、流砂、孤石及地下不明障碍物等； 2.桩径:Φ1000mm 3.成孔方法:旋挖 4.混凝土种类、强度等级:C35水下预拌混凝土 5.综合考虑超灌长度 6.综合考虑使用片石（花岗岩）、黄泥、水泥、混凝土等材料进行土洞、溶洞处理后的复冲成孔、复冲产生的浆渣清理等措施费用及泵送增加费 7.综合考虑为桩机移动铺筑的临时道路、可能发生的塌孔、流砂、泉涌、场内运距、抗拔桩施工工艺等。包括平台搭设、泥浆制作、成孔 、清孔、排障、混凝土运输、灌注、振捣、清理浮浆、检验试验（招标人委托第三方检测除外）等一切有关费用 8.充盈系数:投标人自行考虑，无论遇到何种情况，充盈系数均不得调整 9.其他:未尽事项详见图纸、招标文件、工程量清单计价说明、国家相关规范等 |  | m3 | 35.33
14 | 010301004002 | 截(凿)桩头 | 1.桩类型:泥浆护壁成孔灌注桩 2.其他:其他:未尽事项详见图纸、招标文件、工程量清单计价说明、国家相关规范等 |  | m3 | 1.18
本页小计
注：为计取规费等的使用，可在表中增设其中：“定额人工费”。
表—08
分部分项工程和单价措施项目清单与计价表
工程名称：基坑支护工程 |  |  |  | 标段： |  |  |  | 第 6 页 共 13 页
序号 | 项目编码 | 项目名称 | 项目特征描述 |  | 计量单位 | 工程量 | 金额（元）
[7 empty] | 综合单价 |  | 综合合价 | 其中
暂估价
15 | 010302001002 | 钢构柱灌注桩（空桩） | 1.地层情况:结合地勘报告及周边地质情况，综合考虑干土、湿土、淤泥、流砂、孤石及地下不明障碍物等； 2.桩径:Φ1000mm（空桩） 3.成孔方法:旋挖 4.综合考虑使用片石（花岗岩）、黄泥、水泥、混凝土等材料进行土洞、溶洞处理后的复冲成孔、复冲产生的浆渣清理等措施费用 5.综合考虑为桩机移动铺筑的临时道路、可能发生的塌孔、流砂、泉涌、场内运距、抗拔桩施工工艺等。包括平台搭设、泥浆制作、成孔、清孔、排障、混凝土运输、灌注、振捣、清理浮浆、检验试验（招标人委托第三方检测除外）等一切有关费用。 6.充盈系数：投标人自行考虑，无论遇到何种情况，充盈系数均不得调整 7.其他:未尽事项详见图纸、招标文件、工程量清单计价说明、国家相关规范等 |  | m3 | 18.84
16 | 010515004001 | 钢筋笼 | 1.钢筋种类、规格:HPB300级圆钢、HRB400级螺纹钢筋 2.钢筋制作、运输、安装 3.综合考虑钢筋接头 4.除设计（包括规范规定）标明的搭接外，其他施工搭接在综合单价中综合考虑 5.其他:未尽事项详见图纸、招标文件、工程量清单计价说明、国家相关规范等 |  | t | 2.737
本页小计
注：为计取规费等的使用，可在表中增设其中：“定额人工费”。
表—08
分部分项工程和单价措施项目清单与计价表
工程名称：基坑支护工程 |  |  |  | 标段： |  |  |  | 第 7 页 共 13 页
序号 | 项目编码 | 项目名称 | 项目特征描述 |  | 计量单位 | 工程量 | 金额（元）
[7 empty] | 综合单价 |  | 综合合价 | 其中
暂估价
17 | 010301003001 | 钢护筒 | 1.桩类型:混凝土灌注桩钢护筒 2.综合考虑:长度、厚度、规格、型号间距、采购、包括材料制作、材料运输、采购 3.综合考虑多次打拔造成的摊销修复、损耗、除锈防腐等费用 4.场内场外运输综合考虑运距 5.其他:未尽事项详见图纸、招标文件、工程量清单计价说明、国家相关规范等 |  | t | 1.021
钢格柱及钻孔立柱桩合计
冠梁、支撑梁等
18 | 010503002001 | 混凝土梁 | 1.部位:冠梁、支撑梁 2.混凝土种类、强度等级:商品混凝土C30 3.含混凝土泵送增加费 4.混凝土拌和料要求:满足施工图纸要求 5.其他:未尽事项详见图纸、招标文件、工程量清单计价说明、国家相关规范等 |  | m3 | 155.35
19 | 010505002001 | 混凝土板 | 1.部位:支护桩转角处 2.混凝土强度等级:商品混凝土C30 3.含混凝土泵送增加费 4.混凝土拌和料要求:满足施工图纸要求 5.其他:未尽事项详见图纸、招标文件、工程量清单计价说明、国家相关规范等 |  | m3 | 5.23
20 | 010515001002 | 现浇构件钢筋 | 1.钢筋种类、规格:现浇构件带肋钢筋 φ25以内 2.除设计（包括规范规定）标明的搭接外，其他施工搭接在综合单价中综合考虑 3.其他:未尽事项详见图纸、招标文件、工程量清单计价说明、国家相关规范等 |  | t | 34.908
本页小计
注：为计取规费等的使用，可在表中增设其中：“定额人工费”。
表—08
分部分项工程和单价措施项目清单与计价表
工程名称：基坑支护工程 |  |  |  | 标段： |  |  |  | 第 8 页 共 13 页
序号 | 项目编码 | 项目名称 | 项目特征描述 |  | 计量单位 | 工程量 | 金额（元）
[7 empty] | 综合单价 |  | 综合合价 | 其中
暂估价
21 | 010515001003 | 现浇构件钢筋 | 1.钢筋种类、规格:现浇构件（带肋）箍筋 φ10以内 2.除设计（包括规范规定）标明的搭接外，其他施工搭接在综合单价中综合考虑 3.其他:未尽事项详见图纸、招标文件、工程量清单计价说明、国家相关规范等 |  | t | 6.611
22 | 010515001004 | 现浇构件钢筋 | 1.钢筋种类、规格:现浇构件箍筋 φ10以内 2.除设计（包括规范规定）标明的搭接外，其他施工搭接在综合单价中综合考虑 3.其他:未尽事项详见图纸、招标文件、工程量清单计价说明、国家相关规范等 |  | t | 0.6
23 | 010516003001 | 机械连接 | 1.连接方式:套筒直螺纹钢筋接头 2.接头规格:φ25以内 3.其他:未尽事项详见图纸、招标文件、工程量清单计价说明、国家相关规范等 |  | 个 | 673
24 | 011602002001 | 支撑梁拆除 | 1.构件名称:支撑梁 2.拆除构件的厚度或规格尺寸:由投标人综合考虑，需满足当地政府及相关部门要求； 3.构件表面的附着物种类:由投标人综合考虑，需满足当地政府及相关部门要求； 4.其他:未尽事项详见图纸、招标文件、工程量清单计价说明、国家相关规范等 |  | m3 | 57.15
本页小计
注：为计取规费等的使用，可在表中增设其中：“定额人工费”。
表—08
分部分项工程和单价措施项目清单与计价表
工程名称：基坑支护工程 |  |  |  | 标段： |  |  |  | 第 9 页 共 13 页
序号 | 项目编码 | 项目名称 | 项目特征描述 |  | 计量单位 | 工程量 | 金额（元）
[7 empty] | 综合单价 |  | 综合合价 | 其中
暂估价
25 | 010515001005 | 钢筋拆除回收 | 1.钢筋种类、规格:详见施工图纸， 2.钢筋拆除回收 3.运距:由投标人综合考虑，需满足当地政府及相关部门要求； 4.装卸:由投标人综合考虑，需满足当地政府及相关部门要求； 5.运输车辆类型:由投标人综合考虑，需满足当地政府及相关部门要求； 6.其他:未尽事项详见图纸、招标文件、工程量清单计价说明、国家相关规范等 |  | t | 15.26
冠梁、支撑梁等合计
其他
26 | 010202009001 | 喷射混凝土 | 1.厚度:80mm 2.材料种类:商品混凝土 3.混凝土（砂浆）类别、强度等级:C20 4.混凝土拌和料要求:满足施工图纸要求， 5.混凝土浇捣方式:满足施工图纸要求，由投标人综合考虑 6.其他:未尽事项详见图纸、招标文件、工程量清单计价说明、国家相关规范等 |  | m2 | 852.47
27 | 010202009002 | 喷射混凝土 | 1.厚度:80mm 2.材料种类:商品混凝土 3.混凝土（砂浆）类别、强度等级:C15 4.混凝土拌和料要求:满足施工图纸要求， 5.混凝土浇捣方式:满足施工图纸要求，由投标人综合考虑 6.其他:未尽事项详见图纸、招标文件、工程量清单计价说明、国家相关规范等 |  | m2 | 1549.88
本页小计
注：为计取规费等的使用，可在表中增设其中：“定额人工费”。
表—08
分部分项工程和单价措施项目清单与计价表
工程名称：基坑支护工程 |  |  |  | 标段： |  |  |  | 第 10 页 共 13 页
序号 | 项目编码 | 项目名称 | 项目特征描述 |  | 计量单位 | 工程量 | 金额（元）
[7 empty] | 综合单价 |  | 综合合价 | 其中
暂估价
28 | 010515003001 | 钢筋网片 | 1.钢筋种类、规格:φ8@250X250钢筋网（III级 螺纹钢） 2.钢筋制作、运输、安装 3.其他:未尽事项详见图纸、招标文件、工程量清单计价说明、国家相关规范等 |  | t | 2.612
29 | 010902006001 | φ50PVC管 | 1.吐水管品种、规格:φ50PVC管,外挑50mm 2.护面后,φ8mm泄水孔按间距20mm梅花型布置并外包土工布 3.其他:未尽事项详见图纸、招标文件、工程量清单计价说明、国家相关规范等 |  | 根 | 213
30 | 010202008001 | 土钉 | 1.置入方法:击入式插筋 2.杆体材料品种、规格、数量:HRB400螺纹钢Ф25内，L=1500,间距Ф12@2000*2000，梅花形布置 3.其他:未尽事项详见图纸、招标文件、工程量清单计价说明、国家相关规范等 |  | m | 1385.5
其他合计
基坑支护工程合计
余泥渣土运输与排放费用
31 | 010103002003 | 余方弃置 | 1.废弃料品种:灌注桩渣土 2.运距:由投标人综合考虑，需满足当地政府及相关部门要求； 3.装卸:由投标人综合考虑，需满足当地政府及相关部门要求； 4.运输车辆类型:由投标人综合考虑，需满足当地政府及相关部门要求； 5.其他:未尽事项详见图纸、招标文件、工程量清单计价说明、国家相关规范等 |  | m3 | 54.17
本页小计
注：为计取规费等的使用，可在表中增设其中：“定额人工费”。
表—08
分部分项工程和单价措施项目清单与计价表
工程名称：基坑支护工程 |  |  |  | 标段： |  |  |  | 第 11 页 共 13 页
序号 | 项目编码 | 项目名称 | 项目特征描述 |  | 计量单位 | 工程量 | 金额（元）
[7 empty] | 综合单价 |  | 综合合价 | 其中
暂估价
32 | 010103002004 | 余方弃置 | 1.废弃料品种:灌注桩泥浆 2.运距:由投标人综合考虑，需满足当地政府及相关部门要求； 3.装卸:由投标人综合考虑，需满足当地政府及相关部门要求； 4.运输车辆类型:由投标人综合考虑，需满足当地政府及相关部门要求； 5.其他:未尽事项详见图纸、招标文件、工程量清单计价说明、国家相关规范等 |  | m3 | 10.83
33 | 010103002005 | 余方弃置 | 1.废弃料品种:支撑梁拆除、截凿桩头等 2.运距:由投标人综合考虑，需满足当地政府及相关部门要求； 3.装卸:由投标人综合考虑，需满足当地政府及相关部门要求； 4.运输车辆类型:由投标人综合考虑，需满足当地政府及相关部门要求； 5.其他:未尽事项详见图纸、招标文件、工程量清单计价说明、国家相关规范等 |  | m3 | 63.08
余泥渣土运输与排放费用合计
分部分项合计
措施项目
34 | 010201001001 | 坡面防护垫层（出土口坡道） | 1.部位:边坡防护 2.厚度:800mm 3.材料品种:砖渣垫层 4.其他:未尽事项详见图纸、招标文件、工程量清单计价说明、国家相关规范等 |  | m3 | 292
35 | 011702005001 | 支撑梁和冠梁模板 | 1.支撑梁和冠梁模板 |  | m2 | 660.36
本页小计
注：为计取规费等的使用，可在表中增设其中：“定额人工费”。
表—08
分部分项工程和单价措施项目清单与计价表
工程名称：基坑支护工程 |  |  |  | 标段： |  |  |  | 第 12 页 共 13 页
序号 | 项目编码 | 项目名称 | 项目特征描述 |  | 计量单位 | 工程量 | 金额（元）
[7 empty] | 综合单价 |  | 综合合价 | 其中
暂估价
36 | 011705001001 | 静力压桩机设备安拆 | 1.综合考虑:机械的种类、规格、型号等 2.包括:桩基设备，机械的安拆费用、机械基础及其他辅助的人工材料等一切费用 3.其他:未尽事项详见图纸、招标文件、工程量清单计价说明、国家相关规范等 |  | 台次 | 1
37 | 010401014001 | 砖地沟、明沟（坑底） | 1.砖品种、规格、强度等级:MU7.5砖，120mm砖墙 2.沟截面尺寸:480mm*320mm 3.垫层材料种类、厚度:100mm厚C15混凝土 4.抹灰:1：2.5水泥砂浆抹面 20厚 5.砂浆强度等级:砌筑砂浆M7.5 6.其他:未尽事项详见图纸、招标文件、工程量清单计价说明、国家相关规范等 |  | m | 237.44
38 | 010401011001 | 砖检查井（坑底） | 1.井截面、深度:1000*500mm 2.砖品种、规格、强度等级:MU7.5砖，120mm砖墙 3.垫层材料种类、厚度:100mm厚C15混凝土 4.抹灰:1：2.5水泥砂浆抹面 20厚 5.砂浆强度等级:砌筑砂浆M7.5 6.其他:未尽事项详见图纸、招标文件、工程量清单计价说明、国家相关规范等 |  | 座 | 4
39 | 011706001001 | 降水井 | 1.规格型号:d600钻孔，d500混凝土管 2.排降水管规格:综合考虑 3.排降水井深度:综合考虑 4.排降水时间按要求综合考虑 5.钢护筒埋设、拆除 陆上 6.其他：满足有关设计和施工规范要求 7.其他:未尽事项详见图纸及国家相关规范等 |  | 座 | 9
本页小计
注：为计取规费等的使用，可在表中增设其中：“定额人工费”。
表—08
分部分项工程和单价措施项目清单与计价表
工程名称：基坑支护工程 |  |  |  | 标段： |  |  |  | 第 13 页 共 13 页
序号 | 项目编码 | 项目名称 | 项目特征描述 |  | 计量单位 | 工程量 | 金额（元）
[7 empty] | 综合单价 |  | 综合合价 | 其中
暂估价
单价措施合计
本页小计
合 计
注：为计取规费等的使用，可在表中增设其中：“定额人工费”。
表—08

## 表-09 综合单价分析表
综合单价分析表
工程名称： | [6 empty] | 标段： |  |  |  | 第 页 共 页
项目编码 |  |  |  | 项目名称 |  |  |  |  | 计量单位 |  |  | 工程量
清单综合单价组成明细
定额编号 | 定额项目名称 | 定额 单位 | 数量 | 单价 |  |  |  |  | 合价
|  |  |  | 人工费 | 材料费 | 机具费 |  | 管理费 和利润 | 人工费 | 材料费 |  | 机具费 | 管理费 和利润
人工单价 |  | 小计
元/工日 |  | 未计价材料费
清单项目综合单价
材 料 费 明 细 | 主要材料名称、规格、型号 |  |  |  |  | 单位 |  | 数量 | 单价（元） | 合价（元） |  | 暂估单价 （元） | 暂估合价 （元）
| 其他材料费 | [7 empty] | - |  |  | -
| 材料费小计 | [7 empty] | - |  |  | -
注：1.如不使用省级或行业建设主管部门发布的计价依据，可不填定额编码、名称等； 2.招标文件提供了暂估单价的材料，按暂估的单价填入表内“暂估单价”栏及“暂估合价”栏。
表-09

## 表-11 总价措施项目清单与计价表
总价措施项目清单与计价表
工程名称：基坑支护工程 |  |  |  |  | 标段： |  |  | 第 1 页 共 1 页
序号 | 项目编码 | 项目名称 | 计算基础 | 费率 (%) |  | 金额 (元) | 调整费率 (%) |  | 调整后金额 (元) | 备注
1 | LSSGCSF00002 | 绿色施工安全防护措施费 | 分部分项人工费+分部分项机具费 | 19 | [5 empty] | 以分部分项的人工费与施工机具费之和为计算基础，费率19%
2 | WMGDZJF00002 | 文明工地增加费 | 分部分项人工费+分部分项机具费 | 0 | [5 empty] | 以分部分项的人工费与施工机具费之和为计算基础，市级文明工地为1.20%；省级文明工地为2.10%
3 | 011707002002 | 夜间施工增加费 |  | 20 | [5 empty] | 以夜间施工项目人工费的20%计算
4 | GGCSF0000002 | 赶工措施费 | 分部分项人工费+分部分项机具费 | 0 | [5 empty] | 赶工措施费=（1-δ）*分部分项的（人工费+施工机具费）*0.3 （0.8≤δ＜1 式中：δ=合同工期/定额工期）
5 | QTFY00000002 | 其他费用 | [7 empty] | 按经批准的专项施工组织方案计算
合 计
编制人（造价人员）： |  |  |  |  | 复核人（造价工程师）：
表-11

## 表-12 其他项目清单与计价汇总表
其他项目清单与计价汇总表
工程名称：基坑支护工程 |  |  | 标段： |  | 第 1 页 共 1 页
序号 | 项目名称 | 金额（元） |  | 结算金额（元） |  | 备注
1 | 暂列金额 | 214748.66 |  |  |  | 明细详见表-12-1
2 | 暂估价 | 0.00
2.1 | 材料暂估价 | — |  |  |  | 明细详见表-12-2
2.2 | 专业工程暂估价 | 0.00 |  |  |  | 明细详见表-12-3
3 | 计日工 |  |  |  |  | 明细详见表-12-4
4 | 总承包服务费 |  |  |  |  | 明细详见表-12-5
5 | 预算包干费
6 | 工程优质费
7 | 概算幅度差
8 | 现场签证费用
9 | 索赔费用
10 | 其他费用
11 | 土方消纳费
合 计 | [5 empty] | —
注：材料（工程设备）暂估单价进入清单项目综合单价，此处不汇总。
表—12

## 表-12-1 暂列金额表
暂列金额明细表
工程名称：基坑支护工程 |  |  | 标段： |  | 第 1 页 共 1 页
序号 | 名称 | 计量单位 |  | 暂定金额（元） |  | 备注
1 | 暂列金额 | 元 |  | 214748.66
合 计 |  |  |  | 214748.66 |  | —
注：此表由招标人填写，如不能详列，也可只列暂列金额总额，投标人应将上述暂列金额计入投标总价中。
表—12—1

## 表-12-3 专业工程暂估价及结算价表
专业工程暂估价及结算价表
工程名称：基坑支护工程 |  |  |  | 标段： |  | 第 1 页 共 1 页
序号 | 工程名称 | 工程内容 | 暂估金额 （元） |  | 结算金额 (元) |  | 差额 ±(元) | 备注
合 计 |  |  | 0.00 |  |  |  |  | —
注：此表由招标人填写，投标人应将上述专业工程暂估价计入投标总价中。
表—12—3

## 表-13 规费、税金项目清单与计价表
规费、税金项目清单与计价表
工程名称：基坑支护工程 |  |  | 标段： |  | 第 1 页 共 1 页
序号 | 项目名称 | 计算基础 | 计算基数 | 计算费率 (%) |  | 金额(元)
1 | 增值税销项税额 | 分部分项合计+措施合计+其他项目 |  | 9
合 计
编制人（造价人员）： |  |  | 复核人（造价工程师）：
表—13

## 5.1-1单位工程人材机汇总表
单位工程人材机汇总表
工程名称：基坑支护工程 | [5 empty] | 第 1 页 共 4 页
序号 | 编码 | 名称及规格 | 单位 | 数量 | 单价 （元） |  | 合价 （元）
单位工程人材机汇总表
工程名称：基坑支护工程 | [5 empty] | 第 2 页 共 4 页
序号 | 编码 | 名称及规格 | 单位 | 数量 | 单价 （元） |  | 合价 （元）
单位工程人材机汇总表
工程名称：基坑支护工程 | [5 empty] | 第 3 页 共 4 页
序号 | 编码 | 名称及规格 | 单位 | 数量 | 单价 （元） |  | 合价 （元）
单位工程人材机汇总表
工程名称：基坑支护工程 | [5 empty] | 第 4 页 共 4 页
序号 | 编码 | 名称及规格 | 单位 | 数量 | 单价 （元） |  | 合价 （元）
| 合计 | 合计