## 表-04 单位工程招标控制价汇总表-1
单位工程招标控制价汇总表
工程名称：太阳能光电工程 |  |  | 标段： | 第 1 页 共 1 页
序号 | 汇总内容 | 金额:(元) |  |  | 其中：暂估价(元)
1 | 分部分项合计 | 80095.17
2 | 措施合计 | 8451.59
2.1 | 绿色施工安全防护措施费 | 7432.66
2.2 | 其他措施费 | 1018.93
3 | 其他项目 | 10087.42 |  |  | －
3.1 | 暂列金额 | 8009.52
3.2 | 暂估价
3.3 | 计日工
3.4 | 总承包服务费
3.5 | 预算包干费 | 2077.90
3.6 | 工程优质费
3.7 | 概算幅度差
3.8 | 索赔费用
3.9 | 现场签证费用
3.10 | 其他费用
4 | 税前工程造价 | 98634.18
5 | 增值税销项税额 | 8877.08 |  |  | －
6 | 总造价 | 107511.26
7 | 人工费 | 18843.27
招标控制价合计=1+2+3+5 |  | 107,511.26 |  |  | 0.00
注：本表适用于单位工程招标控制价或投标报价的汇总，如无单位工程划分，单项工程也使用本表汇总
表—04

## 表-08 分部分项工程和单价措施项目清单与计价表
分部分项工程和单价措施项目清单与计价表
工程名称：太阳能光电工程 |  |  |  | 标段： |  |  |  | 第 1 页 共 3 页
序号 | 项目编码 | 项目名称 | 项目特征描述 |  | 计量单位 | 工程量 | 金额（元）
[7 empty] | 综合单价 |  | 综合合价 | 其中
暂估价
|  | 整个项目 | [6 empty] | 80095.17
1 | 030404016004 | 交流配电柜 | 1.名称及型号:交流配电柜 2.规格:详见图纸 3.包含基础型钢制作安装、箱体安装、接地、单机调试、接线等相关费用 4.安装方式:配电箱应按设计图纸考虑及预留安装电源监控、漏电报警等其他系统模块的位置 5.其他:未尽事项详见图纸、招标文件、工程量清单计价说明、国家相关规范等 |  | 台 | 1 | 6882.4 |  | 6882.4
2 | 030404017054 | 光伏逆变器10kW | 1.名称:光伏逆变器 2.规格:10KW 3.其他:未尽事项详见图纸、招标文件、工程量清单计价说明、国家相关规范等 |  | 台 | 1 | 4873.71 |  | 4873.71
3 | 030404017055 | 汇流箱 | 1.名称:汇流箱 2.其他:未尽事项详见图纸、招标文件、工程量清单计价说明、国家相关规范等 |  | 台 | 1 | 2075.97 |  | 2075.97
4 | 030404017056 | 数据采集装置 | 1.名称:数据采集装置 2.其他:未尽事项详见图纸、招标文件、工程量清单计价说明、国家相关规范等 |  | 台 | 1 | 4200.3 |  | 4200.3
5 | 030501002001 | 液晶展示装置 | 1.名称:数据采集装置 2.其他:未尽事项详见图纸、招标文件、工程量清单计价说明、国家相关规范等 |  | 台 | 1 | 3062.12 |  | 3062.12
6 | 030405002001 | 太阳能电池400wp/块 | 1.名称及型号:太阳能电池400wp/块 2.其他:未尽事项详见图纸、招标文件、工程量清单计价说明、国家相关规范等 |  | 组 | 26 | 1157.44 |  | 30093.44
7 | 030405002002 | 太阳能电池板钢架 | 1.名称及型号:太阳能电池板钢架 2.其他:未尽事项详见图纸、招标文件、工程量清单计价说明、国家相关规范等 |  | m2 | 50 | 369.74 |  | 18487
本页小计 | [8 empty] | 69674.94
注：为计取规费等的使用，可在表中增设其中：“定额人工费”。
表—08
分部分项工程和单价措施项目清单与计价表
工程名称：太阳能光电工程 |  |  |  | 标段： |  |  |  | 第 2 页 共 3 页
序号 | 项目编码 | 项目名称 | 项目特征描述 |  | 计量单位 | 工程量 | 金额（元）
[7 empty] | 综合单价 |  | 综合合价 | 其中
暂估价
8 | 030411001052 | 可挠电气导管 | 1.名称及规格:可挠电气导管KV-2 2.敷设方式:综合考虑 3.包含管道敷设、穿线用牵引铁线、砼结构内的管道预埋施工、于砖墙或有找平层的地面上开刨槽、砖墙开孔、修补、配件及管件安装、支吊架制作安装、接线盒（箱）安装、防腐油漆、标识、接地等相关费用 4.其他:未尽事项详见图纸、招标文件、工程量清单计价说明、国家相关规范等 |  | m | 200 | 15 |  | 3000
9 | 030408001050 | 光伏专用电缆 | 1.名称:光伏专用电缆 2.型号:QC-Cable4(4mm2) 3.敷设方式、部位:综合考虑 4.其他:未尽事项详见图纸、招标文件、工程量清单计价说明、国家相关规范等 |  | m | 200 | 6.24 |  | 1248
10 | 030408001051 | 低压电缆 | 1.名称:低压电缆 2.型号:WDZN-YJY-5x10 3.敷设方式、部位:综合考虑 4.其他:未尽事项详见图纸、招标文件、工程量清单计价说明、国家相关规范等 |  | m | 50 | 53.45 |  | 2672.5
11 | 030411004055 | 配线 | 1.名称及规格:信号电缆RYYSP-3×1.5 2.敷设方式:综合考虑 3.包含支持体（夹板、绝缘子、街码等）安装、配线、管内穿线、线槽配线、焊、压接线端子、接地等费用 4.其他:未尽事项详见图纸、招标文件、工程量清单计价说明、国家相关规范等 |  | m | 100 | 11.83 |  | 1183
12 | 010507007003 | 其他构件 | 1.名称:光伏构件基础 2.混凝土强度等级:C15 3.尺寸:300*300*300mm 4.其他:未尽事项详见图纸、招标文件、工程量清单计价说明、国家相关规范等 |  | m3 | 2.81 | 824.46 |  | 2316.73
本页小计 | [8 empty] | 10420.23
注：为计取规费等的使用，可在表中增设其中：“定额人工费”。
表—08
分部分项工程和单价措施项目清单与计价表
工程名称：太阳能光电工程 |  |  |  | 标段： |  |  |  | 第 3 页 共 3 页
序号 | 项目编码 | 项目名称 | 项目特征描述 |  | 计量单位 | 工程量 | 金额（元）
[7 empty] | 综合单价 |  | 综合合价 | 其中
暂估价
|  | 措施项目 | [6 empty] | 1018.93
13 | 031302007009 | 高层施工增加 |  |  | 项 | 1 | 339.65 |  | 339.65
14 | 031301017022 | 脚手架搭拆费 |  |  | 项 | 1 | 679.28 |  | 679.28
本页小计 | [8 empty] | 1018.93
合 计 | [8 empty] | 81114.1
注：为计取规费等的使用，可在表中增设其中：“定额人工费”。
表—08

## 表-11 总价措施项目清单与计价表
总价措施项目清单与计价表
工程名称：太阳能光电工程 | [5 empty] | 标段： |  | 第 1 页 共 2 页
序号 | 项目编码 | 项目名称 | 计算基础 | 费率 (%) | 金额 (元) |  | 调整 费率(%) |  | 调整后 金额(元) | 备注
1 | LSSGCSF00047 | 绿色施工安全防护措施费 | 分部分项人工费+分部分项机具费 | 35.77 | 7432.66 |  |  |  |  | 以分部分项的人工费与施工机具费之和为计算基础，费率35.77%
2 | 031301010028 | 安装与生产同时进行增加费用 | 分部分项人工费 | 0 | [5 empty] | 按人工费的10%计算
3 | 031301011028 | 在有害身体健康环境中施工增加费 | 分部分项人工费 | 0 | [5 empty] | 按人工费的10%计算
4 | TSSGBWZJF028 | 在地下（暗）室、设备及大口径管道内等特殊施工部位进行施工增加费 |  | 30 | [5 empty] | 按该部分人工费的30%计算
5 | 粤031302008028 | 赶工措施费 | 分部分项人工费+分部分项机具费 | 0 | [5 empty] | 赶工措施费=（1-δ）*分部分项（人工费+施工机具费）*0.344 （0.8≤δ＜1 式中：δ=合同工期/定额工期）
6 | 031302002028 | 夜间施工增加费 |  | 20 | [5 empty] | 按其夜间施工项目人工费的20%计算
7 | JTGRSGZJF028 | 交通干扰工程施工增加费 |  | 10 | [5 empty] | 按在市政道路上施工项目人工费的10%计算
8 | 粤031302009028 | 文明工地增加费 | 分部分项人工费+分部分项机具费 | 0 | [5 empty] | 以分部分项的人工费与施工机具费之和为计算基础；市级文明工地1.00%；省级文明工地2.00%
9 | DXGXJCJXF028 | 地下管线交叉降效费 | [7 empty] | 按实际发生或经批准的施工方案计
编制人（造价人员）： | [5 empty] | 复核人（造价工程师）：
表-11
总价措施项目清单与计价表
工程名称：太阳能光电工程 | [5 empty] | 标段： |  | 第 2 页 共 2 页
序号 | 项目编码 | 项目名称 | 计算基础 | 费率 (%) | 金额 (元) |  | 调整 费率(%) |  | 调整后 金额(元) | 备注
算
10 | QTFY00000047 | 其他费用 | [7 empty] | 按实际发生或经批准的施工组织设计方案计算
合 计 |  |  |  |  | 7432.66
编制人（造价人员）： | [5 empty] | 复核人（造价工程师）：
表-11

## 表-12 其他项目清单与计价汇总表
其他项目清单与计价汇总表
工程名称：太阳能光电工程 |  |  | 标段： |  | 第 1 页 共 1 页
序号 | 项目名称 | 金额（元） |  | 结算金额（元） |  | 备注
1 | 暂列金额 | 8009.52 |  |  |  | 明细详见表-12-1
2 | 暂估价
2.1 | 材料暂估价 | — |  |  |  | 明细详见表-12-2
2.2 | 专业工程暂估价 |  |  |  |  | 明细详见表-12-3
3 | 计日工 |  |  |  |  | 明细详见表-12-4
4 | 总承包服务费 |  |  |  |  | 明细详见表-12-5
5 | 预算包干费 | 2077.90
6 | 工程优质费
7 | 概算幅度差
8 | 现场签证费用
9 | 索赔费用
10 | 其他费用
| 合 计 | 10087.42 |  |  |  | —
注：材料（工程设备）暂估单价进入清单项目综合单价，此处不汇总。
表—12

## 表-12-1 暂列金额表
暂列金额明细表
工程名称：太阳能光电工程 |  |  | 标段： |  | 第 1 页 共 1 页
序号 | 名称 | 计量单位 |  | 暂定金额（元） |  | 备注
1 | 暂列金额 |  |  | 8009.52
合 计 |  |  |  | 8009.52 |  | —
注：此表由招标人填写，如不能详列，也可只列暂列金额总额，投标人应将上述暂列金额计入投标总价中。
表—12—1

## 表-12-3 专业工程暂估价及结算价表
专业工程暂估价及结算价表
工程名称：太阳能光电工程 |  |  |  | 标段： |  | 第 1 页 共 1 页
序号 | 工程名称 | 工程内容 | 暂估金额 （元） |  | 结算金额 (元) |  | 差额 ±(元) | 备注
合 计 |  |  | 0.00 |  |  |  |  | —
注：此表“暂估金额”由招标人填写，投标人应将“暂估金额”计入投标总价中。结算时按合同约定结算金额填写。
表—12—3

## 表-13 规费、税金项目清单与计价表
规费、税金项目清单与计价表
工程名称：太阳能光电工程 |  |  | 标段： |  |  | 第 1 页 共 1 页
序号 | 项目名称 | 计算基础 |  | 计算基数 | 计算费率 (%) |  | 金额(元)
1 | 增值税销项税额 | 分部分项合计+措施合计+其他项目 |  | 98634.18 | 9 |  | 8877.08
合 计 | [6 empty] | 8877.08
编制人（造价人员）： |  |  | 复核人（造价工程师）：
表—13

## 5.1-1单位工程人材机汇总表
单位工程人材机汇总表
工程名称：太阳能光电工程 | [5 empty] | 第 1 页 共 3 页
序号 | 编码 | 名称及规格 | 单位 | 数量 | 单价 （元） |  | 合价 （元）
1 | 00010010 | 人工费 | 元 | 16478.7377 | 1.08 |  | 17797.04
2 | 00010010@1 | 人工费 | 元 | 25.3098 | 1.08 |  | 27.33
3 | RGFTZ | 人工费调整 | 元 | 1018.9326 | 1 |  | 1018.93
4 | 01030035 | 镀锌低碳钢丝φ1.2~2.5 | kg | 1.09 | 5.43 |  | 5.92
5 | 01090023 | 圆钢Ф10内 HPB300 | kg | 0.2466 | 3.26 |  | 0.8
6 | 01130060 | 镀锌扁钢综合 | kg | 2.7 | 3.6 |  | 9.72
7 | 01130060@1 | 镀锌扁钢综合 | kg | 0.1422 | 3.6 |  | 0.51
8 | 01290003 | 钢板综合 | kg | 0.06 | 3.51 |  | 0.21
9 | 01530060 | 封铅含铅65% 含锡35% | kg | 0.8898 | 26.42 |  | 23.51
10 | 02270001 | 棉纱 | kg | 0.435 | 11.47 |  | 4.99
11 | 02270020 | 白布 | kg | 7.2362 | 2.75 |  | 19.9
12 | 03011605 | 镀锌六角螺栓2平1弹垫 M10×100以内 | 十套 | 1.228 | 5.04 |  | 6.19
13 | 03013051 | 膨胀螺栓M10 | 十套 | 0.408 | 5.82 |  | 2.37
14 | 03014271 | 镀锌锁紧螺母DN20×1.5 | 十套 | 3.09 | 1.58 |  | 4.88
15 | 03134021 | 铁砂布0~2# | 张 | 1.3 | 0.94 |  | 1.22
16 | 03135001 | 低碳钢焊条综合 | kg | 16.27 | 4.2 |  | 68.33
17 | 03135001@1 | 低碳钢焊条综合 | kg | 0.0456 | 4.2 |  | 0.19
18 | 03136021 | 焊锡丝综合 | kg | 0.365 | 7.69 |  | 2.81
19 | 03137041 | 焊锡膏 | kg | 0.079 | 47.01 |  | 3.71
20 | 03138001 | 锡基钎料 | kg | 0.13 | 52.47 |  | 6.82
21 | 03139021 | 冲击钻头φ12 | 个 | 0.024 | 8.55 |  | 0.21
22 | 03139281 | 钢锯条 | 条 | 15.7 | 0.43 |  | 6.75
23 | 03139281@1 | 钢锯条 | 条 | 0.3 | 0.43 |  | 0.13
24 | 03139521 | 合金钢钻头φ10 | 个 | 0.2618 | 4.57 |  | 1.2
25 | 04010020 | 复合普通硅酸盐水泥P.O 42.5R（散装） | kg | 25.25 | 0.32 |  | 8.08
26 | 04030015 | 中砂 | m3 | 0.05 | 186.88 |  | 9.34
27 | 04130070 | 烧结粉煤灰砖240×115×53 | 千块 | 0.21 | 279.18 |  | 58.63
28 | 13010050 | 醇酸清漆 | kg | 0.64 | 13.99 |  | 8.95
29 | 13010120 | 酚醛磁漆 | kg | 0.01 | 7.75 |  | 0.08
30 | 13010130 | 酚醛调和漆 | kg | 2.63 | 11.97 |  | 31.48
31 | 13010130@1 | 酚醛调和漆 | kg | 0.015 | 11.97 |  | 0.18
32 | 13030240 | 厚漆 | kg | 0.12 | 10.26 |  | 1.23
33 | 13050080 | 防锈漆C53-1 | kg | 4.04 | 13.41 |  | 54.18
单位工程人材机汇总表
工程名称：太阳能光电工程 | [5 empty] | 第 2 页 共 3 页
序号 | 编码 | 名称及规格 | 单位 | 数量 | 单价 （元） |  | 合价 （元）
34 | 13050210 | 沥青绝缘漆 | kg | 0.0872 | 6.2 |  | 0.54
35 | 14030040 | 汽油综合 | kg | 2.8143 | 6.23 |  | 17.53
36 | 14050050 | 溶剂油 | kg | 0.64 | 3.94 |  | 2.52
37 | 14090010 | 电力复合脂 | kg | 0.508 | 14.45 |  | 7.34
38 | 14330320 | 硬脂酸 | kg | 0.0437 | 6.33 |  | 0.28
39 | 17250030 | 塑料异型管D2.5~5 | m | 6 | 2.19 |  | 13.14
40 | 17250170 | 塑料软管D5 | m | 0.65 | 0.4 |  | 0.26
41 | 27170001 | 电气绝缘胶带18mm×10m×0.13mm | 卷 | 6.8 | 2.4 |  | 16.32
42 | 28010090 | 裸铜线10mm2 | kg | 0.2 | 53.88 |  | 10.78
43 | 28030290 | 双色多股铜芯聚氯乙烯绝缘软导线BVR-4mm2 | m | 44.446 | 2.86 |  | 127.12
44 | 28030480 | 铜芯聚氯乙烯绝缘导线BV-2.5mm2 | m | 5.304 | 1.72 |  | 9.12
45 | 29060040 | 镀锌电线管接头20×1.5 | 个 | 51.5 | 0.99 |  | 50.99
46 | 29060100 | 镀锌电线管塑料护口DN15~20 | 个 | 30.9 | 0.17 |  | 5.25
47 | 29090220 | 铜接线端子DT-10mm2 | 个 | 2.03 | 2.28 |  | 4.63
48 | 29170210 | 镀锌地线夹20 | 套 | 164.8 | 0.36 |  | 59.33
49 | 29170340 | 胶木线夹 | 个 | 6 | 0.4 |  | 2.4
50 | 34110010 | 水 | m3 | 4.7084 | 4.58 |  | 21.56
51 | 37091110 | 钢垫板1~2 | kg | 0.55 | 4.37 |  | 2.4
52 | 99450760 | 其他材料费 | 元 | 82.8767 | 1 |  | 82.88
53 | 8021902 | 普通混凝土C15 | m3 | 2.8381 | 353 |  | 1001.85
54 | 01190043@1 | 槽钢10# | m | 0.63 | 32.49 |  | 20.47
55 | 22330001@1 | 太阳能电池板400wp/块 | 组 | 26 | 500 |  | 13000
56 | 28030410@1 | 信号电缆RYYSP-3×1.5BV | m | 108 | 9.37 |  | 1011.96
57 | 28110210@1 | 光伏专用电缆 | m | 202 | 3.98 |  | 803.96
58 | 28110210@2 | 低压电缆WDZN-YJY-5x10 | m | 50.5 | 45.81 |  | 2313.41
59 | 29060030@1 | 可挠电气导管KV-2 | m | 206 | 5.47 |  | 1126.82
60 | 30030100@1 | 液晶展示装置 | 台 | 1 | 3000 |  | 3000
61 | 30030120@1 | 交流配电柜 | 台 | 1 | 6000 |  | 6000
62 | 30210110@1 | 光伏逆变器10kW | 台 | 1 | 4407.08 |  | 4407.08
63 | 33010600 | 方阵钢架 | m2 | 50 | 198.44 |  | 9922
64 | 55090080@1 | 汇流箱 | 台 | 1 | 1769.91 |  | 1769.91
65 | 55090080@2 | 数据采集装置 | 台 | 1 | 4000 |  | 4000
66 | 00010003 | 机上人工 | 工日 | 7.1619 | 248.4 |  | 1779.02
单位工程人材机汇总表
工程名称：太阳能光电工程 | [5 empty] | 第 3 页 共 3 页
序号 | 编码 | 名称及规格 | 单位 | 数量 | 单价 （元） |  | 合价 （元）
67 | 99450630 | 折旧费 | 元 | 279.3578 | 1 |  | 279.36
68 | 99450640 | 检修费 | 元 | 58.955 | 1 |  | 58.96
69 | 99450650 | 维护费 | 元 | 127.8635 | 1 |  | 127.86
70 | 99450660 | 安拆费 | 元 | 119.5174 | 1 |  | 119.52
71 | 99450670 | 汽油(机械用)国Ⅲ93# | kg | 1.5288 | 6.23 |  | 9.52
72 | 99450680 | 柴油(机械用)0# | kg | 54.8969 | 5.54 |  | 304.13
73 | 99450700 | 电(机械用) | kw·h | 319.8336 | 0.77 |  | 246.27
74 | 99450700@1 | 电(机械用) | kw·h | 1.3018 | 0.77 |  | 1
75 | 99451300 | 校验费 | 元 | 29.06 | 1 |  | 29.06
76 | JXFTZ | 机械费调整 | 元 | 0.036 | 1 |  | 0.04
77 | 28030670 | 铜芯聚氯乙烯绝缘护套屏蔽软线RVVP-2×1.5mm2 | m | 10.2 | 3.09 |  | 31.52
78 | 29090335 | TG端子 | 个 | 4.04 | 0.02 |  | 0.08
|  | 合计 |  |  |  |  | 70984.01