## 表-04 单位工程招标控制价汇总表-1
单位工程招标控制价汇总表
工程名称：标识工程 |  |  | 标段： | 第 1 页 共 1 页
序号 | 汇总内容 | 金额:(元) |  |  | 其中：暂估价(元)
1 | 分部分项合计 | 56934.28
2 | 措施合计 | 246.30
2.1 | 绿色施工安全防护措施费 | 246.30
2.2 | 其他措施费
3 | 其他项目 | 5784.17 |  |  | －
3.1 | 暂列金额 | 5693.43
3.2 | 暂估价
3.3 | 计日工
3.4 | 总承包服务费
3.5 | 预算包干费 | 90.74
3.6 | 工程优质费
3.7 | 概算幅度差
3.8 | 索赔费用
3.9 | 现场签证费用
3.10 | 其他费用
4 | 税前工程造价 | 62964.75
5 | 增值税销项税额 | 5666.83 |  |  | －
6 | 总造价 | 68631.58
7 | 人工费 | 1296.32
招标控制价合计=1+2+3+5 |  | 68,631.58 |  |  | 0.00
注：本表适用于单位工程招标控制价或投标报价的汇总，如无单位工程划分，单项工程也使用本表汇总
表—04

## 表-08 分部分项工程和单价措施项目清单与计价表
分部分项工程和单价措施项目清单与计价表
工程名称：标识工程 |  |  |  | 标段： |  |  |  | 第 1 页 共 4 页
序号 | 项目编码 | 项目名称 | 项目特征描述 |  | 计量单位 | 工程量 | 金额（元）
[7 empty] | 综合单价 |  | 综合合价 | 其中
暂估价
|  | 整个项目 | [6 empty] | 56934.28
1 | 011507004001 | 楼宇名称标识 | 1.尺寸:8420*2400 2.1.5mmTHK304不锈钢冲孔字，字厚150mm，不发光，烤漆米白色C0，M0，Y10，K5 3.面板采用1.5mmTHK304不锈钢激光切割成型，表面数控冲孔；冲孔边缘需光滑平整无明显刺痕 4.字壳立体围边采用1.5mmTHK304不锈钢激光切割成型，焊缝厚度不小于3mm，满焊、围焊，且需后期打磨平整。 5.表面喷绘油漆，且需进行底漆防锈处理。安装位置以立面图为准 6.完成本清单项目所需的一切相关工作 |  | 个 | 1 | 9102.47 |  | 9102.47
2 | 011507004002 | 步梯楼层号标识 | 1.尺寸:直径300 2.5mm亚克力激光切割，内容背面UV 3.完成本清单项目所需的一切相关工作 |  | 个 | 17 | 62.24 |  | 1058.08
3 | 011507004003 | 课室门牌号 | 1.尺寸:150*300 2.5mm透明亚克力背面UV，信息及图案丝印 3.5mm透明亚克力背面UV，信息及图案丝印，作燕尾槽，可更换 4.完成本清单项目所需的一切相关工作 |  | 个 | 47 | 76.12 |  | 3577.64
4 | 011507004004 | 洗手间区分门牌 | 1.尺寸:300*130（一组三块） 2.5mm透明亚克力背面UV 3.5mm乳白亚克力激光切割 4.英文丝印 5.完成本清单项目所需的一切相关工作 |  | 组 | 8 | 77.91 |  | 623.28
5 | 011507004005 | 楼层索引标识 | 1.尺寸:1450*570 2.5mm亚克力激光切割，内容背面UV 3.完成本清单项目所需的一切相关工作 |  | 个 | 24 | 380.53 |  | 9132.72
本页小计 | [8 empty] | 23494.19
注：为计取规费等的使用，可在表中增设其中：“定额人工费”。
表—08
分部分项工程和单价措施项目清单与计价表
工程名称：标识工程 |  |  |  | 标段： |  |  |  | 第 2 页 共 4 页
序号 | 项目编码 | 项目名称 | 项目特征描述 |  | 计量单位 | 工程量 | 金额（元）
[7 empty] | 综合单价 |  | 综合合价 | 其中
暂估价
6 | 011507004006 | 道路指引标识 | 1.尺寸:1300*536 2.1.5mm304不锈钢焊接烤漆珍珠白信息丝印 3.5mm304不锈钢激光切割烤漆 4.木纹效果热转印 5.完成本清单项目所需的一切相关工作 |  | 个 | 15 | 674.22 |  | 10113.3
7 | 011507004007 | 消防疏散图 | 1.尺寸:600*650 2.5mm亚克力激光切割，内容背面UV 3.完成本清单项目所需的一切相关工作 |  | 个 | 24 | 179.69 |  | 4312.56
8 | 011507004008 | 洗手间指引标识 | 1.尺寸:430*250 2.1.5mm304不锈钢折弯焊接烤漆 3.信息镂空，内衬3mm乳白板，内置LED模组发光 4.木纹效果热转印，下沉10mm 5.完成本清单项目所需的一切相关工作 |  | 个 | 7 | 503.74 |  | 3526.18
9 | 011507004009 | 提示警示标牌（禁止高空抛物） | 1.尺寸:300*100 2.5mm透明亚克力，图文背UV，贴保护膜 3.完成本清单项目所需的一切相关工作 |  | 个 | 6 | 60.75 |  | 364.5
10 | 011507004010 | 提示警示标牌（禁止攀登） | 1.尺寸:300*100 2.5mm透明亚克力，图文背UV，贴保护膜 3.完成本清单项目所需的一切相关工作 |  | 个 | 30 | 60.75 |  | 1822.5
11 | 011507004011 | 提示警示标牌（小心台阶） | 1.尺寸:300*100 2.5mm透明亚克力，图文背UV，贴保护膜 3.完成本清单项目所需的一切相关工作 |  | 个 | 15 | 60.75 |  | 911.25
12 | 011507004012 | 提示警示标牌（禁止喧哗） | 1.尺寸:300*100 2.5mm透明亚克力，图文背UV，贴保护膜 3.完成本清单项目所需的一切相关工作 |  | 个 | 5 | 60.75 |  | 303.75
本页小计 | [8 empty] | 21354.04
注：为计取规费等的使用，可在表中增设其中：“定额人工费”。
表—08
分部分项工程和单价措施项目清单与计价表
工程名称：标识工程 |  |  |  | 标段： |  |  |  | 第 3 页 共 4 页
序号 | 项目编码 | 项目名称 | 项目特征描述 |  | 计量单位 | 工程量 | 金额（元）
[7 empty] | 综合单价 |  | 综合合价 | 其中
暂估价
13 | 011507004013 | 提示警示标牌（小心地滑） | 1.尺寸:300*100 2.5mm透明亚克力，图文背UV，贴保护膜 3.完成本清单项目所需的一切相关工作 |  | 个 | 17 | 60.75 |  | 1032.75
14 | 011507004014 | 提示警示标牌（垃圾桶） | 1.尺寸:300*100 2.5mm透明亚克力，图文背UV，贴保护膜 3.完成本清单项目所需的一切相关工作 |  | 个 | 7 | 60.75 |  | 425.25
15 | 011507004015 | 提示警示标牌（当心烫伤） | 1.尺寸:300*100 2.5mm透明亚克力，图文背UV，贴保护膜 3.完成本清单项目所需的一切相关工作 |  | 个 | 7 | 60.75 |  | 425.25
16 | 011507004016 | 提示警示标牌（当心触电） | 1.尺寸:300*100 2.5mm透明亚克力，图文背UV，贴保护膜 3.完成本清单项目所需的一切相关工作 |  | 个 | 17 | 60.75 |  | 1032.75
17 | 011507004017 | 提示警示标牌（当心碰头） | 1.尺寸:300*100 2.5mm透明亚克力，图文背UV，贴保护膜 3.完成本清单项目所需的一切相关工作 |  | 个 | 17 | 60.75 |  | 1032.75
18 | 011507004018 | 提示警示标牌（紧急出口） | 1.尺寸:300*100 2.5mm透明亚克力，图文背UV，贴保护膜 3.完成本清单项目所需的一切相关工作 |  | 个 | 13 | 60.75 |  | 789.75
19 | 011507004019 | 花草标识 | 1.尺寸:463*240 2.T3.0mm304不锈钢单板激光边缘光滑处理，图文连笔镂空处理，表面烤漆 3.完成本清单项目所需的一切相关工作 |  | 个 | 1 | 604.25 |  | 604.25
本页小计 | [8 empty] | 5342.75
注：为计取规费等的使用，可在表中增设其中：“定额人工费”。
表—08
分部分项工程和单价措施项目清单与计价表
工程名称：标识工程 |  |  |  | 标段： |  |  |  | 第 4 页 共 4 页
序号 | 项目编码 | 项目名称 | 项目特征描述 |  | 计量单位 | 工程量 | 金额（元）
[7 empty] | 综合单价 |  | 综合合价 | 其中
暂估价
20 | 011507004020 | 无障碍通道指示标识 | 1.尺寸:463*240 2.T3.0mm304不锈钢单板激光边缘光滑处理，图文连笔镂空处理，表面烤漆 3.完成本清单项目所需的一切相关工作 |  | 个 | 1 | 604.25 |  | 604.25
21 | 011507004021 | 无障碍电梯指示标识 | 1.尺寸:450*250 2.1.5mm304不锈钢焊接烤漆信息图案丝印 3.完成本清单项目所需的一切相关工作 |  | 个 | 7 | 213.91 |  | 1497.37
22 | 011507004022 | 楼梯指示标识 | 1.尺寸:350*250 2.1.5mm304不锈钢焊接烤漆信息图案丝印 3.完成本清单项目所需的一切相关工作 |  | 个 | 17 | 273.04 |  | 4641.68
措施项目
本页小计 | [8 empty] | 6743.3
合 计 | [8 empty] | 56934.28
注：为计取规费等的使用，可在表中增设其中：“定额人工费”。
表—08

## 表-11 总价措施项目清单与计价表
总价措施项目清单与计价表
工程名称：标识工程 | [5 empty] | 标段： |  | 第 1 页 共 1 页
序号 | 项目编码 | 项目名称 | 计算基础 | 费率 (%) | 金额 (元) |  | 调整 费率(%) |  | 调整后 金额(元) | 备注
1 | LSSGCSF00039 | 绿色施工安全防护措施费 | 分部分项人工费+分部分项机具费 | 19 | 246.3 |  |  |  |  | 以分部分项的人工费与施工机具费之和为计算基础，费率19%
2 | WMGDZJF00006 | 文明工地增加费 | 分部分项人工费+分部分项机具费 | 0 | [5 empty] | 以分部分项的人工费与施工机具费之和为计算基础，市级文明工地为1.20%；省级文明工地为2.10%
3 | 011707002009 | 夜间施工增加费 |  | 20 | [5 empty] | 以夜间施工项目人工费的20%计算
4 | GGCSF0000009 | 赶工措施费 | 分部分项人工费+分部分项机具费 | 0 | [5 empty] | 赶工措施费=（1-δ）*分部分项的（人工费+施工机具费）*0.3 （0.8≤δ＜1 式中：δ=合同工期/定额工期）
5 | QTFY00000039 | 其他费用 | [7 empty] | 按经批准的专项施工组织方案计算
合 计 |  |  |  |  | 246.3
编制人（造价人员）： | [5 empty] | 复核人（造价工程师）：
表-11

## 表-12 其他项目清单与计价汇总表
其他项目清单与计价汇总表
工程名称：标识工程 |  |  | 标段： |  | 第 1 页 共 1 页
序号 | 项目名称 | 金额（元） |  | 结算金额（元） |  | 备注
1 | 暂列金额 | 5693.43 |  |  |  | 明细详见表-12-1
2 | 暂估价
2.1 | 材料暂估价 | — |  |  |  | 明细详见表-12-2
2.2 | 专业工程暂估价 |  |  |  |  | 明细详见表-12-3
3 | 计日工 |  |  |  |  | 明细详见表-12-4
4 | 总承包服务费 |  |  |  |  | 明细详见表-12-5
5 | 预算包干费 | 90.74
6 | 工程优质费
7 | 概算幅度差
8 | 现场签证费用
9 | 索赔费用
10 | 其他费用
| 合 计 | 5784.17 |  |  |  | —
注：材料（工程设备）暂估单价进入清单项目综合单价，此处不汇总。
表—12

## 表-12-1 暂列金额表
暂列金额明细表
工程名称：标识工程 |  |  | 标段： |  | 第 1 页 共 1 页
序号 | 名称 | 计量单位 |  | 暂定金额（元） |  | 备注
1 | 暂列金额 | 元 |  | 5693.43
合 计 |  |  |  | 5693.43 |  | —
注：此表由招标人填写，如不能详列，也可只列暂列金额总额，投标人应将上述暂列金额计入投标总价中。
表—12—1

## 表-12-3 专业工程暂估价及结算价表
专业工程暂估价及结算价表
工程名称：标识工程 |  |  |  | 标段： |  | 第 1 页 共 1 页
序号 | 工程名称 | 工程内容 | 暂估金额 （元） |  | 结算金额 (元) |  | 差额 ±(元) | 备注
合 计 |  |  | 0.00 |  |  |  |  | —
注：此表“暂估金额”由招标人填写，投标人应将“暂估金额”计入投标总价中。结算时按合同约定结算金额填写。
表—12—3

## 表-13 规费、税金项目清单与计价表
规费、税金项目清单与计价表
工程名称：标识工程 |  |  | 标段： |  |  | 第 1 页 共 1 页
序号 | 项目名称 | 计算基础 |  | 计算基数 | 计算费率 (%) |  | 金额(元)
1 | 增值税销项税额 | 分部分项合计+措施合计+其他项目 |  | 62964.75 | 9 |  | 5666.83
合 计 | [6 empty] | 5666.83
编制人（造价人员）： |  |  | 复核人（造价工程师）：
表—13

## 5.1-1单位工程人材机汇总表
单位工程人材机汇总表
工程名称：标识工程 | [5 empty] | 第 1 页 共 1 页
序号 | 编码 | 名称及规格 | 单位 | 数量 | 单价 （元） |  | 合价 （元）
1 | 00010010 | 人工费 | 元 | 1200.3198 | 1.08 |  | 1296.35
2 | 03010235 | 木螺钉M4×50 | 十套 | 135.1774 | 0.28 |  | 37.85
3 | 03019001 | 圆钉综合 | kg | 7.0885 | 5.36 |  | 37.99
4 | 14410020 | 202胶FSC-2 | kg | 6.9223 | 19.76 |  | 136.78
5 | 14410120 | 玻璃胶 | L | 3.5719 | 33.47 |  | 119.55
6 | 14430180 | 双面强力弹性胶带宽18 | m | 185.0544 | 0.26 |  | 48.11
7 | 补充设备001 | 楼宇名称标识 | 个 | 1 | 8400 |  | 8400
8 | 补充设备002 | 步梯楼层号标识 | 个 | 17 | 60 |  | 1020
9 | 补充设备003 | 课室门牌号 | 个 | 47 | 75 |  | 3525
10 | 补充设备004 | 洗手间区分门牌 | 组 | 8 | 75 |  | 600
11 | 补充设备005 | 楼层索引标识 | 个 | 24 | 360 |  | 8640
12 | 补充设备006 | 道路指引标识 | 个 | 15 | 650 |  | 9750
13 | 补充设备007 | 消防疏散图 | 个 | 24 | 170 |  | 4080
14 | 补充设备008 | 洗手间指引标识 | 个 | 7 | 500 |  | 3500
15 | 补充设备009 | 提示警示标牌（禁止高空抛物） | 个 | 6 | 60 |  | 360
16 | 补充设备010 | 提示警示标牌（禁止攀登） | 个 | 30 | 60 |  | 1800
17 | 补充设备011 | 提示警示标牌（小心台阶） | 个 | 15 | 60 |  | 900
18 | 补充设备012 | 提示警示标牌（禁止喧哗） | 个 | 5 | 60 |  | 300
19 | 补充设备013 | 提示警示标牌（小心地滑） | 个 | 17 | 60 |  | 1020
20 | 补充设备014 | 提示警示标牌（垃圾桶） | 个 | 7 | 60 |  | 420
21 | 补充设备015 | 提示警示标牌（当心烫伤） | 个 | 7 | 60 |  | 420
22 | 补充设备016 | 提示警示标牌（当心触电） | 个 | 17 | 60 |  | 1020
23 | 补充设备017 | 提示警示标牌（当心碰头） | 个 | 17 | 60 |  | 1020
24 | 补充设备018 | 提示警示标牌（紧急出口） | 个 | 13 | 60 |  | 780
25 | 补充设备019 | 花草标识 | 个 | 1 | 600 |  | 600
26 | 补充设备020 | 无障碍通道指示标识 | 个 | 1 | 600 |  | 600
27 | 补充设备021 | 无障碍电梯指示标识 | 个 | 7 | 210 |  | 1470
28 | 补充设备022 | 楼梯指示标识 | 个 | 17 | 270 |  | 4590
|  | 合计 |  |  |  |  | 56491.63